## Sheet2
2020年3月份主要建筑材料信息价
序号 | 材料编码 | 名称 | 规格 | 计量单位 | 含税单价 | 除税单价 | 增值税率
1 |  |  | 黑色及有色金属类
2 | 01010212 | 螺纹钢 | Φ10 HRB335 | t | 4222.0057 | 3745.8121 | 13%
3 | 01010213 | 螺纹钢 | Φ12 HRB335 | t | 4222.0057 | 3745.8121 | 13%
4 | 01010214 | 螺纹钢 | Φ14 HRB335 | t | 4173.3727 | 3702.6644 | 13%
5 | 01010215 | 螺纹钢 | Φ16 HRB335 | t | 4134.4664 | 3668.1462 | 13%
6 | 01010216 | 螺纹钢 | Φ18 HRB335 | t | 4076.1069 | 3616.369 | 13%
7 | 01010217 | 螺纹钢 | Φ20 HRB335 | t | 4076.1069 | 3616.369 | 13%
8 | 01010218 | 螺纹钢 | Φ22 HRB335 | t | 4076.1069 | 3616.369 | 13%
9 | 01010219 | 螺纹钢 | Φ25 HRB335 | t | 4105.2866 | 3642.2576 | 13%
10 | 01010220 | 螺纹钢 | Φ28 HRB335 | t | 4193.7986 | 3720.7864 | 13%
11 | 01010221 | 螺纹钢 | Φ32 HRB335 | t | 4193.7986 | 3720.7864 | 13%
12 | 01010230 | 螺纹钢 | Φ6 HRB400 | t | 4791 | 4250.6304 | 13%
13 | 01010231 | 螺纹钢 | Φ8 HRB400 | t | 4391 | 3895.7458 | 13%
14 | 01010232 | 螺纹钢 | Φ10 HRB400 | t | 4392 | 3896.633 | 13%
15 | 01010233 | 螺纹钢 | Φ12 HRB400 | t | 4399 | 3902.8435 | 13%
16 | 01010234 | 螺纹钢 | Φ14 HRB400 | t | 4350 | 3859.3701 | 13%
17 | 01010235 | 螺纹钢 | Φ16 HRB400 | t | 4349 | 3858.4829 | 13%
18 | 01010236 | 螺纹钢 | Φ18 HRB400 | t | 4268 | 3786.6188 | 13%
19 | 01010237 | 螺纹钢 | Φ20 HRB400 | t | 4268 | 3786.6188 | 13%
20 | 01010238 | 螺纹钢 | Φ22 HRB400 | t | 4268 | 3786.6188 | 13%
21 | 01010239 | 螺纹钢 | Φ25 HRB400 | t | 4318 | 3830.9794 | 13%
22 | 01010240 | 螺纹钢 | Φ28 HRB400 | t | 4412 | 3914.3772 | 13%
23 | 01010243 | 螺纹钢 | Φ32 HRB400 | t | 4411 | 3913.49 | 13%
24 | 01010244 | 螺纹钢 | Φ36 HRB400 | t | 4543 | 4030.6019 | 13%
25 | 01010435 | 高强螺纹钢 | Φ6 HRB400E | t | 4791 | 4250.6304 | 13%
26 | 01010436 | 高强螺纹钢 | Φ8 HRB400E | t | 4391 | 3895.7458 | 13%
27 | 01010437 | 高强螺纹钢 | Φ10 HRB400E | t | 4392 | 3896.633 | 13%
28 | 01010438 | 高强螺纹钢 | Φ12 HRB400E | t | 4399 | 3902.8435 | 13%
29 | * | 高强螺纹钢 | Φ14 HRB400E | t | 4350 | 3859.3701 | 13%
30 | 01010439 | 高强螺纹钢 | Φ16 HRB400E | t | 4349 | 3858.4829 | 13%
31 | * | 高强螺纹钢 | Φ18 HRB400E | t | 4268 | 3786.6188 | 13%
32 | 01010440 | 高强螺纹钢 | Φ20 HRB400E | t | 4268 | 3786.6188 | 13%
33 | * | 高强螺纹钢 | Φ22 HRB400E | t | 4268 | 3786.6188 | 13%
34 | 01010441 | 高强螺纹钢 | Φ25 HRB400E | t | 4320 | 3832.7538 | 13%
35 | * | 高强螺纹钢 | Φ28 HRB400E | t | 4412 | 3914.3772 | 13%
36 | 01010442 | 高强螺纹钢 | Φ32 HRB400E | t | 4411 | 3913.49 | 13%
37 | 01010443 | 高强螺纹钢 | Φ36 HRB400E | t | 4543 | 4030.6019 | 13%
38 | 01090106 | 圆钢 | Φ6.5 HPB235 | t | 4561.4635 | 4046.983 | 13%
39 | 01090107 | 圆钢 | Φ8 HPB235 | t | 4464.1976 | 3960.6876 | 13%
40 | 01090109 | 圆钢 | Φ10 HPB235 | t | 4420.428 | 3921.8546 | 13%
41 | 01090111 | 圆钢 | Φ12 HPB235 | t | 4420.428 | 3921.8546 | 13%
42 | 01090114 | 圆钢 | Φ16 HPB235 | t | 4420.428 | 3921.8546 | 13%
43 | 01090118 | 圆钢 | Φ20 HPB235 | t | 4420.428 | 3921.8546 | 13%
44 | 01090133 | 圆钢 | Φ8 HPB300 | t | 4693.061 | 4163.7378 | 13%
45 | 01090134 | 圆钢 | Φ10 HPB300 | t | 4649.7676 | 4125.3274 | 13%
46 | 01090135 | 圆钢 | Φ12 HPB300 | t | 4649.7676 | 4125.3274 | 13%
47 | 01090136 | 圆钢 | Φ14 HPB300 | t | 4649.7676 | 4125.3274 | 13%
48 | 01090137 | 圆钢 | Φ16 HPB300 | t | 4649.7676 | 4125.3274 | 13%
49 | 01090138 | 圆钢 | Φ18 HPB300 | t | 4649.7676 | 4125.3274 | 13%
50 | 01090139 | 圆钢 | Φ20 HPB300 | t | 4649.7676 | 4125.3274 | 13%
51 | * | 高强钢筋 | Φ8-Φ12 HTRB600 | t | 5417.3535 | 4806.3384 | 13%
52 | * | 高强钢筋 | Φ14-Φ20 HTRB600E | t | 5237.8879 | 4647.1145 | 13%
53 | * | 高强钢筋 | Φ22-Φ25 HTRB600E | t | 5214.3454 | 4626.2273 | 13%
54 | * | 高强钢筋 | Φ28-Φ32 HTRB600E | t | 5333.1579 | 4731.6392 | 13%
55 | * | 高强钢筋 T63/E/G | Φ6 | t | 5891 | 5226.5631 | 13%
56 | * | 高强钢筋 T63/E/G | Φ8 | t | 5491 | 4871.6785 | 13%
57 | * | 高强钢筋 T63/E/G | Φ10 | t | 5492 | 4872.5657 | 13%
58 | * | 高强钢筋 T63/E/G | Φ12 | t | 5499 | 4878.7762 | 13%
59 | * | 高强钢筋 T63/E/G | Φ14 | t | 5450 | 4835.3028 | 13%
60 | * | 高强钢筋 T63/E/G | Φ16 | t | 5449 | 4834.4156 | 13%
61 | * | 高强钢筋 T63/E/G | Φ18 | t | 5368 | 4762.5514 | 13%
62 | * | 高强钢筋 T63/E/G | Φ20 | t | 5368 | 4762.5514 | 13%
63 | * | 高强钢筋 T63/E/G | Φ22 | t | 5368 | 4762.5514 | 13%
64 | * | 高强钢筋 T63/E/G | Φ25 | t | 5420 | 4808.6864 | 13%
65 | * | 高强钢筋 T63/E/G | Φ28 | t | 5512 | 4890.3099 | 13%
66 | * | 高强钢筋 T63/E/G | Φ32 | t | 5511 | 4889.4227 | 13%
67 | * | 冷拔钢丝 | Φ4 HPB235 | t | 4595.2764 | 4076.9822 | 13%
68 | 01170307 | 热轧工字钢 | I14 | t | 4449.6769 | 3947.8046 | 13%
69 | 01170310 | 热轧工字钢 | I20 | t | 4456.7107 | 3954.0451 | 13%
70 | 01170314 | 热轧工字钢 | I32 | t | 4552.3714 | 4038.9164 | 13%
71 | 01190112 | 槽钢 | [10# | t | 4410.2872 | 3912.8576 | 13%
72 | 01190121 | 槽钢 | [18# | t | 4396.2194 | 3900.3765 | 13%
73 | 01210314 | 等边角钢 | ∟40×4 | t | 4459.5243 | 3956.5413 | 13%
74 | 01210316 | 等边角钢 | ∟40×5 | t | 4449.6769 | 3947.8046 | 13%
75 | 01210337 | 等边角钢 | ∟63×5 | t | 4396.2194 | 3900.3765 | 13%
76 | 01290110 | 钢板 | δ1.0 Q235 | t | 5444.3857 | 4830.3218 | 13%
77 | 01290115 | 钢板 | δ1.5 Q235 | t | 5407.8096 | 4797.871 | 13%
78 | 01290123 | 钢板 | δ3.0 Q235 | t | 4831.0318 | 4286.1471 | 13%
79 | 01290129 | 钢板 | δ4.0 Q235 | t | 4770.5405 | 4232.4785 | 13%
80 | 01290136 | 钢板 | δ5.0 Q235 | t | 4597.5071 | 4078.9613 | 13%
81 | 01290140 | 钢板 | δ7.0 Q235 | t | 4487.7787 | 3981.609 | 13%
82 | 01290146 | 钢板 | δ10 Q235 | t | 4500.4397 | 3992.8419 | 13%
83 | 01290160 | 钢板 | δ20 Q235 | t | 4438.5416 | 3937.9252 | 13%
84 | 01290174 | 钢板 | δ50 Q235 | t | 4518.7277 | 4009.0673 | 13%
85 | * | 钢板 | Q345B综合 | t | 5226.001 | 4636.5683 | 13%
86 | 01290408 | 热镀锌钢板 | 0.5mm Q235B | t | 5942.196 | 5271.9847 | 13%
87 | 01290412 | 热镀锌钢板 | 0.6mm Q235B | t | 5877.3695 | 5214.47 | 13%
88 | 01290416 | 热镀锌钢板 | 0.75mm Q235B | t | 5877.3695 | 5214.47 | 13%
89 | 01290421 | 热镀锌钢板 | 1.0mm Q235B | t | 5505.864 | 4884.866 | 13%
90 | 01290424 | 热镀锌钢板 | 1.2mm Q235B | t | 5490.904 | 4871.5933 | 13%
91 | 01290429 | 热镀锌钢板 | 1.5mm Q235B | t | 5477.1908 | 4859.4267 | 13%
92 |  |  | 墙体及保温材料类
93 | 01292505 | 彩钢夹芯板(EPS芯材) | δ50(钢板0.3厚) | m2 | 52 | 46.135 | 13%
94 | 01292507 | 彩钢夹芯板(EPS芯材) | δ75(钢板0.3厚) | m2 | 55 | 48.7966 | 13%
95 | 01292509 | 彩钢夹芯板(EPS芯材) | δ100(钢板0.3厚) | m2 | 61 | 54.1199 | 13%
96 | 01292521 | 彩钢夹芯板(XPS芯材) | δ50(钢板0.3厚) | m2 | 58 | 51.4583 | 13%
97 | 01292523 | 彩钢夹芯板(XPS芯材) | δ75(钢板0.3厚) | m2 | 62 | 55.0071 | 13%
98 | 01292525 | 彩钢夹芯板(XPS芯材) | δ100(钢板0.3厚) | m2 | 72 | 63.8792 | 13%
99 | 02110305 | XPS聚苯乙烯挤塑板 | X150 燃烧等级B1 | m3 | 670 | 594.4317 | 13%
100 | 02110306 | XPS聚苯乙烯挤塑板 | X200 燃烧等级B1 | m3 | 730 | 647.6644 | 13%
101 | 02110307 | XPS聚苯乙烯挤塑板 | X250 燃烧等级B1 | m3 | 810 | 718.6413 | 13%
102 | 02110308 | XPS聚苯乙烯挤塑板 | X300 燃烧等级B1 | m3 | 890 | 789.6183 | 13%
103 | 02110309 | XPS聚苯乙烯挤塑板 | X350 燃烧等级B1 | m3 | 990 | 878.3394 | 13%
104 | 02110310 | XPS聚苯乙烯挤塑板 | X400 燃烧等级B1 | m3 | 1210 | 1073.5259 | 13%
105 | 02110403 | EPS模塑聚苯板 | 防火等级B1(加石墨） | m3 | 900 | 798.4904 | 13%
106 | * | 发泡陶瓷保温板 | 300*300燃烧等级A级 | m3 | 1450 | 1286.4567 | 13%
107 | * | 防火复合岩棉板 | A级，容重100 | m3 | 740 | 656.5365 | 13%
108 | * | XD复合保温板 | 600*2400；I型II型，35/45 | m3 | 1600 | 1419.5384 | 13%
109 | * | XD复合保温板 | 1200*2400；Ib型 | m3 | 1800 | 1596.9807 | 13%
110 | 12330303 | 界面剂 | EPS聚苯板、XPS挤塑板用 | kg | 9.5 | 8.4285 | 13%
111 | 12410106 | 粘结剂 | EPS聚苯板、XPS挤塑板用 | kg | 1.7 | 1.5083 | 13%
112 | 80071111 | 聚合物抹面抗裂砂浆 | EPS聚苯板、XPS挤塑板用 | kg | 2 | 1.7744 | 13%
113 | 13090707 | 膨胀珍珠岩粉 | 优质 | m3 | 270 | 239.5471 | 13%
114 | 13090303 | 膨胀珍珠岩块 | 普通 | m3 | 390 | 346.0125 | 13%
115 | * | 钢丝网片 | 12.7*12.7，丝径0.5，项目常用尺寸 | m2 | 3 | 2.6616 | 13%
116 | * | 隔墙轻钢龙骨 | 75系列 | m | 12 | 10.6465 | 13%
117 | * | 隔墙轻钢龙骨 | 100系列 | m | 16 | 14.1954 | 13%
118 | 04131503 | 烧结选矿废渣标准砖 | 240×115×53 | 百块 | 88 | 85.4872 | 3%
119 | * | 煤矸石烧结多孔砖 | 240×190×115 | 百块 | 162 | 157.3741 | 3%
120 | * | 煤矸石烧结多孔砖 | 115×190×115 | 百块 | 96 | 93.2587 | 3%
121 | * | 煤矸石烧结多孔砖 | 240×115×90 | 百块 | 96 | 93.2587 | 3%
122 | * | 煤矸石烧结多孔砖 | 190×190×90 | 百块 | 162 | 157.3741 | 3%
123 | * | 煤矸石烧结多孔砖 | 190×90×90 | 百块 | 88 | 85.4872 | 3%
124 | * | 煤矸石烧结多孔砖 | 190×115×90 | 百块 | 89 | 86.4586 | 3%
125 | * | 煤矸石烧结多孔砖 | 140×140×90 | 百块 | 132 | 128.2307 | 3%
126 | 04131105 | 页岩模数多孔砖 | 140×240×90 | 百块 | 195 | 189.4318 | 3%
127 | 04131106 | 页岩模数多孔砖 | 120×190×90 | 百块 | 155 | 150.574 | 3%
128 | 04131107 | 页岩模数多孔砖 | 90×240×90 | 百块 | 147 | 142.8024 | 3%
129 | 04131108 | 页岩模数多孔砖 | 190×240×90 | 百块 | 246 | 238.9754 | 3%
130 | 04150123 | 蒸压砂加气混凝土砌块 | 强度A3.5 干密度B06 | m3 | 410 | 363.7567 | 13%
131 | 04150127 | 蒸压砂加气混凝土砌块 | 强度A5.0 干密度B06 | m3 | 460 | 408.1173 | 13%
132 | 04150162 | 粉煤灰加气混凝土砌块 | 强度A3.5 干密度B06 | m3 | 290 | 257.2913 | 13%
133 | 04150163 | 粉煤灰加气混凝土砌块 | 强度A5.0 干密度BO6 | m3 | 330 | 292.7798 | 13%
134 | 04150633 | 混凝土小型空心砌块 | 国标MU7.5 | m3 | 350 | 310.524 | 13%
135 | 04150634 | 混凝土小型空心砌块 | 国标MU10 | m3 | 370 | 328.2683 | 13%
136 | 04150635 | 混凝土小型空心砌块 | 国标MU15 | m3 | 430 | 381.501 | 13%
137 | * | 轻集料砼复合保温砌块 | 390*（260,280,290）*190 | m3 | 180 | 159.6981 | 13%
138 |  |  | 地方材料及制品类
139 | 04030105 | 细砂 |  | t | 200 | 194.289 | 3%
140 | 04030107 | 中砂 | 参考堆积密度是1450Kg/M3 | t | 205 | 199.1462 | 3%
141 | * | 机制砂 |  | t | 185 | 179.7173 | 3%
142 | 04050203 | 碎石 | 5～16mm | t | 180 | 174.8601 | 3%
143 | 04050204 | 碎石 | 5-20mm堆积密度是1650Kg/M3 | t | 180 | 174.8601 | 3%
144 | 04050205 | 碎石 | 5～31.5mm | t | 180 | 174.8601 | 3%
145 | 04050207 | 碎石 | 5～40mm | t | 180 | 174.8601 | 3%
146 | 4050901 | 彩色石子 | 综合 | t | 500 | 485.7224 | 3%
147 | 04090100 | 生石灰 |  | t | 470 | 456.5791 | 3%
148 | 04090120 | 石灰膏 |  | m3 | 255 | 247.7184 | 3%
149 | 04090602 | 滑石粉 |  | kg | 2.2 | 2.1372 | 3%
150 | 04110201 | 毛石(大片) | 长(宽)300～400mm厚≥150mm | t | 117 | 113.6591 | 3%
151 | 04170301 | 水泥平面彩瓦 | 420×332 | 百块 | 800 | 709.7692 | 13%
152 | 04170302 | 水泥波形彩瓦 | 420×332 | 百块 | 420 | 372.6288 | 13%
153 | 04170413 | 水泥脊瓦 | 432×228 | 百块 | 1000 | 887.2115 | 13%
154 | 04010702 | 白水泥 | 32.5级 白度75% | t | 830 | 736.3856 | 13%
155 | 04010703 | 白水泥 | 42.5级 白度75% | t | 1000 | 887.2115 | 13%
156 | 04010109 | 普通硅酸盐水泥 | 42.5级 散装 | t | 530 | 470.2221 | 13%
157 | 04010110 | 普通硅酸盐水泥 | 42.5级 袋装 | t | 540 | 479.0942 | 13%
158 | 04010111 | 普通硅酸盐水泥 | 42.5级R 散装 | t | 530 | 470.2221 | 13%
159 | 04010112 | 普通硅酸盐水泥 | 42.5级R 袋装 | t | 540 | 479.0942 | 13%
160 | 04010115 | 普通硅酸盐水泥 | 52.5级 散装 | t | 590 | 523.4548 | 13%
161 | 04010116 | 普通硅酸盐水泥 | 52.5级 袋装 | t | 600 | 532.3269 | 13%
162 | 04010117 | 普通硅酸盐水泥 | 52.5级R 散装 | t | 600 | 532.3269 | 13%
163 | 04010118 | 普通硅酸盐水泥 | 52.5级R 袋装 | t | 610 | 541.199 | 13%
164 | 04010603 | 复合硅酸盐水泥 | 32.5级 散装 | t | 490 | 434.7336 | 13%
165 | 04010604 | 复合硅酸盐水泥 | 32.5级 袋装 | t | 500 | 443.6058 | 13%
166 | 80010321 | 预拌砂浆(砌筑) | DMM5 散装 | t | - | 431 | 企业根据税务局核定的3%或13%的税率进行核算，计入含税指导价。
167 | 80010322 | 预拌砂浆(砌筑) | DMM7.5 散装 | t | - | 441
168 | 80010323 | 预拌砂浆(砌筑) | DMM10 散装 | t | - | 454
169 | 80010324 | 预拌砂浆(砌筑) | DMM15 散装 | t | - | 462
170 | 80010325 | 预拌砂浆(砌筑) | DMM20散装 | t | - | 477
171 | 80010326 | 预拌砂浆(砌筑) | DMM25散装 | t | - | 488
172 | 80010327 | 预拌砂浆(砌筑) | DMM30散装 | t | - | 498
173 | 80010521 | 预拌砂浆(抹灰) | DPM5.0 散装 | t | - | 443
174 | 80010522 | 预拌砂浆(抹灰) | DPM7.5 散装 | t | - | 454
175 | 80010523 | 预拌砂浆(抹灰) | DPM10 散装 | t | - | 468
176 | 80010524 | 预拌砂浆(抹灰) | DPM15 散装 | t | - | 476
177 | 80010721 | 预拌砂浆(地面) | DSM15 散装 | t | - | 450
178 | 80010722 | 预拌砂浆(地面) | DSM20 散装 | t | - | 463
179 | 80010723 | 预拌砂浆(地面) | DSM25 散装 | t | - | 485
180 | 80010331 | 预拌砂浆(砌筑) | WMM5 散装 | t | - | 360
181 | 80010332 | 预拌砂浆(砌筑) | WMM7.5 散装 | t | - | 369
182 | 80010333 | 预拌砂浆(砌筑) | WMM10 散装 | t | - | 379
183 | 80010334 | 预拌砂浆(砌筑) | WMM15 散装 | t | - | 386
184 | 80010335 | 预拌砂浆(砌筑) | WMM20散装 | t | - | 399
185 | 80010336 | 预拌砂浆(砌筑) | WMM25散装 | t | - | 407
186 | 80010337 | 预拌砂浆(砌筑) | WMM30散装 | t | - | 415
187 | 80010531 | 预拌砂浆(抹灰) | WPM5.0 散装 | t | - | 370
188 | 80010532 | 预拌砂浆(抹灰) | WPM7.5 散装 | t | - | 379
189 | 80010533 | 预拌砂浆(抹灰) | WPM10 散装 | t | - | 391
190 | 80010534 | 预拌砂浆(抹灰) | WPM15 散装 | t | - | 398
191 | 80010731 | 预拌砂浆(地面) | WSM15 散装 | t | - | 376
192 | 80010732 | 预拌砂浆(地面) | WSM20 散装 | t | - | 387
193 | 80010733 | 预拌砂浆(地面) | WSM25 散装 | t | - | 405
194 | 80212101 | 预拌混凝土(泵送型) | C10(不含泵送费，泵送费另计) | m3 | 563.04 | 546.9623 | 3%
195 | 80212102 | 预拌混凝土(泵送型) | C15(不含泵送费，泵送费另计) | m3 | 571.58 | 555.2585 | 3%
196 | 80212103 | 预拌混凝土(泵送型) | C20(不含泵送费，泵送费另计) | m3 | 575.24 | 558.814 | 3%
197 | 80212104 | 预拌混凝土(泵送型) | C25(不含泵送费，泵送费另计) | m3 | 581.34 | 564.7398 | 3%
198 | 80212105 | 预拌混凝土(泵送型) | C30(不含泵送费，泵送费另计) | m3 | 585 | 568.2953 | 3%
199 | 80212106 | 预拌混凝土(泵送型) | C35(不含泵送费，泵送费另计) | m3 | 605.74 | 588.443 | 3%
200 | 80212107 | 预拌混凝土(泵送型) | C40(不含泵送费，泵送费另计) | m3 | 617.94 | 600.2947 | 3%
201 | 80212108 | 预拌混凝土(泵送型) | C45(不含泵送费，泵送费另计) | m3 | 633.8 | 615.7018 | 3%
202 | 80212109 | 预拌混凝土(泵送型) | C50(不含泵送费，泵送费另计) | m3 | 650.88 | 632.294 | 3%
203 | 80212110 | 预拌混凝土(泵送型) | C55(不含泵送费，泵送费另计) | m3 | 670.4 | 651.2567 | 3%
204 | 80212111 | 预拌混凝土(泵送型) | C60(不含泵送费，泵送费另计) | m3 | 698.46 | 678.5154 | 3%
205 | 80212114 | 预拌混凝土(非泵送型) | C15 | m3 | 566.7 | 550.5178 | 3%
206 | 80212115 | 预拌混凝土(非泵送型) | C20 | m3 | 567.92 | 551.703 | 3%
207 | 80212116 | 预拌混凝土(非泵送型) | C25 | m3 | 569.14 | 552.8881 | 3%
208 | 80212117 | 预拌混凝土(非泵送型) | C30 | m3 | 575.24 | 558.814 | 3%
209 | 80212118 | 预拌混凝土(非泵送型) | C35 | m3 | 593.54 | 576.5914 | 3%
210 | 80212119 | 预拌混凝土(非泵送型) | C40 | m3 | 608.18 | 590.8134 | 3%
211 | 80212303 | 预拌防水混凝土P6(泵送型) | C20(不含泵送费，泵送费另计) | m3 | 588.66 | 571.8507 | 3%
212 | 80212304 | 预拌防水混凝土P6(泵送型) | C25(不含泵送费，泵送费另计) | m3 | 597.2 | 580.1469 | 3%
213 | 80212305 | 预拌防水混凝土P6(泵送型) | C30(不含泵送费，泵送费另计) | m3 | 600.86 | 583.7024 | 3%
214 | 80212306 | 预拌防水混凝土P6(泵送型) | C35(不含泵送费，泵送费另计) | m3 | 617.94 | 600.2947 | 3%
215 | 80212307 | 预拌防水混凝土P6(泵送型) | C40(不含泵送费，泵送费另计) | m3 | 628.92 | 610.9611 | 3%
216 | 80212308 | 预拌防水混凝土P6(泵送型) | C45(不含泵送费，泵送费另计) | m3 | 648.44 | 629.9237 | 3%
217 | 80212334 | 预拌防水混凝土P6(非泵送型) | C30 | m3 | 588.66 | 571.8507 | 3%
218 | 80212335 | 预拌防水混凝土P6(非泵送型) | C35 | m3 | 605.74 | 588.443 | 3%
219 | 80212336 | 预拌防水混凝土P6(非泵送型) | C40 | m3 | 619.16 | 601.4798 | 3%
220 | 80212337 | 预拌防水混凝土P6(非泵送型) | C45 | m3 | 641 | 622.6962 | 3%
221 | * | 预拌微膨混凝土 | C15(不含泵送费，泵送费另计) | m3 | 611.72 | 594.2523 | 3%
222 | * | 预拌微膨混凝土 | C20(不含泵送费，泵送费另计) | m3 | 614.16 | 596.6226 | 3%
223 | * | 预拌微膨混凝土 | C25(不含泵送费，泵送费另计) | m3 | 620.26 | 602.5484 | 3%
224 | * | 预拌微膨混凝土 | C30(不含泵送费，泵送费另计) | m3 | 622.7 | 604.9187 | 3%
225 | * | 预拌微膨混凝土 | C35(不含泵送费，泵送费另计) | m3 | 639.78 | 621.511 | 3%
226 | * | 预拌微膨混凝土 | C40(不含泵送费，泵送费另计) | m3 | 650.76 | 632.1775 | 3%
227 | * | 预拌微膨混凝土 | C45(不含泵送费，泵送费另计) | m3 | 662.96 | 644.0291 | 3%
228 | * | 预拌微膨混凝土 | C50(不含泵送费，泵送费另计) | m3 | 678.82 | 659.4362 | 3%
229 | * | 预拌细石混凝土 | C15(不含泵送费，泵送费另计) | m3 | 581.22 | 564.6232 | 3%
230 | * | 预拌细石混凝土 | C20(不含泵送费，泵送费另计) | m3 | 586.1 | 569.3638 | 3%
231 | * | 预拌细石混凝土 | C25(不含泵送费，泵送费另计) | m3 | 589.76 | 572.9193 | 3%
232 | * | 预拌细石混凝土 | C30(不含泵送费，泵送费另计) | m3 | 594.64 | 577.66 | 3%
233 | * | 预拌细石混凝土 | C35(不含泵送费，泵送费另计) | m3 | 603.18 | 585.9561 | 3%
234 | * | 预拌细石混凝土 | C40(不含泵送费，泵送费另计) | m3 | 615.38 | 597.8078 | 3%
235 | * | 预拌细石混凝土 | C45(不含泵送费，泵送费另计) | m3 | 638.56 | 620.3258 | 3%
236 | * | 预拌细石混凝土 | C50(不含泵送费，泵送费另计) | m3 | 653.2 | 634.5478 | 3%
237 | * | 预拌细石混凝土 | C55(不含泵送费，泵送费另计) | m3 | 670.28 | 651.1401 | 3%
238 | * | 预拌细石混凝土 | C60(不含泵送费，泵送费另计) | m3 | 695.9 | 676.0285 | 3%
239 | 轨道交通 | 预拌混凝土（泵送型） | C15 | m3 | 641 | 622.6962 | 3%
240 | 轨道交通 | 预拌混凝土（泵送型） | C20 | m3 | 650 | 631.4392 | 3%
241 | 轨道交通 | 预拌细石混凝土（泵送型） | C20 | m3 | 652 | 633.3821 | 3%
242 | 轨道交通 | 预拌早强混凝土（泵送型） | C20 | m3 | 653 | 634.3535 | 3%
243 | 轨道交通 | 预拌细石、早强混凝土（泵送型） | C20 | m3 | 653 | 634.3535 | 3%
244 | 轨道交通 | 预拌缓凝混凝土（泵送型） | C20 | m3 | 668 | 648.9252 | 3%
245 | 轨道交通 | 预拌混凝土（泵送型） | C25 | m3 | 664 | 645.0394 | 3%
246 | 轨道交通 | 预拌细石混凝土（泵送型） | C25 | m3 | 661 | 642.1251 | 3%
247 | 轨道交通 | 预拌早强混凝土（泵送型） | C25 | m3 | 672 | 652.811 | 3%
248 | 轨道交通 | 预拌防水混凝土P6（泵送型） | C25 | m3 | 657 | 638.2393 | 3%
249 | 轨道交通 | 预拌防水混凝土P8（泵送型） | C25 | m3 | 657 | 638.2393 | 3%
250 | 轨道交通 | 预拌混凝土（泵送型） | C30 | m3 | 681 | 661.554 | 3%
251 | 轨道交通 | 预拌细石混凝土（泵送型） | C30 | m3 | 687 | 667.3826 | 3%
252 | 轨道交通 | 预拌水下混凝土（泵送型） | C30 | m3 | 683 | 663.4969 | 3%
253 | 轨道交通 | 预拌防水混凝土P6（泵送型） | C30 | m3 | 683 | 663.4969 | 3%
254 | 轨道交通 | 预拌防水混凝土P8（泵送型） | C30 | m3 | 683 | 663.4969 | 3%
255 | 轨道交通 | 预拌微膨胀混凝土（泵送型） | C30 | m3 | 698 | 678.0685 | 3%
256 | 轨道交通 | 预拌混凝土（泵送型） | C35 | m3 | 690 | 670.297 | 3%
257 | 轨道交通 | 预拌细石混凝土（泵送型） | C35 | m3 | 695 | 675.1542 | 3%
258 | 轨道交通 | 预拌防水混凝土P6（泵送型） | C35 | m3 | 692 | 672.2399 | 3%
259 | 轨道交通 | 预拌防水混凝土P8（泵送型） | C35 | m3 | 692 | 672.2399 | 3%
260 | 轨道交通 | 预拌防水混凝土P10（泵送型） | C35 | m3 | 692 | 672.2399 | 3%
261 | 轨道交通 | 预拌防水混凝土P12（泵送型） | C35 | m3 | 692 | 672.2399 | 3%
262 | 轨道交通 | 预拌防水高性能混凝土P12（泵送型） | C35 | m3 | 693 | 673.2113 | 3%
263 | 轨道交通 | 预拌微膨胀混凝土（泵送型） | C35 | m3 | 716 | 695.5545 | 3%
264 | 轨道交通 | 预拌防水纤维混凝土P8（泵送型） | C35 | m3 | 707 | 686.8115 | 3%
265 | 轨道交通 | 预拌防水纤维混凝土P10（泵送型） | C35 | m3 | 707 | 686.8115 | 3%
266 | 轨道交通 | 预拌微膨胀防水混凝土P8（泵送型） | C35 | m3 | 727 | 706.2404 | 3%
267 | 轨道交通 | 预拌微膨胀防水混凝土P10（泵送型） | C35 | m3 | 727 | 706.2404 | 3%
268 | 轨道交通 | 预拌水下混凝土（泵送型） | C35 | m3 | 696 | 676.1256 | 3%
269 | 轨道交通 | 预拌水下防水混凝土P8（泵送型） | C35 | m3 | 695 | 675.1542 | 3%
270 | 轨道交通 | 预拌水下防水混凝土P10（泵送型） | C35 | m3 | 695 | 675.1542 | 3%
271 | 轨道交通 | 预拌纤维微膨胀防水混凝土P8（泵送型） | C35 | m3 | 731 | 710.1262 | 3%
272 | 轨道交通 | 预拌纤维微膨胀防水混凝土P10（泵送型） | C35 | m3 | 731 | 710.1262 | 3%
273 | 轨道交通 | 预拌混凝土（泵送型） | C40 | m3 | 707 | 686.8115 | 3%
274 | 轨道交通 | 预拌水下混凝土（泵送型） | C40 | m3 | 705 | 684.8686 | 3%
275 | 轨道交通 | 预拌细石混凝土（泵送型） | C40 | m3 | 717 | 696.526 | 3%
276 | 轨道交通 | 预拌细石、纤维混凝土（泵送型） | C40 | m3 | 728 | 707.2119 | 3%
277 | 轨道交通 | 预拌防水混凝土P6（泵送型） | C40 | m3 | 708 | 687.783 | 3%
278 | 轨道交通 | 预拌防水混凝土P8（泵送型） | C40 | m3 | 708 | 687.783 | 3%
279 | 轨道交通 | 预拌防水混凝土P10（泵送型） | C40 | m3 | 708 | 687.783 | 3%
280 | 轨道交通 | 预拌微膨胀混凝土（泵送型） | C40 | m3 | 735 | 714.012 | 3%
281 | 轨道交通 | 预拌纤维混凝土（泵送型） | C40 | m3 | 709 | 688.7544 | 3%
282 | 轨道交通 | 预拌微膨胀、纤维混凝土（泵送型） | C40 | m3 | 758 | 736.3552 | 3%
283 | 轨道交通 | 预拌纤维防水混凝土P8（泵送型） | C40 | m3 | 725 | 704.2975 | 3%
284 | 轨道交通 | 预拌纤维防水混凝土P10（泵送型） | C40 | m3 | 725 | 704.2975 | 3%
285 | 轨道交通 | 预拌微膨胀防水混凝土P8（泵送型） | C40 | m3 | 737 | 715.9549 | 3%
286 | 轨道交通 | 预拌微膨胀防水混凝土P10（泵送型） | C40 | m3 | 737 | 715.9549 | 3%
287 | 轨道交通 | 预拌微膨胀纤维防水混凝土P8（泵送型） | C40 | m3 | 757 | 735.3838 | 3%
288 | 轨道交通 | 预拌微膨胀纤维防水混凝土P10（泵送型） | C40 | m3 | 757 | 735.3838 | 3%
289 | 轨道交通 | 预拌混凝土（泵送型） | C45 | m3 | 717 | 696.526 | 3%
290 | 轨道交通 | 预拌防水混凝土P6（泵送型） | C45 | m3 | 735 | 714.012 | 3%
291 | 轨道交通 | 预拌防水混凝土P8（泵送型） | C45 | m3 | 735 | 714.012 | 3%
292 | 轨道交通 | 预拌防水混凝土P10（泵送型） | C45 | m3 | 735 | 714.012 | 3%
293 | 轨道交通 | 预拌微膨胀混凝土（泵送型） | C45 | m3 | 743 | 721.7836 | 3%
294 | 轨道交通 | 预拌微膨胀防水混凝土P8（泵送型） | C45 | m3 | 745 | 723.7264 | 3%
295 | 轨道交通 | 预拌微膨胀防水混凝土P10（泵送型） | C45 | m3 | 745 | 723.7264 | 3%
296 | 轨道交通 | 预拌微膨胀纤维防水混凝土P8（泵送型） | C45 | m3 | 767 | 745.0982 | 3%
297 | 轨道交通 | 预拌微膨胀纤维防水混凝土P10（泵送型） | C45 | m3 | 767 | 745.0982 | 3%
298 | 轨道交通 | 预拌混凝土（泵送型） | C50 | m3 | 732 | 711.0977 | 3%
299 | 轨道交通 | 预拌防水混凝土P8（泵送型） | C50 | m3 | 733 | 712.0691 | 3%
300 | 轨道交通 | 预拌防水混凝土P10（泵送型） | C50 | m3 | 733 | 712.0691 | 3%
301 | 轨道交通 | 预拌混凝土（泵送型） | C55 | m3 | 743 | 721.7836 | 3%
302 | 轨道交通 | 预拌微膨胀防水混凝土P10（泵送型） | C55 | m3 | 793 | 770.3558 | 3%
303 | 轨道交通 | 预拌混凝土（泵送型） | C60 | m3 | 772 | 749.9555 | 3%
304 | 04290207 | 钢筋混凝土预应力管桩 | C60 PC400A95 | m | 220 | 195.1865 | 13%
305 | 04290208 | 钢筋混凝土预应力管桩 | C60 PC400AB95 | m | 230 | 204.0587 | 13%
306 | 04290210 | 钢筋混凝土预应力管桩 | C60 PC500A100 | m | 265 | 235.1111 | 13%
307 | 04290211 | 钢筋混凝土预应力管桩 | C60 PC500AB100 | m | 280 | 248.4192 | 13%
308 | 04290213 | 钢筋混凝土预应力管桩 | C60 PC600A110 | m | 330 | 292.7798 | 13%
309 | 04290214 | 钢筋混凝土预应力管桩 | C60 PC600AB110 | m | 335 | 297.2159 | 13%
310 | 04290117 | 钢筋混凝土预应力管桩 | C80 PHC400A95 | m | 220 | 195.1865 | 13%
311 | * | 钢筋混凝土预应力管桩 | C80PHC400B95 | m | 250 | 221.8029 | 13%
312 | 04290118 | 钢筋混凝土预应力管桩 | C80 PHC400AB95 | m | 235 | 208.4947 | 13%
313 | 04290125 | 钢筋混凝土预应力管桩 | C80 PHC500A100 | m | 270 | 239.5471 | 13%
314 | * | 钢筋混凝土预应力管桩 | C80PHC500B100 | m | 285 | 252.8553 | 13%
315 | 04290126 | 钢筋混凝土预应力管桩 | C80 PHC500AB100 | m | 280 | 248.4192 | 13%
316 | 04290129 | 钢筋混凝土预应力管桩 | C80 PHC500A125 | m | 285 | 252.8553 | 13%
317 | * | 钢筋混凝土预应力管桩 | C80PHC500B125 | m | 305 | 270.5995 | 13%
318 | 04290130 | 钢筋混凝土预应力管桩 | C80 PHC500AB125 | m | 295 | 261.7274 | 13%
319 | 04290143 | 钢筋混凝土预应力管桩 | C80 PHC600A110 | m | 350 | 310.524 | 13%
320 | * | 钢筋混凝土预应力管桩 | C80PHC600B110 | m | 380 | 337.1404 | 13%
321 | 04290144 | 钢筋混凝土预应力管桩 | C80 PHC600AB110 | m | 370 | 328.2683 | 13%
322 | 04290145 | 钢筋混凝土预应力管桩 | C80 PHC600A130 | m | 389.5865 | 345.6456 | 13%
323 | * | 钢筋混凝土预应力管桩 | C80PHC600B130 | m | 425 | 377.0649 | 13%
324 | 04290146 | 钢筋混凝土预应力管桩 | C80 PHC600AB130 | m | 415 | 368.1928 | 13%
325 | * | 部分实心预应力离心混凝土管桩 | C80 PHC400AB95 | m | 260 | 230.675 | 13%
326 | * | 部分实心预应力离心混凝土管桩 | C80 PHC500AB100 | m | 320 | 283.9077 | 13%
327 | * | 部分实心预应力离心混凝土管桩 | C80 PHC500AB125 | m | 345 | 306.088 | 13%
328 | * | 部分实心预应力离心混凝土管桩 | C80 PHC600AB110 | m | 420 | 372.6288 | 13%
329 | * | 部分实心预应力离心混凝土管桩 | C80 PHC600AB130 | m | 450 | 399.2452 | 13%
330 | * | 部分实心预应力离心混凝土抗拔管桩 | C80 PHC(B)400AB95 | m | 270 | 239.5471 | 13%
331 | * | 部分实心预应力离心混凝土抗拔管桩 | C80 PHC(B)500AB100 | m | 340 | 301.6519 | 13%
332 | * | 部分实心预应力离心混凝土抗拔管桩 | C80 PHC(B)500AB125 | m | 355 | 314.9601 | 13%
333 | * | 部分实心预应力离心混凝土抗拔管桩 | C80 PHC(B)600AB110 | m | 430 | 381.501 | 13%
334 | * | 部分实心预应力离心混凝土抗拔管桩 | C80 PHC(B)600AB130 | m | 460 | 408.1173 | 13%
335 | * | 预应力钢筋混凝土空心方桩 | C80HKFZ-AB400(240) | m | 275 | 243.9832 | 13%
336 | * | 预应力钢筋混凝土空心方桩 | C80HKFZ-B400(240) | m | 300 | 266.1635 | 13%
337 | * | 预应力钢筋混凝土空心方桩 | C80HKFZ-AB500(310) | m | 370 | 328.2683 | 13%
338 | * | 预应力钢筋混凝土空心方桩 | C80HKFZ-B500(310) | m | 399 | 353.9974 | 13%
339 | * | 预应力钢筋混凝土空心方桩 | C80HKFZ-AB400(200) | m | 290 | 257.2913 | 13%
340 | * | 预应力钢筋混凝土空心方桩 | C80HKFZ-B400(200) | m | 320 | 283.9077 | 13%
341 | * | 预应力钢筋混凝土空心方桩 | C80HKFZ-AB500(280) | m | 400 | 354.8846 | 13%
342 | * | 预应力钢筋混凝土空心方桩 | C80HKFZ-B500(280) | m | 415 | 368.1928 | 13%
343 | * | 部分实心预应力离心混凝土方桩 | C80HFZ-AB400(240) | m | 305 | 270.5995 | 13%
344 | * | 部分实心预应力离心混凝土方桩 | C80HFZ-B400(240) | m | 325 | 288.3437 | 13%
345 | * | 部分实心预应力离心混凝土方桩 | C80HFZ-AB400(200) | m | 330 | 292.7798 | 13%
346 | * | 部分实心预应力离心混凝土方桩 | C80HFZ-B400(200) | m | 355 | 314.9601 | 13%
347 | * | 部分实心预应力离心混凝土方桩 | C80HFZ-AB500(300) | m | 410 | 363.7567 | 13%
348 | * | 部分实心预应力离心混凝土方桩 | C80HFZ-B500(300) | m | 440 | 390.3731 | 13%
349 | * | 部分实心预应力离心混凝土方桩 | C80HFZ-AB500(280) | m | 430 | 381.501 | 13%
350 | * | 部分实心预应力离心混凝土方桩 | C80HFZ-B500(280) | m | 450 | 399.2452 | 13%
351 | * | 部分实心预应力离心混凝土抗拔方桩 | C80HFZ(B)-AB400(240) | m | 340 | 301.6519 | 13%
352 | * | 部分实心预应力离心混凝土抗拔方桩 | C80HFZ(B)-B400(240) | m | 360 | 319.3961 | 13%
353 | * | 部分实心预应力离心混凝土抗拔方桩 | C80HFZ(B)-AB400(200) | m | 350 | 310.524 | 13%
354 | * | 部分实心预应力离心混凝土抗拔方桩 | C80HFZ(B)-B400(200) | m | 375 | 332.7043 | 13%
355 | * | 部分实心预应力离心混凝土抗拔方桩 | C80HFZ(B)-AB500(300) | m | 425 | 377.0649 | 13%
356 | * | 部分实心预应力离心混凝土抗拔方桩 | C80HFZ(B)-B500(300) | m | 455 | 403.6812 | 13%
357 | * | 部分实心预应力离心混凝土抗拔方桩 | C80HFZ(B)-AB500(280) | m | 435 | 385.937 | 13%
358 | * | 部分实心预应力离心混凝土抗拔方桩 | C80HFZ(B)-B500(280) | m | 465 | 412.5534 | 13%
359 | * | 承台快速连接件 | φ9.0 | 套 | 40 | 35.4885 | 13%
360 | * | 承台快速连接件 | φ10.7 | 套 | 52 | 46.135 | 13%
361 | * | 承台快速连接件 | φ12.6 | 套 | 65 | 57.6687 | 13%
362 | * | 预应力钢筋混凝土空心抗拔管桩 | C80PHA-A500(125) | m | 325 | 288.3437 | 13%
363 | * | 预应力钢筋混凝土空心抗拔管桩 | C80PHA-AB500(125) | m | 335 | 297.2159 | 13%
364 | * | 预应力钢筋混凝土空心抗拔管桩 | C80PHA-B500(125) | m | 360 | 319.3961 | 13%
365 | * | 预应力钢筋混凝土空心抗拔方桩 | C80HKBFZ-AB400(220) | m | 305 | 270.5995 | 13%
366 | * | 预应力钢筋混凝土空心抗拔方桩 | C80HKBFZ-B400(220) | m | 325 | 288.3437 | 13%
367 | * | 预应力钢筋混凝土空心抗拔方桩 | C80HKBFZ-AB500(300) | m | 385 | 341.5764 | 13%
368 | * | 预应力钢筋混凝土空心抗拔方桩 | C80HKBFZ-B500(300) | m | 405 | 359.3207 | 13%
369 |  |  | 木材制品类
370 | 05030804 | 白松板材 | 厚度≥40mm | m3 | 2500 | 2218.0288 | 13%
371 | 05030904 | 红松板材 | 厚度≥40mm | m3 | 3300 | 2927.798 | 13%
372 | 05050106 | 胶合板 | 2440×1220×3 | 张 | 49 | 43.4734 | 13%
373 | 05050108 | 胶合板 | 2440×1220×5 | 张 | 72 | 63.8792 | 13%
374 | 05050112 | 胶合板 | 2440×1220×9 | 张 | 85 | 75.413 | 13%
375 | 05050116 | 胶合板 | 2440×1220×12 | 张 | 99 | 87.8339 | 13%
376 | 05050118 | 胶合板 | 2440×1220×13 | 张 | 114 | 101.1421 | 13%
377 | 05090101 | 实心细木工板 | 2440×1220×12 | 张 | 125 | 110.9014 | 13%
378 | 05090102 | 实心细木工板 | 2440×1220×15 | 张 | 134 | 118.8863 | 13%
379 | 05090103 | 实心细木工板 | 2440×1220×18 | 张 | 159 | 141.0666 | 13%
380 | 32010121 | 建筑模板(松木) | 1830×915×15 | 张 | 73 | 64.7664 | 13%
381 | 32010122 | 建筑模板(杨木) | 1830×915×15 | 张 | 62 | 55.0071 | 13%
382 | 32010125 | 建筑模板(松木) | 1830×915×18 | 张 | 94 | 83.3979 | 13%
383 | 32010126 | 建筑模板(杨木) | 1830×915×18 | 张 | 77 | 68.3153 | 13%
384 | 05030211 | 白松方材 | 40×90 | m3 | 2350 | 2084.9471 | 13%
385 | 05030212 | 白松方材 | 50×80 | m3 | 2350 | 2084.9471 | 13%
386 | 05030213 | 白松方材 | 50×100 | m3 | 2350 | 2084.9471 | 13%
387 | 05030214 | 白松方材 | 50×120 | m3 | 2350 | 2084.9471 | 13%
388 | 05030215 | 白松方材 | 60×120 | m3 | 2350 | 2084.9471 | 13%
389 | 05030216 | 白松方材 | 100×100 | m3 | 2350 | 2084.9471 | 13%
390 | PC预支构件类
391 | * | PC预制外墙板 | 清水 | m³ | 3350 | 2972.1586 | 13%
392 | * | PCF预制剪力墙板 | 清水（8个套筒GT20） | m³ | 3800 | 3371.4038 | 13%
393 | * | PC预制阳台板 | 清水 | m³ | 3350 | 2972.1586 | 13%
394 | * | PC预制空调板 | 清水 | m³ | 3700 | 3282.6826 | 13%
395 | * | PC预制主梁 | 清水 | m³ | 4150 | 3681.9278 | 13%
396 | * | PC预制次梁 | 清水 | m³ | 4150 | 3681.9278 | 13%
397 | * | PC预制柱 | 清水（8个套筒GT20） | m³ | 4100 | 3637.5672 | 13%
398 | * | PC预制叠合板 | 清水 60mm板厚 | m³ | 3200 | 2839.0769 | 13%
399 | * | PC预制叠合板 | 清水 70mm板厚 | m³ | 3300 | 2927.798 | 13%
400 | * | PC预制楼梯 | 清水 | m³ | 3150 | 2794.7163 | 13%
401 | * | PC夹心保温外墙板 | 清水30mm厚 | m³ | 4400 | 3903.7307 | 13%
402 | * | 内墙板 | 清水 | m³ | 3600 | 3193.9615 | 13%
403 | * | 套筒灌浆料 |  | t | 6000 | 5323.2691 | 13%
404 | * | 灌浆套筒 |  | 个 | 75 | 66.5409 | 13%
405 | * | 加瓷砖饰面 |  | ㎡ | 130 | 115.3375 | 13%
406 | * | 加石材面饰面 |  | ㎡ | 400 | 354.8846 | 13%
407 |  |  | 玻璃类
408 | 06010104 | 浮法平板玻璃 | 5mm | m2 | 47 | 41.6989 | 13%
409 | 06010105 | 浮法平板玻璃 | 6mm | m2 | 57 | 50.5711 | 13%
410 | 06010106 | 浮法平板玻璃 | 8mm | m2 | 68 | 60.3304 | 13%
411 | 06050106 | 钢化玻璃 | 8mm | m2 | 97 | 86.0595 | 13%
412 | 06050107 | 钢化玻璃 | 10mm | m2 | 114 | 101.1421 | 13%
413 | 06050108 | 钢化玻璃 | 12mm | m2 | 124 | 110.0142 | 13%
414 | 06050109 | 钢化玻璃 | 15mm | m2 | 216 | 191.6377 | 13%
415 | 06090112 | 夹层玻璃 | 5+0.76pvb+5钢化 | m2 | 168.85 | 149.8057 | 13%
416 | 06090113 | 夹层玻璃 | 6+0.76pvb+6钢化 | m2 | 170.95 | 151.6688 | 13%
417 | 06090122 | 夹层玻璃 | 5+0.76pvb+5非钢化 | m2 | 139.45 | 123.7216 | 13%
418 | 06090123 | 夹层玻璃 | 6+0.76pvb+6非钢化 | m2 | 158.35 | 140.4899 | 13%
419 | 06110107 | 中空玻璃 | 5+9A+5非钢化 | m2 | 111.15 | 98.6136 | 13%
420 | 06110108 | 中空玻璃 | 5+12A+5非钢化 | m2 | 130.05 | 115.3819 | 13%
421 | 06110143 | 中空玻璃 | 5+9Ai+5钢化 | m2 | 136.35 | 120.9713 | 13%
422 | 06110144 | 中空玻璃 | 5+12Ai+5钢化 | m2 | 149.95 | 133.0374 | 13%
423 | 06110201 | 中空Low-E玻璃 | 5+6A+5 | m2 | 212 | 188.0888 | 13%
424 | 06110202 | 中空Low-E玻璃 | 5+9A+5 | m2 | 217 | 192.5249 | 13%
425 | 06110203 | 中空Low-E玻璃 | 5+12A+5 | m2 | 233 | 206.7203 | 13%
426 | 06110204 | 中空Low-E玻璃 | 5+16A+5 | m2 | 243 | 215.5924 | 13%
427 | 06110205 | 中空Low-E玻璃 | 5+9Ai+5 | m2 | 248 | 220.0285 | 13%
428 | 06110206 | 中空Low-E玻璃 | 5+12Ai+5 | m2 | 261 | 231.5622 | 13%
429 | 06110207 | 中空Low-E玻璃 | 5+16Ai+5 | m2 | 273 | 242.2087 | 13%
430 | 06110210 | 中空Low-E玻璃 | 6+12A+6 | m2 | 262 | 232.4494 | 13%
431 | 06110211 | 中空Low-E玻璃 | 6+12Ai+6 | m2 | 289 | 256.4041 | 13%
432 |  |  | 油漆涂料类
433 | 11010304 | 内墙乳胶漆 | 国产 | kg | 15 | 13.3082 | 13%
434 | 11010305 | 外墙乳胶漆 | 国产 | kg | 25 | 22.1803 | 13%
435 | 11030306 | 酚醛防锈漆 | 国产 | kg | 16 | 14.1954 | 13%
436 | 11030731 | 聚氨酯防水涂料 | 普通 | kg | 22 | 19.5187 | 13%
437 | 11030751 | 聚氯乙烯弹性防水涂料 |  | kg | 23 | 20.4059 | 13%
438 | 11110306 | 聚氨酯清漆 |  | kg | 44 | 39.0373 | 13%
439 | 11110309 | 聚氨酯磁漆 | 国产 | kg | 33 | 29.278 | 13%
440 | 11110312 | 哑光聚酯清漆 |  | kg | 40 | 35.4885 | 13%
441 | 11110506 | 过氯乙烯磁漆 |  | kg | 32 | 28.3908 | 13%
442 | 11110510 | 过氯乙烯清漆 |  | kg | 31 | 27.5036 | 13%
443 | 11110911 | 环氧富锌漆 |  | kg | 35 | 31.0524 | 13%
444 | 11110921 | 酚醛树脂漆 |  | kg | 23 | 20.4059 | 13%
445 | 11111303 | 硝基磁漆 |  | kg | 34 | 30.1652 | 13%
446 | 11111304 | 硝基清漆 |  | kg | 34 | 30.1652 | 13%
447 | 11111503 | 醇酸磁漆 |  | kg | 26 | 23.0675 | 13%
448 | 11111505 | 醇酸清漆 | F01-2 | kg | 24 | 21.2931 | 13%
449 | 11111715 | 酚醛清漆 |  | kg | 23 | 20.4059 | 13%
450 | 11112503 | 调和漆 |  | kg | 21 | 18.6314 | 13%
451 | 11410303 | 环氧树脂 | 面漆 | kg | 29 | 25.7291 | 13%
452 |  |  | 防水材料类
453 | 11570309 | APP塑性体改性沥青防水卷材 | 聚酯胎II型(－15℃)3mm | m2 | 44 | 39.0373 | 13%
454 | 11570518 | SBS弹性体改性沥青防水卷材 | 聚酯胎II型(－25℃)3mm | m2 | 45 | 39.9245 | 13%
455 | 11570519 | SBS弹性体改性沥青防水卷材 | 聚酯胎II型(－25℃)4mm | m2 | 49 | 43.4734 | 13%
456 | * | 弹性体SBS改性沥青防水卷材 | PMB-741 聚酯胎3mm厚I型 | m2 | 46 | 40.8117 | 13%
457 | * | 弹性体SBS改性沥青防水卷材 | PMB-741 聚酯胎4mm厚I型 | m2 | 54 | 47.9094 | 13%
458 | * | 湿铺法自粘沥青防水卷材 | SAM-921 无胎1.5mm厚I型交叉层压膜 | m2 | 44 | 39.0373 | 13%
459 | * | 湿铺法自粘沥青防水卷材 | SAM-921 无胎1.5mm厚I型PET膜 | m2 | 33 | 29.278 | 13%
460 | * | 湿铺自粘聚合物改性沥青防水卷材 | SAM-980 有胎3.0mm厚I型PE膜 | m2 | 49 | 43.4734 | 13%
461 | * | 湿铺自粘聚合物改性沥青防水卷材 | SAM-980 有胎4.0mm厚I型PE膜 | m2 | 54 | 47.9094 | 13%
462 | * | 热塑性聚烯烃（TPO）防水卷材 | PMT 预铺TPO（非暴露）2.0-1.5mm | m2 | 96 | 85.1723 | 13%
463 | 11571503 | 沥青复合胎柔性防水卷材 | Ⅰ型(-5℃)3mm | m2 | 32 | 28.3908 | 13%
464 | 11571513 | 沥青复合胎柔性防水卷材 | II型(-10℃)3mm | m2 | 37.6124 | 33.3702 | 13%
465 | 11571523 | 沥青聚脂胎柔性防水卷材 | (-10℃)3mm | m2 | 39.592 | 35.1265 | 13%
466 | 11570903 | 氯化聚乙烯防水卷材 | I型(-20℃)2.0mm | m2 | 45.5308 | 40.3955 | 13%
467 | 11571705 | 自粘改性沥青聚酯胎卷材 | I型2mm | m2 | 39.592 | 35.1265 | 13%
468 | 11571714 | 自粘改性沥青聚酯胎卷材 | II型3mm | m2 | 44.541 | 39.5173 | 13%
469 | 11571911 | 聚氯乙烯(PVC)防水卷材 | S型δ2.5mm | m2 | 38.6022 | 34.2483 | 13%
470 | 11571915 | 聚氯乙烯(PVC)防水卷材 | P型δ2.0mm | m2 | 37.6124 | 33.3702 | 13%
471 | 11572304 | 聚乙烯丙纶复合防水卷材 | 1.5mm | m2 | 30.6838 | 27.223 | 13%
472 | 11572305 | 聚乙烯涤纶复合防水卷材 | 1.5mm | m2 | 37 | 32.8268 | 13%
473 | * | DTM聚酯复合卷材 | 1.2厚《苏j/t18-2012（九）》 | m2 | 36 | 31.9396 | 13%
474 | * | DTM聚酯复合卷材 | 1.5厚《苏j/t18-2012（九）》 | m2 | 40 | 35.4885 | 13%
475 | * | DTM聚酯复合卷材 | 2.0厚《苏j/t18-2012（九）》 | m2 | 47 | 41.6989 | 13%
476 | * | 耐根穿刺防水卷材 | 4厚，沥青类，化学阻根 | m2 | 62.3574 | 55.3242 | 13%
477 | * | 耐根穿刺防水卷材 | 1.5厚，高分子物理阻根 | m2 | 61 | 54.1199 | 13%
478 | * | 土工布 |  | m2 | 4 | 3.5488 | 13%
479 | * | K11防水 |  | kg | 20 | 17.7442 | 13%
480 | * | 基层处理剂 | BPS-201 普通溶剂型 | kg | 20.79 | 18.4451 | 13%
481 | * | 聚合物水泥防水涂料 | JSA-101 Ⅱ型 | kg | 14.85 | 13.1751 | 13%
482 | * | 单组份纯聚氨酯防水涂料 | SPU-301 I型 | kg | 25.74 | 22.8368 | 13%
483 | * | 水泥基渗透结晶防水涂料 | PCC-501 | kg | 23.76 | 21.0801 | 13%
484 | * | 溶剂型橡胶沥青防水涂料 | BCS-231 | kg | 18.81 | 16.6884 | 13%
485 | * | 非固化橡胶沥青防水涂料 | PBC-328 I型平面型 P | kg | 18.81 | 16.6884 | 13%
486 | * | 热塑性聚烯烃(TPO)防水卷材 | PMT3030-1.2MM | m2 | 70.29 | 62.3621 | 13%
487 | * | 热塑性聚烯烃(TPO)防水卷材 | PMT3030-1.5MM | m2 | 84 | 74.5258 | 13%
488 | * | 热塑性聚烯烃(TPO)防水卷材 | PMT3020-1.2MM | m2 | 82 | 72.7513 | 13%
489 | * | 热塑性聚烯烃(TPO)防水卷材 | PMT3020-1.5MM | m2 | 92 | 81.6235 | 13%
490 | * | 热塑性聚烯烃(TPO)防水卷材 | 自粘TPO-1.6MM | m2 | 91 | 80.7362 | 13%
491 | * | SBS弹性体改性沥青防水卷材 | PMB-741聚酯胎4mmII型细砂面 | m2 | 57.42 | 50.9437 | 13%
492 | * | 湿铺法自粘聚合物改性沥青防水卷材 | SAM980有胎4.0MM厚II型细砂面 | m2 | 56.43 | 50.0653 | 13%
493 | * | 高密度聚乙烯自粘胶膜防水卷材 | PMH-3080-1.2MM | m2 | 74.25 | 65.8755 | 13%
494 | * | 高密度聚乙烯自粘胶膜防水卷材 | PMH-3080-1.5MM | m2 | 79.2 | 70.2672 | 13%
495 | * | 4mm厚 耐根穿刺SBS改性沥青 铜胎基卷材 | ARC711 铜胎基耐根穿刺 | m2 | 160.38 | 142.291 | 13%
496 | * | 2mm厚改性沥青无胎湿铺高强型自粘防水卷材 | SAM921一型 | m2 | 41.58 | 36.8903 | 13%
497 | * | SBS弹性体改性沥青防水卷材 | PMB-741聚酯胎4mmII型 | m2 | 58.41 | 51.822 | 13%
498 | * | 高密度聚乙烯预铺反粘胶膜防水卷材 | PMH-3040预铺(Y)-1.5mm | m2 | 88.11 | 78.1722 | 13%
499 | * | 高密度聚乙烯预铺反粘胶膜防水卷材 | PMH-3040预铺(Y)-1.2mm | m2 | 81.18 | 72.0238 | 13%
500 | * | 反应粘贴型高分子湿铺防水卷材 | ES1.5mm GB/T35467-2017 | m2 | 63 | 55.8943 | 13%
501 | * | 反应粘结型高分子膜基湿铺防水卷材 | 1.5mm厚CPS-CL | m2 | 65 | 57.6687 | 13%
502 | * | 反应粘结型高分子膜基湿铺防水卷材 | 1.5mm厚CPS | m2 | 55 | 48.7966 | 13%
503 | * | 反应粘结型高分子膜基湿铺防水卷材 | 2.0mm厚CPS-CL | m2 | 70 | 62.1048 | 13%
504 | * | 反应粘结型高分子膜基湿铺防水卷材 | 2.0mm厚CPS | m2 | 60 | 53.2327 | 13%
505 | * | 反应粘结型高分子膜基湿铺防水卷材 | 1.5mm厚CPS-CL（耐根穿刺型） | m2 | 90 | 79.849 | 13%
506 | * | 橡胶态防水涂料 | CPSX橡胶态防水涂料 | t | 29 | 25.7291 | 13%
507 |  |  | 门窗类
508 | * | 内平开下悬铝合金窗1200×1500 63喷涂 | 普通浮法(5+12A+5)，K2.7隔条宽：18㎜ | m2 | 775.2816 | 687.8388 | 13%
509 | * | 内平开下悬铝合金窗1200×1500 63喷涂 | 单面Low-E(5+16A+5)，K2.5隔条宽：18㎜ | m2 | 835.2576 | 741.0502 | 13%
510 | * | 内平开下悬铝合金窗1200×1500 63喷涂 | 普通浮法(5+9A+5+9A+5)，K2.4隔条：18㎜ | m2 | 861.2472 | 764.1084 | 13%
511 | * | 内平开下悬铝合金窗1200×1500 63氟碳 | 单面Low-E(5+9A+5+9A+5)，K2.2隔条：18㎜ | m2 | 1035.1776 | 918.4215 | 13%
512 | * | 内平开下悬塑料窗1200×1500 60白色 | 普通浮法(5+12A+5)，K2.6 三腔二密封 | m2 | 599.352 | 531.752 | 13%
513 | * | 内平开下悬塑料窗1200×1500 60白色 | 单面Low-E(5+16A+5)，K2.4三腔二密封 | m2 | 659.328 | 584.9634 | 13%
514 | * | 内平开下悬塑料窗1200×1500 60共挤 | 普通浮法(5+9A+5+9A+5)，K2.3三腔二密封 | m2 | 679.32 | 602.7005 | 13%
515 | * | 内平开下悬塑料窗1200×1500 60共挤 | 普通Low-E(5+9A+5+9A+6)，K2.1三腔二密封 | m2 | 724.302 | 642.6091 | 13%
516 | * | 内平开下悬塑料窗1200×1500 65白色 | 普通浮法(5+12A+5)，K2.5四腔三密封 | m2 | 622.3428 | 552.1497 | 13%
517 | * | 内平开下悬塑料窗1200×1500 65白色 | 单面Low-E(5+16A+5)，K2.3四腔三密封 | m2 | 682.3188 | 605.3611 | 13%
518 | * | 内平开下悬塑料窗1200×1500 65共挤 | 普通浮法(5+9A+5+9A+5)，K2.1四腔三密封 | m2 | 711.3072 | 631.0799 | 13%
519 | * | 内平开下悬塑料窗1200×1500 65共挤 | 单面Low-E(5+9A+5+9A+6)，K1.9五腔四密封 | m2 | 772.2828 | 685.1782 | 13%
520 | * | 内平开下悬塑料窗1200×1500 70共挤 | 单面Low-E(5+9A+5+9A+6)，K1.8五腔四密封 | m2 | 828.2604 | 734.8422 | 13%
521 |  |  | 管材及配件类
522 | 14030311 | 热镀锌钢管 | DN15 | t | 6299.0687 | 5588.6063 | 13%
523 | 14030314 | 热镀锌钢管 | DN20 | t | 6154.4892 | 5460.3338 | 13%
524 | 14030317 | 热镀锌钢管 | DN25 | t | 5959.2452 | 5287.111 | 13%
525 | 14030320 | 热镀锌钢管 | DN32 | t | 5677.5007 | 5037.144 | 13%
526 | 14030326 | 热镀锌钢管 | DN50 | t | 5468.6637 | 4851.8615 | 13%
527 | 14030329 | 热镀锌钢管 | DN65 | t | 5375.9846 | 4769.6355 | 13%
528 | 14030338 | 热镀锌钢管 | DN100 | t | 5316.67 | 4717.0109 | 13%
529 | 14030341 | 热镀锌钢管 | DN125 | t | 5432.8278 | 4820.0674 | 13%
530 | 14030344 | 热镀锌钢管 | DN150 | t | 5476.0781 | 4858.4396 | 13%
531 | 14030347 | 热镀锌钢管 | DN200 | t | 5389.5776 | 4781.6953 | 13%
532 | 14010312 | 焊接钢管 | DN25 | t | 4738.6092 | 4204.1487 | 13%
533 | 14010315 | 焊接钢管 | DN32 | t | 4492.7006 | 3985.9758 | 13%
534 | 14010318 | 焊接钢管 | DN40 | t | 4419.7931 | 3921.2913 | 13%
535 | 14010321 | 焊接钢管 | DN50 | t | 4348.1212 | 3857.7032 | 13%
536 | 14010324 | 焊接钢管 | DN65 | t | 4276.4494 | 3794.1152 | 13%
537 | 14010327 | 焊接钢管 | DN70 | t | 4248.0278 | 3768.8992 | 13%
538 | 14010330 | 焊接钢管 | DN80 | t | 4248.0278 | 3768.8992 | 13%
539 | 14010333 | 焊接钢管 | DN100 | t | 4233.1991 | 3755.743 | 13%
540 | 14010336 | 焊接钢管 | DN125 | t | 4348.1212 | 3857.7032 | 13%
541 | 14010339 | 焊接钢管 | DN150 | t | 4348.1212 | 3857.7032 | 13%
542 | 14010342 | 焊接钢管 | DN200 | t | 4319.6996 | 3832.4873 | 13%
543 | 14050120 | 无缝钢管 | Φ32×3.5 | t | 5455.0708 | 4839.8017 | 13%
544 | 14050123 | 无缝钢管 | Φ42.5×3.5 | t | 5353.7416 | 4749.9013 | 13%
545 | 14050126 | 无缝钢管 | Φ50×3.5 | t | 5253.6482 | 4661.0972 | 13%
546 | 14050139 | 无缝钢管 | Φ60×4 | t | 5181.9763 | 4597.5091 | 13%
547 | * | 无缝钢管 | Q345B综合 | t | 5703.4508 | 5060.1673 | 13%
548 | 32030304 | 脚手钢管 | Φ48 | t | 5088.1038 | 4514.2243 | 13%
549 | 14090502 | 柔性铸铁排水管 | DN50 | m | 50.5395 | 44.8392 | 13%
550 | 14090503 | 柔性铸铁排水管 | DN75 | m | 71.5976 | 63.5222 | 13%
551 | 14090504 | 柔性铸铁排水管 | DN100 | m | 94.7615 | 84.0735 | 13%
552 | 14090506 | 柔性铸铁排水管 | DN150 | m | 157.3129 | 139.5698 | 13%
553 | * | 离心球墨铸铁管 | DN100×6m | m | 112.5463 | 99.8524 | 13%
554 | 14091314 | 离心球墨铸铁管 | DN200×6m | m | 263.2265 | 233.5375 | 13%
555 | 14091316 | 离心球墨铸铁管 | DN300×6m | m | 389.5752 | 345.6356 | 13%
556 | 14091318 | 离心球墨铸铁管 | DN400×6m | m | 558.0401 | 495.0996 | 13%
557 | 14091321 | 离心球墨铸铁管 | DN500×6m | m | 737.0341 | 653.9051 | 13%
558 | 14091322 | 离心球墨铸铁管 | DN600×6m | m | 963.4088 | 854.7474 | 13%
559 | 26060332 | 双面镀锌电线管 | KBG16×1.0 | m | 5.1818 | 4.5973 | 13%
560 | 26060333 | 双面镀锌电线管 | KBG20×1.0 | m | 7.497 | 6.6514 | 13%
561 | 26060335 | 双面镀锌电线管 | KBG32×1.2 | m | 14.8837 | 13.205 | 13%
562 | 26060336 | 双面镀锌电线管 | KBG40×1.5 | m | 16.6477 | 14.7701 | 13%
563 | 26060337 | 双面镀锌电线管 | KBG50×1.5 | m | 22.7115 | 20.1499 | 13%
564 | 26060352 | 双面镀锌电线管 | JDG16×1.2 | m | 6.0637 | 5.3798 | 13%
565 | 26060353 | 双面镀锌电线管 | JDG20×1.2 | m | 8.1585 | 7.2383 | 13%
566 | 26060354 | 双面镀锌电线管 | JDG25×1.2 | m | 10.6943 | 9.4881 | 13%
567 | 26060355 | 双面镀锌电线管 | JDG32×1.2 | m | 14.3325 | 12.716 | 13%
568 | 26060356 | 双面镀锌电线管 | JDG40×1.5 | m | 18.3015 | 16.2373 | 13%
569 | 26060363 | 双面镀锌电线管 | JDG20×1.6 | m | 11.0565 | 9.8095 | 13%
570 | 26060364 | 双面镀锌电线管 | JDG25×1.6 | m | 14.4585 | 12.8277 | 13%
571 | 26060365 | 双面镀锌电线管 | JDG32×1.6 | m | 19.4198 | 17.2294 | 13%
572 | 26060366 | 双面镀锌电线管 | JDG40×1.6 | m | 24.6645 | 21.8826 | 13%
573 | 26060305 | 镀锌电线管 | DN25 | m | 9.9372 | 8.8164 | 13%
574 | 26060306 | 镀锌电线管 | DN32 | m | 13.3661 | 11.8585 | 13%
575 | 26060308 | 镀锌电线管 | DN50 | m | 25.6183 | 22.7289 | 13%
576 | 26061115 | PVC阻燃电线管 | 中型Φ16×1.2 | m | 2.4504 | 2.1741 | 13%
577 | 26061116 | PVC阻燃电线管 | 中型Φ20×1.3 | m | 3.3415 | 2.9646 | 13%
578 | 26061117 | PVC阻燃电线管 | 中型Φ25×1.3 | m | 4.2326 | 3.7552 | 13%
579 | 26061118 | PVC阻燃电线管 | 中型Φ32×1.3 | m | 6.1261 | 5.4352 | 13%
580 | 26061119 | PVC阻燃电线管 | 中型Φ40×1.5 | m | 6.7944 | 6.0281 | 13%
581 | 26061120 | PVC阻燃电线管 | 中型Φ50×2.85 | m | 7.4627 | 6.621 | 13%
582 | 26061125 | PVC阻燃电线管 | 重型Φ16×1.4 | m | 2.6732 | 2.3717 | 13%
583 | 26061126 | PVC阻燃电线管 | 重型Φ20×1.6 | m | 3.8984 | 3.4587 | 13%
584 | 26061127 | PVC阻燃电线管 | 重型Φ25×1.6 | m | 4.6781 | 4.1505 | 13%
585 | 26061128 | PVC阻燃电线管 | 重型Φ32×1.8 | m | 7.6855 | 6.8187 | 13%
586 | 26061129 | PVC阻燃电线管 | 重型Φ40×1.8 | m | 9.0221 | 8.0045 | 13%
587 | 26061130 | PVC阻燃电线管 | 重型Φ50×2.0 | m | 10.1359 | 8.9927 | 13%
588 | 14550903 | 钢塑复合管 | DN15 | m | 17.8464 | 15.8335 | 13%
589 | 14550904 | 钢塑复合管 | DN20 | m | 21.3928 | 18.9799 | 13%
590 | 14550905 | 钢塑复合管 | DN25 | m | 28.3712 | 25.1713 | 13%
591 | 14550906 | 钢塑复合管 | DN32 | m | 38.6672 | 34.306 | 13%
592 | 14550907 | 钢塑复合管 | DN40 | m | 45.6456 | 40.4973 | 13%
593 | 14550908 | 钢塑复合管 | DN50 | m | 57.2 | 50.7485 | 13%
594 | 14550910 | 钢塑复合管 | DN65 | m | 80 | 70.9769 | 13%
595 | 14550912 | 钢塑复合管 | DN80 | m | 100 | 88.7212 | 13%
596 | 14550913 | 钢塑复合管 | DN100 | m | 141 | 125.0968 | 13%
597 | 14550914 | 钢塑复合管 | DN125 | m | 164 | 145.5027 | 13%
598 | 14550915 | 钢塑复合管 | DN150 | m | 217 | 192.5249 | 13%
599 | 14550916 | 钢塑复合管 | DN200 | m | 375 | 332.7043 | 13%
600 | 14310612 | PVC-U排水管 | DN50×2 | m | 6.2666 | 5.5598 | 13%
601 | 14310613 | PVC-U排水管 | DN75×2.3 | m | 9.7241 | 8.6273 | 13%
602 | 14310615 | PVC-U排水管 | DN110×3.2 | m | 19.95 | 17.6999 | 13%
603 | 14310616 | PVC-U排水管 | DN160×4.0 | m | 37.8 | 33.5366 | 13%
604 | 14310617 | PVC-U排水管 | DN200×4.9 | m | 75 | 66.5409 | 13%
605 | 14310618 | PVC-U排水管 | DN250×6.2 | m | 110 | 97.5933 | 13%
606 | 14310811 | PVC-U螺旋消音排水管 | DN50 | m | 11.55 | 10.2473 | 13%
607 | 14310812 | PVC-U螺旋消音排水管 | DN75 | m | 22.05 | 19.563 | 13%
608 | 14310814 | PVC-U螺旋消音排水管 | DN110 | m | 54.6 | 48.4417 | 13%
609 | 14310816 | PVC-U螺旋消音排水管 | DN160 | m | 85.05 | 75.4573 | 13%
610 | 14311211 | HDPE双壁波纹管 | DN/ID225 SN4 S1型 | m | 64.5959 | 57.3102 | 13%
611 | 14311212 | HDPE双壁波纹管 | DN/ID250 SN4 S1型 | m | 83.657 | 74.2214 | 13%
612 | 14311213 | HDPE双壁波纹管 | DN/ID300 SN4 S1型 | m | 102.7181 | 91.1326 | 13%
613 | 14311214 | HDPE双壁波纹管 | DN/ID400 SN4 S1型 | m | 164.1371 | 145.6243 | 13%
614 | 14311215 | HDPE双壁波纹管 | DN/ID500 SN4 S1型 | m | 264.7373 | 234.8779 | 13%
615 | 14311216 | HDPE双壁波纹管 | DN/ID600 SN4 S1型 | m | 386.5164 | 342.9218 | 13%
616 | 14311251 | HDPE双壁波纹管 | DN/ID800 SN8 S1型 | m | 608.8957 | 540.2193 | 13%
617 | 14311252 | HDPE双壁波纹管 | DN/ID1000 SN8 S1型 | m | 1037.7701 | 920.7216 | 13%
618 | 14311253 | HDPE双壁波纹管 | DN/ID1200 SN8 S1型 | m | 1535.4761 | 1362.2921 | 13%
619 | 14311245 | HDPE双壁波纹管 | DN/ID225 SN8 S2型 | m | 76.2443 | 67.6448 | 13%
620 | 14311246 | HDPE双壁波纹管 | DN/ID250 SN8 S2型 | m | 97.4233 | 86.4351 | 13%
621 | 14311247 | HDPE双壁波纹管 | DN/ID300 SN8 S2型 | m | 126.0149 | 111.8019 | 13%
622 | 14311248 | HDPE双壁波纹管 | DN/ID400 SN8 S2型 | m | 195.9056 | 173.8097 | 13%
623 | 14311249 | HDPE双壁波纹管 | DN/ID500 SN8 S2型 | m | 312.39 | 277.156 | 13%
624 | 14311250 | HDPE双壁波纹管 | DN/ID600 SN8 S2型 | m | 471.2323 | 418.0827 | 13%
625 | 14311251 | HDPE双壁波纹管 | DN/ID800 SN8 S2型 | m | 704.2011 | 624.7753 | 13%
626 | 14311252 | HDPE双壁波纹管 | DN/ID1000 SN8 S2型 | m | 1323.6863 | 1174.3897 | 13%
627 | 14311253 | HDPE双壁波纹管 | DN/ID1200 SN8 S2型 | m | 2149.9875 | 1907.4936 | 13%
628 | 14311511 | PP-R给水管(冷水) | DN20×1.9 | m | 6.353 | 5.6365 | 13%
629 | 14311512 | PP-R给水管(冷水) | DN25×2.3 | m | 9.5296 | 8.4547 | 13%
630 | 14311513 | PP-R给水管(冷水) | DN32×3 | m | 12.7061 | 11.273 | 13%
631 | 14311514 | PP-R给水管(冷水) | DN40×3.7 | m | 19.5886 | 17.3792 | 13%
632 | 14311515 | PP-R给水管(冷水) | DN50×4.6 | m | 33.8829 | 30.0613 | 13%
633 | 14311516 | PP-R给水管(冷水) | DN63×5.8 | m | 55.5892 | 49.3193 | 13%
634 | 14311517 | PP-R给水管(冷水) | DN75×6.8 | m | 77.2954 | 68.5774 | 13%
635 | 14311518 | PP-R给水管(冷水) | DN90×8.2 | m | 101.6487 | 90.1839 | 13%
636 | 14311519 | PP-R给水管(冷水) | DN110×10 | m | 146.1201 | 129.6394 | 13%
637 | 14311531 | PP-R给水管(热水) | DN20×3.4 | m | 8.8943 | 7.8911 | 13%
638 | 14311532 | PP-R给水管(热水) | DN25×4.2 | m | 13.3414 | 11.8366 | 13%
639 | 14311533 | PP-R给水管(热水) | DN32×5.4 | m | 17.7885 | 15.7822 | 13%
640 | 14311534 | PP-R给水管(热水) | DN40×6.7 | m | 27.7946 | 24.6597 | 13%
641 | 14311535 | PP-R给水管(热水) | DN50×8.4 | m | 44.4713 | 39.4555 | 13%
642 | 14311536 | PP-R给水管(热水) | DN63×10.5 | m | 78.9366 | 70.0335 | 13%
643 | 14311537 | PP-R给水管(热水) | DN75×12.5 | m | 106.7312 | 94.6931 | 13%
644 | 14311538 | PP-R给水管(热水) | DN90×10.5 | m | 150.0907 | 133.1622 | 13%
645 | 14311539 | PP-R给水管(热水) | DN110×18.3 | m | 242.3687 | 215.0323 | 13%
646 | 14311710 | PE给水管 | 0.8MPa(SDR21)DN200 | m | 154.7181 | 137.2676 | 13%
647 | 14311711 | PE给水管 | 0.8MPa(SDR21)DN225 | m | 207.0328 | 183.6819 | 13%
648 | 14311712 | PE给水管 | 0.8MPa(SDR21)DN250 | m | 224.8421 | 199.4825 | 13%
649 | 14311713 | PE给水管 | 0.8MPa(SDR21)DN315 | m | 355.0724 | 315.0243 | 13%
650 | 14311714 | PE给水管 | 0.8MPa(SDR21)DN500 | m | 1007.337 | 893.721 | 13%
651 | 14311715 | PE给水管 | 0.8MPa(SDR21)DN630 | m | 1454.795 | 1290.7109 | 13%
652 | 14311721 | PE给水管 | 1.0MPa(SDR17)DN63 | m | 20.0354 | 17.7757 | 13%
653 | 14311722 | PE给水管 | 1.0MPa(SDR17)DN75 | m | 25.6008 | 22.7134 | 13%
654 | 14311723 | PE给水管 | 1.0MPa(SDR17)DN90 | m | 35.6185 | 31.6012 | 13%
655 | 14311724 | PE给水管 | 1.0MPa(SDR17)DN110 | m | 51.2017 | 45.4267 | 13%
656 | 14311725 | PE给水管 | 1.0MPa(SDR17)DN160 | m | 111.308 | 98.7537 | 13%
657 | 14311726 | PE给水管 | 1.0MPa(SDR17)DN200 | m | 171.4143 | 152.0807 | 13%
658 | 14311727 | PE给水管 | 1.0MPa(SDR17)DN225 | m | 247.1037 | 219.2332 | 13%
659 | 14311728 | PE给水管 | 1.0MPa(SDR17)DN250 | m | 262.6868 | 233.0587 | 13%
660 | 14311729 | PE给水管 | 1.0MPa(SDR17)DN315 | m | 435.2141 | 386.127 | 13%
661 | 14311730 | PE给水管 | 1.0MPa(SDR17)DN500 | m | 1099.7226 | 975.6866 | 13%
662 | 14311731 | PE给水管 | 1.0MPa(SDR17)DN630 | m | 1763.1181 | 1564.2587 | 13%
663 | 14311771 | PE给水管 | 1.6MPa(SDR11)DN20 | m | 4.1184 | 3.6539 | 13%
664 | 14311772 | PE给水管 | 1.6MPa(SDR11)DN25 | m | 5.6767 | 5.0364 | 13%
665 | 14311773 | PE给水管 | 1.6MPa(SDR11)DN32 | m | 11.0195 | 9.7766 | 13%
666 | 14311774 | PE给水管 | 1.6MPa(SDR11)DN40 | m | 14.804 | 13.1342 | 13%
667 | 14311775 | PE给水管 | 1.6MPa(SDR11)DN50 | m | 24.0425 | 21.3308 | 13%
668 | 14311776 | PE给水管 | 1.6MPa(SDR11)DN63 | m | 34.3942 | 30.5149 | 13%
669 | 14311777 | PE给水管 | 1.6MPa(SDR11)DN75 | m | 48.1963 | 42.7604 | 13%
670 | 14311778 | PE给水管 | 1.6MPa(SDR11)DN90 | m | 50.4225 | 44.7354 | 13%
671 | 14311779 | PE给水管 | 1.6MPa(SDR11)DN110 | m | 71.0145 | 63.0049 | 13%
672 | 14311780 | PE给水管 | 1.6MPa(SDR11)DN125 | m | 87.9333 | 78.0154 | 13%
673 | 14311781 | PE给水管 | 1.6MPa(SDR11)DN140 | m | 111.308 | 98.7537 | 13%
674 | 14311782 | PE给水管 | 1.6MPa(SDR11)DN160 | m | 148.0396 | 131.3424 | 13%
675 | 14311783 | PE给水管 | 1.6MPa(SDR11)DN180 | m | 201.4674 | 178.7442 | 13%
676 | 14311784 | PE给水管 | 1.6MPa(SDR11)DN200 | m | 286.0615 | 253.797 | 13%
677 | 14311785 | PE给水管 | 1.6MPa(SDR11)DN225 | m | 355.0724 | 315.0243 | 13%
678 | 14311786 | PE给水管 | 1.6MPa(SDR11)DN250 | m | 458.5888 | 406.8653 | 13%
679 | 14311787 | PE给水管 | 1.6MPa(SDR11)DN280 | m | 573.236 | 508.5816 | 13%
680 | 14311788 | PE给水管 | 1.6MPa(SDR11)DN315 | m | 744.6502 | 660.6623 | 13%
681 | 14311789 | PE给水管 | 1.6MPa(SDR11)DN350 | m | 997.3193 | 884.8332 | 13%
682 | 14311790 | PE给水管 | 1.6MPa(SDR11)DN400 | m | 1145.3589 | 1016.1756 | 13%
683 | 14311791 | PE给水管 | 1.6MPa(SDR11)DN450 | m | 1431.4204 | 1269.9726 | 13%
684 | 14311792 | PE给水管 | 1.6MPa(SDR11)DN500 | m | 1603.9477 | 1423.0409 | 13%
685 | 14311793 | PE给水管 | 1.6MPa(SDR11)DN560 | m | 2004.6563 | 1778.5542 | 13%
686 | 14311794 | PE给水管 | 1.6MPa(SDR11)DN630 | m | 2576.7793 | 2286.1482 | 13%
687 |  |  | 安装材料类
688 | 26010104 | 钢制槽式电缆桥架 | XQJ-C-A-150*100 | m | 77.3895 | 68.6608 | 13%
689 | 26010105 | 钢制槽式电缆桥架 | XQJ-C-A-100×50 | m | 46.841 | 41.5579 | 13%
690 | 26010106 | 钢制槽式电缆桥架 | XQJ-C-A-100*100 | m | 58.0421 | 51.4956 | 13%
691 | 26010107 | 钢制槽式电缆桥架 | XQJ-C-A-200×100 | m | 94.7003 | 84.0192 | 13%
692 | 26010108 | 钢制槽式电缆桥架 | XQJ-C-A-300×100 | m | 137.4682 | 121.9633 | 13%
693 | 26010109 | 钢制槽式电缆桥架 | XQJ-C-A-300×150 | m | 148.6693 | 131.9011 | 13%
694 | 26010110 | 钢制槽式电缆桥架 | XQJ-C-A-400×100 | m | 205.6931 | 182.4933 | 13%
695 | 26010112 | 钢制槽式电缆桥架 | XQJ-C-A-400×200 | m | 260.6804 | 231.2786 | 13%
696 | 26010113 | 钢制槽式电缆桥架 | XQJ-C-A-500×100 | m | 257.6255 | 228.5683 | 13%
697 | 26010115 | 钢制槽式电缆桥架 | XQJ-C-A-500×200 | m | 284.1009 | 252.0576 | 13%
698 | 26010118 | 钢制槽式电缆桥架 | XQJ-C-A-600×200 | m | 330.9419 | 293.6155 | 13%
699 | 26010121 | 钢制槽式电缆桥架 | XQJ-C-A-800×200 | m | 417.4959 | 370.4072 | 13%
700 | * | 防火热镀锌钢制槽式电缆桥架 | 50*50 | m | 39.1271 | 34.714 | 13%
701 | * | 防火热镀锌钢制槽式电缆桥架 | 75*50 | m | 48.9929 | 43.4671 | 13%
702 | * | 防火热镀锌钢制槽式电缆桥架 | 100*50 | m | 53.2532 | 47.2469 | 13%
703 | * | 防火热镀锌钢制槽式电缆桥架 | 100*100 | m | 79.3753 | 70.4227 | 13%
704 | * | 防火热镀锌钢制槽式电缆桥架 | 200*100 | m | 136.8888 | 121.4493 | 13%
705 | * | 防火热镀锌钢制槽式电缆桥架 | 200*150 | m | 159.7596 | 141.7406 | 13%
706 | * | 防火热镀锌钢制槽式电缆桥架 | 300*100 | m | 181.5093 | 161.0372 | 13%
707 | * | 防火热镀锌钢制槽式电缆桥架 | 300*150 | m | 201.0168 | 178.3444 | 13%
708 | * | 防火热镀锌钢制槽式电缆桥架 | 400*100 | m | 297.6574 | 264.085 | 13%
709 | * | 防火热镀锌钢制槽式电缆桥架 | 400*150 | m | 325.9096 | 289.1507 | 13%
710 | * | 防火热镀锌钢制槽式电缆桥架 | 500*150 | m | 385.6653 | 342.1667 | 13%
711 | * | 母线槽 | 400A/5P | m | 747.054 | 662.7949 | 13%
712 | * | 母线槽 | 630A/5P | m | 1009.008 | 895.2035 | 13%
713 | * | 母线槽 | 800A/5P | m | 1259.3196 | 1117.2829 | 13%
714 | * | 母线槽 | 1000A/5P | m | 1571.724 | 1394.4516 | 13%
715 | * | 母线槽 | 1250A/5P | m | 1925.847 | 1708.6336 | 13%
716 | * | 母线槽 | 1600A/5P | m | 3296.7396 | 2924.9054 | 13%
717 | * | 母线槽 | 2000A/5P | m | 3866.247 | 3430.1789 | 13%
718 | * | 机电抗震单管侧向支撑 | DN65~DN100（T） | 套 | 582.2073 | 516.541 | 13%
719 | * | 机电抗震单管侧向支撑 | DN125~DN200（T） | 套 | 698.6488 | 619.8493 | 13%
720 | * | 机电抗震单管侧向支撑 | DN250~DN300（T） | 套 | 892.7179 | 792.0296 | 13%
721 | * | 机电抗震单管侧向支撑 | DN350~DN450（T） | 套 | 1009.1594 | 895.3378 | 13%
722 | * | 机电抗震单管双向支撑 | DN65~DN100（T+L） | 套 | 970.3455 | 860.9017 | 13%
723 | * | 机电抗震单管双向支撑 | DN125~DN200（T+L） | 套 | 1086.787 | 964.21 | 13%
724 | * | 机电抗震单管双向支撑 | DN250~DN300（T+L） | 套 | 1203.2285 | 1067.5182 | 13%
725 | * | 机电抗震单管双向支撑 | DN350~DN450（T+L） | 套 | 1280.8561 | 1136.3903 | 13%
726 | * | 机电抗震矩形风管侧向支撑 | L=630~1000（T） | 套 | 1125.6008 | 998.646 | 13%
727 | * | 机电抗震矩形风管侧向支撑 | L=1250~2000（T） | 套 | 1474.9252 | 1308.5707 | 13%
728 | * | 机电抗震矩形风管侧向支撑 | L=2200~3000（T） | 套 | 2212.3878 | 1962.856 | 13%
729 | * | 机电抗震矩形风管双向支撑 | L=630~1000（T+L） | 套 | 1552.5529 | 1377.4428 | 13%
730 | * | 机电抗震矩形风管双向支撑 | L=1250~2000（T+L） | 套 | 1901.8773 | 1687.3674 | 13%
731 | * | 机电抗震矩形风管双向支撑 | L=2200~3000（T+L） | 套 | 2678.1537 | 2376.0888 | 13%
732 | * | 机电抗震电缆桥架侧向支撑 | 100~300（T） | 套 | 737.4626 | 654.2853 | 13%
733 | * | 机电抗震电缆桥架侧向支撑 | 400~600（T） | 套 | 853.9041 | 757.5935 | 13%
734 | * | 机电抗震电缆桥架侧向支撑 | 800~1200（T） | 套 | 1009.1594 | 895.3378 | 13%
735 | * | 机电抗震电缆桥架双向支撑 | 100~300（T+L） | 套 | 1436.1114 | 1274.1346 | 13%
736 | * | 机电抗震电缆桥架双向支撑 | 400~600（T+L） | 套 | 1494.3321 | 1325.7887 | 13%
737 | * | 机电抗震电缆桥架双向支撑 | 800~1200（T+L） | 套 | 1863.0634 | 1652.9314 | 13%
738 | 25030103 | BV铜芯聚氯乙烯绝缘线 | 450V/750V1.5mm2 | m | 1.3837 | 1.2276 | 13%
739 | 25030104 | BV铜芯聚氯乙烯绝缘线 | 450V/750V2.5mm2 | m | 2.0755 | 1.8414 | 13%
740 | 25030105 | BV铜芯聚氯乙烯绝缘线 | 450V/750V4mm2 | m | 3.3438 | 2.9667 | 13%
741 | 25030106 | BV铜芯聚氯乙烯绝缘线 | 450V/750V6mm2 | m | 4.9581 | 4.3989 | 13%
742 | 25030107 | BV铜芯聚氯乙烯绝缘线 | 450V/750V10mm2 | m | 8.5326 | 7.5702 | 13%
743 | 25030108 | BV铜芯聚氯乙烯绝缘线 | 450V/750V16mm2 | m | 13.2601 | 11.7645 | 13%
744 | 25030109 | BV铜芯聚氯乙烯绝缘线 | 450V/750V25mm2 | m | 19.725 | 17.5003 | 13%
745 | 25030110 | BV铜芯聚氯乙烯绝缘线 | 450V/750V35mm2 | m | 28.0303 | 24.8688 | 13%
746 | 25030111 | BV铜芯聚氯乙烯绝缘线 | 450V/750V50mm2 | m | 38.4119 | 34.0795 | 13%
747 | 25030112 | BV铜芯聚氯乙烯绝缘线 | 450V/750V70mm2 | m | 55.0224 | 48.8165 | 13%
748 | 25030113 | BV铜芯聚氯乙烯绝缘线 | 450V/750V95mm2 | m | 75.7856 | 67.2379 | 13%
749 | 25030114 | BV铜芯聚氯乙烯绝缘线 | 450V/750V120mm2 | m | 95.5106 | 84.7381 | 13%
750 | 25035504 | NH-BV耐火聚氯乙烯绝缘电线 | 1.5mm2 | m | 1.8449 | 1.6368 | 13%
751 | 25035505 | NH-BV耐火聚氯乙烯绝缘电线 | 2.5mm2 | m | 2.6609 | 2.3608 | 13%
752 | 25035506 | NH-BV耐火聚氯乙烯绝缘电线 | 4mm2 | m | 3.9913 | 3.5411 | 13%
753 | 25035507 | NH-BV耐火聚氯乙烯绝缘电线 | 6mm2 | m | 5.5435 | 4.9183 | 13%
754 | 25035508 | NH-BV耐火聚氯乙烯绝缘电线 | 10mm2 | m | 9.424 | 8.361 | 13%
755 | 25035509 | NH-BV耐火聚氯乙烯绝缘电线 | 16mm2 | m | 14.4131 | 12.7875 | 13%
756 | 25036304 | ZR-BV阻燃铜芯聚氯乙烯绝缘电线 | 1.5mm2 | m | 1.3304 | 1.1804 | 13%
757 | 25036305 | ZR-BV阻燃铜芯聚氯乙烯绝缘电线 | 2.5mm2 | m | 2.1065 | 1.8689 | 13%
758 | 25036306 | ZR-BV阻燃铜芯聚氯乙烯绝缘电线 | 4mm2 | m | 3.3261 | 2.951 | 13%
759 | 25036307 | ZR-BV阻燃铜芯聚氯乙烯绝缘电线 | 6mm2 | m | 4.7674 | 4.2297 | 13%
760 | 25110374 | YJV铜芯交联聚乙烯绝缘聚氯乙烯护套电力电缆 | 0.6/1KV 5×2.5mm2 | m | 13.3909 | 11.8805 | 13%
761 | 25110376 | YJV铜芯交联聚乙烯绝缘聚氯乙烯护套电力电缆 | 0.6/1KV 5×4mm2 | m | 20.5254 | 18.2104 | 13%
762 | 25110378 | YJV铜芯交联聚乙烯绝缘聚氯乙烯护套电力电缆 | 0.6/1KV 5×6mm2 | m | 29.416 | 26.0983 | 13%
763 | 25110379 | YJV铜芯交联聚乙烯绝缘聚氯乙烯护套电力电缆 | 0.6/1KV 5×10mm2 | m | 48.0755 | 42.6531 | 13%
764 | 25110380 | YJV铜芯交联聚乙烯绝缘聚氯乙烯护套电力电缆 | 0.6/1KV 5×16mm2 | m | 72.9913 | 64.7587 | 13%
765 | 25110382 | YJV铜芯交联聚乙烯绝缘聚氯乙烯护套电力电缆 | 0.6/1KV 5×25mm2 | m | 113.4933 | 100.6925 | 13%
766 | 25110403 | YJV铜芯交联聚乙烯绝缘聚氯乙烯护套电力电缆 | 0.6/1KV 3×4+1×2.5mm2 | m | 15.3666 | 13.6334 | 13%
767 | 25110404 | YJV铜芯交联聚乙烯绝缘聚氯乙烯护套电力电缆 | 0.6/1KV 3×6+1×4mm2 | m | 22.1718 | 19.6711 | 13%
768 | 25110405 | YJV铜芯交联聚乙烯绝缘聚氯乙烯护套电力电缆 | 0.6/1KV 3×10+1×6mm2 | m | 34.6846 | 30.7726 | 13%
769 | 25110406 | YJV铜芯交联聚乙烯绝缘聚氯乙烯护套电力电缆 | 0.6/1KV 3×16+1×10mm2 | m | 53.5636 | 47.5222 | 13%
770 | 25110407 | YJV铜芯交联聚乙烯绝缘聚氯乙烯护套电力电缆 | 0.6/1KV 3×25+1×16mm2 | m | 82.9796 | 73.6205 | 13%
771 | 25110408 | YJV铜芯交联聚乙烯绝缘聚氯乙烯护套电力电缆 | 0.6/1KV 3×35+1×16mm2 | m | 105.4807 | 93.5837 | 13%
772 | 25110409 | YJV铜芯交联聚乙烯绝缘聚氯乙烯护套电力电缆 | 0.6/1KV 3×50+1×25mm2 | m | 146.751 | 130.1991 | 13%
773 | 25110410 | YJV铜芯交联聚乙烯绝缘聚氯乙烯护套电力电缆 | 0.6/1KV 3×70+1×35mm2 | m | 206.5709 | 183.2721 | 13%
774 | 25110411 | YJV铜芯交联聚乙烯绝缘聚氯乙烯护套电力电缆 | 0.6/1KV 3×95+1×50mm2 | m | 283.9527 | 251.9261 | 13%
775 | 25110412 | YJV铜芯交联聚乙烯绝缘聚氯乙烯护套电力电缆 | 0.6/1KV 3×120+1×70mm2 | m | 361.4442 | 320.6775 | 13%
776 | 25110413 | YJV铜芯交联聚乙烯绝缘聚氯乙烯护套电力电缆 | 0.6/1KV 3×150+1×70mm2 | m | 432.7891 | 383.9755 | 13%
777 | 25110414 | YJV铜芯交联聚乙烯绝缘聚氯乙烯护套电力电缆 | 0.6/1KV 3×185+1×95mm2 | m | 539.1479 | 478.3382 | 13%
778 | 25110415 | YJV铜芯交联聚乙烯绝缘聚氯乙烯护套电力电缆 | 0.6/1KV 3×240+1×120mm2 | m | 700.1678 | 621.1969 | 13%
779 | 25110419 | YJV铜芯交联聚乙烯绝缘聚氯乙烯护套电力电缆 | 0.6/1KV 3×16+2×10mm2 | m | 62.6737 | 55.6049 | 13%
780 | 25110420 | YJV铜芯交联聚乙烯绝缘聚氯乙烯护套电力电缆 | 0.6/1KV 3×25+2×16mm2 | m | 97.2486 | 86.2801 | 13%
781 | 25110421 | YJV铜芯交联聚乙烯绝缘聚氯乙烯护套电力电缆 | 0.6/1KV 3×35+2×16mm2 | m | 119.4204 | 105.9511 | 13%
782 | 25110422 | YJV铜芯交联聚乙烯绝缘聚氯乙烯护套电力电缆 | 0.6/1KV 3×50+2×25mm2 | m | 170.0204 | 150.844 | 13%
783 | 25110423 | YJV铜芯交联聚乙烯绝缘聚氯乙烯护套电力电缆 | 0.6/1KV 3×70+2×35mm2 | m | 236.9748 | 210.2468 | 13%
784 | 25110424 | YJV铜芯交联聚乙烯绝缘聚氯乙烯护套电力电缆 | 0.6/1KV 3×95+2×50mm2 | m | 325.1132 | 288.4442 | 13%
785 | 25110425 | YJV铜芯交联聚乙烯绝缘聚氯乙烯护套电力电缆 | 0.6/1KV 3×120+2×70mm2 | m | 422.1422 | 374.5295 | 13%
786 | 25110426 | YJV铜芯交联聚乙烯绝缘聚氯乙烯护套电力电缆 | 0.6/1KV 3×150+2×70mm2 | m | 492.0602 | 436.5615 | 13%
787 | 25110427 | YJV铜芯交联聚乙烯绝缘聚氯乙烯护套电力电缆 | 0.6/1KV 3×185+2×95mm2 | m | 618.1761 | 548.4529 | 13%
788 | 25110428 | YJV铜芯交联聚乙烯绝缘聚氯乙烯护套电力电缆 | 0.6/1KV 3×300+2×150mm2 | m | 997.7309 | 885.1983 | 13%
789 | 25110434 | YJV铜芯交联聚乙烯绝缘聚氯乙烯护套电力电缆 | 0.6/1KV 4×16+1×10mm2 | m | 67.7228 | 60.0844 | 13%
790 | 25110435 | YJV铜芯交联聚乙烯绝缘聚氯乙烯护套电力电缆 | 0.6/1KV 4×25+1×16mm2 | m | 105.3709 | 93.4863 | 13%
791 | 25110436 | YJV铜芯交联聚乙烯绝缘聚氯乙烯护套电力电缆 | 0.6/1KV 4×35+1×16mm2 | m | 135.1163 | 119.8767 | 13%
792 | 25110437 | YJV铜芯交联聚乙烯绝缘聚氯乙烯护套电力电缆 | 0.6/1KV 4×50+1×25mm2 | m | 188.3505 | 167.1067 | 13%
793 | 25110438 | YJV铜芯交联聚乙烯绝缘聚氯乙烯护套电力电缆 | 0.6/1KV 4×70+1×35mm2 | m | 267.2689 | 237.1241 | 13%
794 | 25110439 | YJV铜芯交联聚乙烯绝缘聚氯乙烯护套电力电缆 | 0.6/1KV 4×95+1×50mm2 | m | 364.4078 | 323.3068 | 13%
795 | 25110440 | YJV铜芯交联聚乙烯绝缘聚氯乙烯护套电力电缆 | 0.6/1KV 4×120+1×70mm2 | m | 463.193 | 410.9502 | 13%
796 | 25110441 | YJV铜芯交联聚乙烯绝缘聚氯乙烯护套电力电缆 | 0.6/1KV 4×150+1×70mm2 | m | 557.3683 | 494.5035 | 13%
797 | 25110442 | YJV铜芯交联聚乙烯绝缘聚氯乙烯护套电力电缆 | 0.6/1KV 4×185+1×95mm2 | m | 692.5943 | 614.4776 | 13%
798 | 25110443 | YJV铜芯交联聚乙烯绝缘聚氯乙烯护套电力电缆 | 0.6/1KV 4×240+1×120mm2 | m | 902.1287 | 800.379 | 13%
799 | 25110444 | YJV铜芯交联聚乙烯绝缘聚氯乙烯护套电力电缆 | 0.6/1KV 4×300+1×150mm2 | m | 1122.4198 | 995.8238 | 13%
800 | * | 高压铜芯交联聚乙烯绝缘聚氯乙烯护套电力电缆 8.7/15KV | YJV 3×50 | m | 170.0204 | 150.844 | 13%
801 | * | 高压铜芯交联聚乙烯绝缘聚氯乙烯护套电力电缆 8.7/15KV | YJV 3×70 | m | 221.718 | 196.7107 | 13%
802 | * | 高压铜芯交联聚乙烯绝缘聚氯乙烯护套电力电缆 8.7/15KV | YJV 3×95 | m | 289.9895 | 257.2821 | 13%
803 | * | 高压铜芯交联聚乙烯绝缘聚氯乙烯护套电力电缆 8.7/15KV | YJV 3×120 | m | 350.9071 | 311.3288 | 13%
804 | * | 高压铜芯交联聚乙烯绝缘聚氯乙烯护套电力电缆 8.7/15KV | YJV 3×150 | m | 422.1422 | 374.5295 | 13%
805 | * | 高压铜芯交联聚乙烯绝缘聚氯乙烯护套电力电缆 8.7/15KV | YJV 3×185 | m | 505.7804 | 448.7342 | 13%
806 | * | 高压铜芯交联聚乙烯绝缘聚氯乙烯护套电力电缆 8.7/15KV | YJV 3×240 | m | 646.9335 | 573.9669 | 13%
807 | * | 高压铜芯交联聚乙烯绝缘聚氯乙烯护套电力电缆 8.7/15KV | YJV 3×300 | m | 795.77 | 706.0163 | 13%
808 | * | 高压铜芯交联聚乙烯绝缘聚氯乙烯护套电力电缆 8.7/15KV | YJV 3×400 | m | 1005.4142 | 892.015 | 13%
809 | 25110773 | 高压铜芯交联聚乙烯绝缘聚氯乙烯护套铠装电力电缆 8.7/15KV | YJV22 3×70 | m | 235.3284 | 208.7861 | 13%
810 | 25110775 | 高压铜芯交联聚乙烯绝缘聚氯乙烯护套铠装电力电缆 8.7/15KV | YJV22 3×95 | m | 303.7097 | 269.4548 | 13%
811 | 25110776 | 高压铜芯交联聚乙烯绝缘聚氯乙烯护套铠装电力电缆 8.7/15KV | YJV22 3×120 | m | 367.4811 | 326.0334 | 13%
812 | 25110777 | 高压铜芯交联聚乙烯绝缘聚氯乙烯护套铠装电力电缆 8.7/15KV | YJV22 3×150 | m | 440.4724 | 390.7922 | 13%
813 | 25110778 | 高压铜芯交联聚乙烯绝缘聚氯乙烯护套铠装电力电缆 8.7/15KV | YJV22 3×185 | m | 524.0008 | 464.8995 | 13%
814 | 25110779 | 高压铜芯交联聚乙烯绝缘聚氯乙烯护套铠装电力电缆 8.7/15KV | YJV22 3×240 | m | 668.2272 | 592.8589 | 13%
815 | 25110780 | 高压铜芯交联聚乙烯绝缘聚氯乙烯护套铠装电力电缆 8.7/15KV | YJV22 3×300 | m | 824.6372 | 731.6276 | 13%
816 | 25110781 | 高压铜芯交联聚乙烯绝缘聚氯乙烯护套铠装电力电缆 8.7/15KV | YJV22 3×400 | m | 1028.4967 | 912.4941 | 13%
817 | 16010305 | 铜闸阀 | Z15W-16TB DN15/理论重量（kg）0.2464 | 个 | 25.5582 | 22.6756 | 13%
818 | 16010306 | 铜闸阀 | Z15W-16TB DN20/理论重量（kg）0.3165 | 个 | 34.3677 | 30.4914 | 13%
819 | 16010307 | 铜闸阀 | Z15W-16TB DN25/理论重量（kg）0.429 | 个 | 46.5486 | 41.2985 | 13%
820 | 16010308 | 铜闸阀 | Z15W-16TB DN32/理论重量（kg）0.578 | 个 | 71.0193 | 63.0091 | 13%
821 | 16010309 | 铜闸阀 | Z15W-16TB DN40/理论重量（kg）0.818 | 个 | 90.9221 | 80.6671 | 13%
822 | 16010310 | 铜闸阀 | Z15W-16TB DN50/理论重量（kg）1.226 | 个 | 139.7546 | 123.9919 | 13%
823 | 16030705 | 法兰闸阀 | DN50 | 台 | 415.6256 | 368.7478 | 13%
824 | 16030706 | 法兰闸阀 | DN65 | 台 | 472.7741 | 419.4506 | 13%
825 | 16030707 | 法兰闸阀 | DN80 | 台 | 514.8 | 456.7365 | 13%
826 | 16030708 | 法兰闸阀 | DN100 | 台 | 664.56 | 589.6053 | 13%
827 | 16030709 | 法兰闸阀 | DN125 | 台 | 768.9074 | 682.1835 | 13%
828 | 16030710 | 法兰闸阀 | DN150 | 台 | 1246.8768 | 1106.2435 | 13%
829 | 16030711 | 法兰闸阀 | DN200 | 台 | 2161.2531 | 1917.4887 | 13%
830 | 16030705 | 法兰闸阀（铜杆） | Z45T-10M1/DN50/理论重量（kg）15.7 | 个 | 502.5729 | 445.8885 | 13%
831 | 16030706 | 法兰闸阀（铜杆） | Z45T-10M1/DN65/理论重量（kg）19.5 | 个 | 585.7731 | 519.7047 | 13%
832 | 16030707 | 法兰闸阀（铜杆） | Z45T-10M1/DN80/理论重量（kg）25 | 个 | 692.2477 | 614.1701 | 13%
833 | 16030708 | 法兰闸阀（铜杆） | Z45T-10M1/DN100/理论重量（kg）32 | 个 | 846.4672 | 750.9954 | 13%
834 | 16030709 | 法兰闸阀（铜杆） | Z45T-10M1/DN125/理论重量（kg）46 | 个 | 1150.3383 | 1020.5934 | 13%
835 | 16030710 | 法兰闸阀（铜杆） | Z45T-10M1/DN150/理论重量（kg）59 | 个 | 1544.1527 | 1369.9901 | 13%
836 | 16030711 | 法兰闸阀（铜杆） | Z45T-10M1/DN200/理论重量（kg）95.4 | 个 | 2545.927 | 2258.7758 | 13%
837 | 16030712 | 法兰闸阀（铜杆） | Z45T-10M1/DN250/理论重量（kg）143 | 个 | 4098.9979 | 3636.6782 | 13%
838 | 16030713 | 法兰闸阀（铜杆） | Z45T-10M1/DN300/理论重量（kg）204 | 个 | 5172.8791 | 4589.4379 | 13%
839 | * | 法兰闸阀（钢杆） | Z45T-10M1/DN350/理论重量（kg）283 | 个 | 7458.112 | 6616.9229 | 13%
840 | * | 法兰闸阀（钢杆） | Z45T-10M1/DN400/理论重量（kg）352 | 个 | 8870.232 | 7869.772 | 13%
841 | * | 法兰闸阀（钢杆） | Z45T-10M1/DN500/理论重量（kg）534 | 个 | 15175.7218 | 13464.0752 | 13%
842 | * | 法兰闸阀（钢杆） | Z45T-10M1/DN600/理论重量（kg）765 | 个 | 18319.6028 | 16253.3627 | 13%
843 | * | 法兰截止阀（铜杆） | J41T(F)-16/DN15/理论重量（kg）2 | 个 | 67.6478 | 60.0179 | 13%
844 | 16010706 | 法兰截止阀（铜杆） | J41T(F)-16/DN20/理论重量（kg）3 | 个 | 86.5717 | 76.8074 | 13%
845 | 16010707 | 法兰截止阀（铜杆） | J41T(F)-16/DN25/理论重量（kg）4 | 个 | 117.5679 | 104.3076 | 13%
846 | 16010708 | 法兰截止阀（铜杆） | J41T(F)-16/DN32/理论重量（kg）6.5 | 个 | 176.4062 | 156.5096 | 13%
847 | 16010709 | 法兰截止阀（铜杆） | J41T(F)-16/DN40/理论重量（kg）7.5 | 个 | 184.1281 | 163.3606 | 13%
848 | 16010710 | 法兰截止阀（铜杆） | J41T(F)-16/DN50/理论重量（kg）11.5 | 个 | 281.7932 | 250.0102 | 13%
849 | 16010711 | 法兰截止阀（铜杆） | J41T(F)-16/DN65/理论重量（kg）17 | 个 | 441.5594 | 391.7566 | 13%
850 | 16010712 | 法兰截止阀（铜杆） | J41T(F)-16/DN80/理论重量（kg）29.5 | 个 | 742.1678 | 658.4598 | 13%
851 | 16010713 | 法兰截止阀（铜杆） | J41T(F)-16/DN100/理论重量（kg）41 | 个 | 1038.3171 | 921.2069 | 13%
852 | 16010714 | 法兰截止阀（铜杆） | J41T(F)-16/DN125/理论重量（kg）62 | 个 | 1487.5983 | 1319.8144 | 13%
853 | 16010715 | 法兰截止阀（铜杆） | J41T(F)-16/DN150/理论重量（kg）77.5 | 个 | 1853.6793 | 1644.6057 | 13%
854 | * | 法兰截止阀（铜杆） | J41T(F)-16/DN200/理论重量（kg）125 | 个 | 3012.9359 | 2673.1114 | 13%
855 | 16030907 | 软密封法兰闸阀 | Z45X-16QA/DN50/理论重量（kg）12.5 | 个 | 541.5041 | 480.4287 | 13%
856 | 16030908 | 软密封法兰闸阀 | Z45X-16QA/DN65/理论重量（kg）16 | 个 | 642.9861 | 570.4647 | 13%
857 | 16030909 | 软密封法兰闸阀 | Z45X-16QA/DN80/理论重量（kg）20 | 个 | 776.0453 | 688.5164 | 13%
858 | 16030910 | 软密封法兰闸阀 | Z45X-16QA/DN100/理论重量（kg）27.5 | 个 | 884.6207 | 784.8457 | 13%
859 | 16030912 | 软密封法兰闸阀 | Z45X-16QA/DN150/理论重量（kg）52 | 个 | 1750.4782 | 1553.0444 | 13%
860 | 16030913 | 软密封法兰闸阀 | Z45X-16QA/DN200/理论重量（kg）79 | 个 | 2541.7401 | 2255.0611 | 13%
861 | 16030914 | 软密封法兰闸阀 | Z45X-16QA/DN250/理论重量（kg）147 | 个 | 4384.3186 | 3889.818 | 13%
862 | 16030915 | 软密封法兰闸阀 | Z45X-16QA/DN300/理论重量（kg）158 | 个 | 4972.5022 | 4411.6612 | 13%
863 | * | 软密封法兰闸阀 | Z45X-16QA/DN350/理论重量（kg）280.6 | 个 | 10866.9229 | 9641.2592 | 13%
864 | * | 软密封法兰闸阀 | Z45X-16QA/DN400/理论重量（kg）370 | 个 | 12616.257 | 11193.2886 | 13%
865 | * | 软密封法兰闸阀 | Z45X-16QA/DN500/理论重量（kg）595 | 个 | 19836.4647 | 17599.1401 | 13%
866 | * | 软密封法兰闸阀 | Z45X-16QA/DN600/理论重量（kg）820 | 个 | 30758.1902 | 27289.0207 | 13%
867 | * | Y型过滤器 | SY4P-16QA/DN50/理论重量（kg）9 | 个 | 308.9079 | 274.0667 | 13%
868 | * | Y型过滤器 | SY4P-16QA/DN65/理论重量（kg）12 | 个 | 390.1168 | 346.1161 | 13%
869 | * | Y型过滤器 | SY4P-16QA/DN80/理论重量（kg）15 | 个 | 466.8391 | 414.185 | 13%
870 | * | Y型过滤器 | SY4P-16QA/DN100/理论重量（kg）21 | 个 | 750.5094 | 665.8606 | 13%
871 | * | Y型过滤器 | SY4P-16QA/DN125/理论重量（kg）29 | 个 | 916.4044 | 813.0445 | 13%
872 | * | Y型过滤器 | SY4P-16QA/DN150/理论重量（kg）39 | 个 | 1331.7588 | 1181.5517 | 13%
873 | * | Y型过滤器 | SY4P-16QA/DN200/理论重量（kg）63 | 个 | 2164.5988 | 1920.457 | 13%
874 | * | Y型过滤器 | SY4P-16QA/DN250/理论重量（kg）102 | 个 | 3551.3194 | 3150.7715 | 13%
875 | * | Y型过滤器 | SY4P-16QA/DN300/理论重量（kg）143 | 个 | 4707.9855 | 4176.979 | 13%
876 | * | 橡胶瓣止回阀 | H44X-10/16Q/DN50/理论重量（kg）9 | 个 | 342.1094 | 303.5234 | 13%
877 | * | 橡胶瓣止回阀 | H44X-10/16Q/DN65/理论重量（kg）12 | 个 | 437.0026 | 387.7138 | 13%
878 | * | 橡胶瓣止回阀 | H44X-10/16Q/DN80/理论重量（kg）14 | 个 | 551.413 | 489.2199 | 13%
879 | * | 橡胶瓣止回阀 | H44X-10/16Q/DN100/理论重量（kg）22 | 个 | 791.6747 | 702.3829 | 13%
880 | * | 橡胶瓣止回阀 | H44X-10/16Q/DN125/理论重量（kg）27 | 个 | 922.1249 | 818.1198 | 13%
881 | * | 橡胶瓣止回阀 | H44X-10/16Q/DN150/理论重量（kg）36 | 个 | 1327.1599 | 1177.4716 | 13%
882 | * | 橡胶瓣止回阀 | H44X-10/16Q/DN200/理论重量（kg）64 | 个 | 2378.6134 | 2110.3332 | 13%
883 | * | 橡胶瓣止回阀 | H44X-10/16Q/DN250/理论重量（kg）106 | 个 | 3504.4336 | 3109.1739 | 13%
884 | * | 橡胶瓣止回阀 | H44X-10/16Q/DN300/理论重量（kg）142 | 个 | 4694.3011 | 4164.838 | 13%
885 | * | 铜球阀 | Q11F-16T/DN15/理论重量（kg）0.176 | 个 | 30.115 | 26.7184 | 13%
886 | * | 铜球阀 | Q11F-16T/DN20/理论重量（kg）0.26 | 个 | 31.0561 | 27.5533 | 13%
887 | * | 铜球阀 | Q11F-16T/DN25/理论重量（kg）0.41 | 个 | 68.6999 | 60.9513 | 13%
888 | * | 铜球阀 | Q11F-16T/DN32/理论重量（kg）0.6 | 个 | 93.1683 | 82.66 | 13%
889 | * | 铜球阀 | Q11F-16T/DN40/理论重量（kg）0.8 | 个 | 128.9299 | 114.3881 | 13%
890 | * | 铜球阀 | Q11F-16T/DN50/理论重量（kg）1.281 | 个 | 197.6297 | 175.3394 | 13%
891 | * | 碳钢闸阀 | Z41H-16C/DN15/理论重量（kg）2.7 | 个 | 285.4027 | 253.2126 | 13%
892 | * | 碳钢闸阀 | Z41H-16C/DN20/理论重量（kg）3.2 | 个 | 316.6735 | 280.9564 | 13%
893 | * | 碳钢闸阀 | Z41H-16C/DN25/理论重量（kg）4.9 | 个 | 402.215 | 356.8498 | 13%
894 | * | 碳钢闸阀 | Z41H-16C/DN32/理论重量（kg）5.6 | 个 | 620.5441 | 550.5539 | 13%
895 | * | 碳钢闸阀 | Z41H-16C/DN40/理论重量（kg）14.5 | 个 | 679.5734 | 602.9254 | 13%
896 | * | 碳钢闸阀 | Z41H-16C/DN50/理论重量（kg）20.5 | 个 | 769.6469 | 682.8396 | 13%
897 | * | 碳钢闸阀 | Z41H-16C/DN65/理论重量（kg）24 | 个 | 1038.961 | 921.7782 | 13%
898 | * | 碳钢闸阀 | Z41H-16C/DN80/理论重量（kg）33.5 | 个 | 1341.6986 | 1190.3705 | 13%
899 | * | 碳钢闸阀 | Z41H-16C/DN100/理论重量（kg）43 | 个 | 1611.0127 | 1429.309 | 13%
900 | * | 碳钢闸阀 | Z41H-16C/DN125/理论重量（kg）62.5 | 个 | 2329.7879 | 2067.0147 | 13%
901 | * | 碳钢闸阀 | Z41H-16C/DN150/理论重量（kg）85 | 个 | 2972.3122 | 2637.0696 | 13%
902 | * | 碳钢闸阀 | Z41H-16C/DN200/理论重量（kg）125 | 个 | 4470.1382 | 3965.9581 | 13%
903 | * | 碳钢闸阀 | Z41H-16C/DN250/理论重量（kg）190 | 个 | 5947.0037 | 5276.2502 | 13%
904 | * | 碳钢闸阀 | Z41H-16C/DN300/理论重量（kg）290 | 个 | 8919.4292 | 7913.4204 | 13%
905 | * | 碳钢闸阀 | Z41H-16C/DN350/理论重量（kg）417.5 | 个 | 11895.2537 | 10553.6061 | 13%
906 | * | 碳钢闸阀 | Z41H-16C/DN400/理论重量（kg）545 | 个 | 16356.1013 | 14511.3215 | 13%
907 | * | 碳钢闸阀 | Z41H-16C/DN500/理论重量（kg）900 | 个 | 25743.4595 | 22839.8939 | 13%
908 | * | 碳钢闸阀 | Z41H-16C/DN600/理论重量（kg）1390 | 个 | 43040.2907 | 38185.8418 | 13%
909 | * | 碳钢闸阀 | Z41H-25C/DN15/理论重量（kg）2.8 | 个 | 286.649 | 254.3183 | 13%
910 | * | 碳钢闸阀 | Z41H-25C/DN20/理论重量（kg）3.5 | 个 | 316.6735 | 280.9564 | 13%
911 | * | 碳钢闸阀 | Z41H-25C/DN25/理论重量（kg）5.5 | 个 | 402.215 | 356.8498 | 13%
912 | * | 碳钢闸阀 | Z41H-25C/DN32/理论重量（kg）6.8 | 个 | 620.5441 | 550.5539 | 13%
913 | * | 碳钢闸阀 | Z41H-25C/DN40/理论重量（kg）14.5 | 个 | 679.5734 | 602.9254 | 13%
914 | * | 碳钢闸阀 | Z41H-25C/DN50/理论重量（kg）20.5 | 个 | 769.6469 | 682.8396 | 13%
915 | * | 碳钢闸阀 | Z41H-25C/DN65/理论重量（kg）24 | 个 | 1038.961 | 921.7782 | 13%
916 | * | 碳钢闸阀 | Z41H-25C/DN80/理论重量（kg）33.5 | 个 | 1341.6986 | 1190.3705 | 13%
917 | * | 碳钢闸阀 | Z41H-25C/DN100/理论重量（kg）46 | 个 | 1735.756 | 1539.9827 | 13%
918 | * | 碳钢闸阀 | Z41H-25C/DN125/理论重量（kg）65 | 个 | 2438.4426 | 2163.4144 | 13%
919 | * | 碳钢闸阀 | Z41H-25C/DN150/理论重量（kg）87.5 | 个 | 3119.149 | 2767.3449 | 13%
920 | * | 碳钢闸阀 | Z41H-25C/DN200/理论重量（kg）132.5 | 个 | 4782.1664 | 4242.7931 | 13%
921 | * | 碳钢闸阀 | Z41H-25C/DN250/理论重量（kg）197.5 | 个 | 6695.9167 | 5940.6944 | 13%
922 | * | 碳钢闸阀 | Z41H-25C/DN300/理论重量（kg）300 | 个 | 9668.2289 | 8577.7641 | 13%
923 | * | 碳钢闸阀 | Z41H-25C/DN350/理论重量（kg）440 | 个 | 12995.3967 | 11529.6657 | 13%
924 | * | 碳钢闸阀 | Z41H-25C/DN400/理论重量（kg）575 | 个 | 17092.2114 | 15164.4069 | 13%
925 | * | 碳钢闸阀 | Z41H-25C/DN500/理论重量（kg）950 | 个 | 27237.7732 | 24165.6662 | 13%
926 | * | 碳钢闸阀 | Z41H-25C/DN600/理论重量（kg）1425 | 个 | 44539.1364 | 39515.635 | 13%
927 | * | 碳钢截止阀 | J41H-16C/DN15/理论重量（kg）3.2 | 个 | 61.2953 | 54.3819 | 13%
928 | * | 碳钢截止阀 | J41H-16C/DN20/理论重量（kg）4.5 | 个 | 82.0292 | 72.7773 | 13%
929 | * | 碳钢截止阀 | J41H-16C/DN25/理论重量（kg）5.6 | 个 | 106.2754 | 94.2888 | 13%
930 | * | 碳钢截止阀 | J41H-16C/DN32/理论重量（kg）6.3 | 个 | 159.5264 | 141.5337 | 13%
931 | * | 碳钢截止阀 | J41H-16C/DN40/理论重量（kg）13.5 | 个 | 166.4377 | 147.6654 | 13%
932 | * | 碳钢截止阀 | J41H-16C/DN50/理论重量（kg）18 | 个 | 263.5358 | 233.812 | 13%
933 | * | 碳钢截止阀 | J41H-16C/DN65/理论重量（kg）21.5 | 个 | 402.215 | 356.8498 | 13%
934 | * | 碳钢截止阀 | J41H-16C/DN80/理论重量（kg）33.5 | 个 | 677.1941 | 600.8144 | 13%
935 | * | 碳钢截止阀 | J41H-16C/DN100/理论重量（kg）43 | 个 | 945.3752 | 838.7478 | 13%
936 | * | 碳钢截止阀 | J41H-16C/DN125/理论重量（kg）62.5 | 个 | 1354.3882 | 1201.6288 | 13%
937 | * | 碳钢截止阀 | J41H-16C/DN150/理论重量（kg）75 | 个 | 1688.3966 | 1497.9649 | 13%
938 | * | 碳钢截止阀 | J41H-16C/DN200/理论重量（kg）120 | 个 | 2743.5595 | 2434.1176 | 13%
939 | * | 碳钢截止阀 | J41H-16C/DN250/理论重量（kg）245 | 个 | 5488.252 | 4869.2404 | 13%
940 | * | 碳钢截止阀 | J41H-16C/DN300/理论重量（kg）350 | 个 | 7872.3106 | 6984.4047 | 13%
941 | * | 碳钢球阀 | Q41F-16C/DN15 | 个 | 213.7971 | 189.6833 | 13%
942 | * | 碳钢球阀 | Q41F-16C/DN20 | 个 | 234.6443 | 208.1791 | 13%
943 | * | 碳钢球阀 | Q41F-16C/DN25 | 个 | 264.6688 | 234.8172 | 13%
944 | * | 碳钢球阀 | Q41F-16C/DN32 | 个 | 387.1461 | 343.4805 | 13%
945 | * | 碳钢球阀 | Q41F-16C/DN40 | 个 | 458.7517 | 407.0098 | 13%
946 | * | 碳钢球阀 | Q41F-16C/DN50 | 个 | 539.6479 | 478.7818 | 13%
947 | * | 碳钢球阀 | Q41F-16C/DN65 | 个 | 806.696 | 715.71 | 13%
948 | * | 碳钢球阀 | Q41F-16C/DN80 | 个 | 989.2223 | 877.6494 | 13%
949 | * | 碳钢球阀 | Q41F-16C/DN100 | 个 | 1341.6986 | 1190.3705 | 13%
950 | * | 碳钢球阀 | Q41F-16C/DN125 | 个 | 2382.9256 | 2114.159 | 13%
951 | * | 碳钢球阀 | Q41F-16C/DN150 | 个 | 3044.0311 | 2700.6995 | 13%
952 | * | 碳钢球阀 | Q41F-16C/DN200 | 个 | 4967.072 | 4406.8435 | 13%
953 | * | 蝶阀 | D341X-16Q/DN50 | 个 | 636.746 | 564.9284 | 13%
954 | * | 蝶阀 | D341X-16Q/DN65 | 个 | 700.3073 | 621.3207 | 13%
955 | * | 蝶阀 | D341X-16Q/DN80 | 个 | 847.1441 | 751.596 | 13%
956 | * | 蝶阀 | D341X-16Q/DN100 | 个 | 1015.8478 | 901.2719 | 13%
957 | * | 蝶阀 | D341X-16Q/DN125 | 个 | 1357.9005 | 1204.745 | 13%
958 | * | 蝶阀 | D341X-16Q/DN150 | 个 | 1656.1061 | 1469.3164 | 13%
959 | * | 蝶阀 | D341X-16Q/DN200 | 个 | 2270.8719 | 2014.7437 | 13%
960 | * | 蝶阀 | D341X-16Q/DN250 | 个 | 3016.2726 | 2676.0718 | 13%
961 | * | 蝶阀 | D341X-16Q/DN300 | 个 | 4289.7646 | 3805.9286 | 13%
962 | * | 蝶阀 | D341X-16Q/DN350 | 个 | 5138.0417 | 4558.5298 | 13%
963 | * | 蝶阀 | D341X-16Q/DN400 | 个 | 7092.2401 | 6292.3171 | 13%
964 | * | 蝶阀 | D341X-16Q/DN500 | 个 | 9299.5507 | 8250.6685 | 13%
965 | * | 蝶阀 | D341X-16Q/DN600 | 个 | 13162.9674 | 11678.3363 | 13%
966 | 17010903 | 钢平焊法兰 | P=1.0MPa DN15 厚12/理论重量0.51 | 个 | 5.15 | 4.5691 | 13%
967 | 17010904 | 钢平焊法兰 | P=1.0MPa DN20 厚14/理论重量0.75 | 个 | 8.446 | 7.4934 | 13%
968 | 17010905 | 钢平焊法兰 | P=1.0MPa DN25 厚14/理论重量0.89 | 个 | 10.815 | 9.5952 | 13%
969 | 17010906 | 钢平焊法兰 | P=1.0MPa DN32 厚16/理论重量1.4 | 个 | 13.905 | 12.3367 | 13%
970 | 17010907 | 钢平焊法兰 | P=1.0MPa DN40 厚18/理论重量1.71 | 个 | 18.128 | 16.0834 | 13%
971 | * | 钢平焊法兰 | P=1.0MPa DN50 厚18/理论重量2.09 | 个 | 20.188 | 17.911 | 13%
972 | 17010908 | 钢平焊法兰 | P=1.0MPa DN65 厚20/理论重量2.84 | 个 | 23.69 | 21.018 | 13%
973 | * | 钢平焊法兰 | P=1.0MPa DN80 厚20/理论重量3.24 | 个 | 27.81 | 24.6734 | 13%
974 | * | 钢平焊法兰 | P=1.0MPa DN100 厚22/理论重量4.91 | 个 | 35.9599 | 31.904 | 13%
975 | * | 钢平焊法兰 | P=1.0MPa DN125 厚24/理论重量5.48 | 个 | 42.5351 | 37.7376 | 13%
976 | 17010909 | 钢平焊法兰 | P=1.0MPa DN150 厚24/理论重量6.67 | 个 | 53.4415 | 47.4139 | 13%
977 | 17010910 | 钢平焊法兰 | P=1.0MPa DN200 厚24/理论重量8.24 | 个 | 65.4386 | 58.0578 | 13%
978 | 17010911 | 钢平焊法兰 | P=1.0MPa DN250 厚26/理论重量10.7 | 个 | 85.0701 | 75.4752 | 13%
979 | 17010912 | 钢平焊法兰 | P=1.0MPa DN300 厚28/理论重量12.9 | 个 | 100.3391 | 89.022 | 13%
980 | 17010913 | 钢平焊法兰 | P=1.0MPa DN350 厚28/理论重量16.9 | 个 | 128.6958 | 114.1804 | 13%
981 | 17010914 | 钢平焊法兰 | P=1.0MPa DN400 厚30/理论重量21.8 | 个 | 165.7777 | 147.0799 | 13%
982 | * | 钢平焊法兰 | P=1.0MPa DN450 厚30/理论重量24.4 | 个 | 191.9531 | 170.303 | 13%
983 | * | 钢平焊法兰 | P=1.0MPa DN500 厚32/理论重量27.7 | 个 | 212.6753 | 188.688 | 13%
984 | * | 钢平焊法兰 | P=1.0MPa DN600 厚36/理论重量39.4 | 个 | 310.8331 | 275.7747 | 13%
985 | 17010933 | 钢平焊法兰 | P=1.6MPa DN15 厚14/理论重量0.71 | 个 | 7.6345 | 6.7734 | 13%
986 | 17010934 | 钢平焊法兰 | P=1.6MPa DN20 厚16/理论重量0.87 | 个 | 8.7251 | 7.741 | 13%
987 | 17010935 | 钢平焊法兰 | P=1.6MPa DN25 厚18/理论重量1.18 | 个 | 10.9064 | 9.6763 | 13%
988 | 17010936 | 钢平焊法兰 | P=1.6MPa DN32 厚18/理论重量1.6 | 个 | 13.0877 | 11.6116 | 13%
989 | 17010937 | 钢平焊法兰 | P=1.6MPa DN40 厚20/理论重量2 | 个 | 16.3596 | 14.5145 | 13%
990 | 17010938 | 钢平焊法兰 | P=1.6MPa DN50 厚22/理论重量2.61 | 个 | 20.7222 | 18.385 | 13%
991 | 17010941 | 钢平焊法兰 | P=1.6MPa DN65 厚24/理论重量3.45 | 个 | 27.2661 | 24.1908 | 13%
992 | 17010942 | 钢平焊法兰 | P=1.6MPa DN80 厚24/理论重量3.71 | 个 | 28.3567 | 25.1584 | 13%
993 | 17010943 | 钢平焊法兰 | P=1.6MPa DN100 厚26/理论重量4.8 | 个 | 35.9912 | 31.9318 | 13%
994 | 17010944 | 钢平焊法兰 | P=1.6MPa DN125 厚28/理论重量6.47 | 个 | 47.9883 | 42.5757 | 13%
995 | 17010945 | 钢平焊法兰 | P=1.6MPa DN150 厚28/理论重量7.92 | 个 | 63.2573 | 56.1226 | 13%
996 | 17010947 | 钢平焊法兰 | P=1.6MPa DN200 厚30/理论重量10.1 | 个 | 78.5263 | 69.6694 | 13%
997 | 17010948 | 钢平焊法兰 | P=1.6MPa DN250 厚32/理论重量15.7 | 个 | 122.152 | 108.3746 | 13%
998 | 17010949 | 钢平焊法兰 | P=1.6MPa DN300 厚32/理论重量18.1 | 个 | 139.6022 | 123.8567 | 13%
999 | 17010950 | 钢平焊法兰 | P=1.6MPa DN350 厚34/理论重量23.3 | 个 | 185.4092 | 164.4972 | 13%
1000 | 17010951 | 钢平焊法兰 | P=1.6MPa DN400 厚38/理论重量31 | 个 | 239.9414 | 212.8787 | 13%
1001 | * | 钢平焊法兰 | P=1.6MPa DN450 厚42/理论重量40.2 | 个 | 305.3799 | 270.9366 | 13%
1002 | 17010952 | 钢平焊法兰 | P=1.6MPa DN500 厚48/理论重量55.7 | 个 | 425.3506 | 377.376 | 13%
1003 | * | 钢平焊法兰 | P=1.6MPa DN600 厚50/理论重量80.8 | 个 | 616.2131 | 546.7113 | 13%
1004 | 17010955 | 钢平焊法兰 | P=2.5MPa DN15 厚16/理论重量0.8 | 个 | 6.0615 | 5.3778 | 13%
1005 | 17010956 | 钢平焊法兰 | P=2.5MPa DN20 厚18/理论重量0.99 | 个 | 7.5768 | 6.7222 | 13%
1006 | 17010957 | 钢平焊法兰 | P=2.5MPa DN25 厚18/理论重量1.18 | 个 | 8.9659 | 7.9547 | 13%
1007 | 17010958 | 钢平焊法兰 | P=2.5MPa DN32 厚20/理论重量1.96 | 个 | 15.1537 | 13.4445 | 13%
1008 | 17010959 | 钢平焊法兰 | P=2.5MPa DN40 厚22/理论重量2.6 | 个 | 20.0786 | 17.814 | 13%
1009 | 17010960 | 钢平焊法兰 | P=2.5MPa DN50 厚24/理论重量2.71 | 个 | 20.8363 | 18.4862 | 13%
1010 | 17010963 | 钢平焊法兰 | P=2.5MPa DN70 厚24/理论重量3.22 | 个 | 24.751 | 21.9593 | 13%
1011 | 17010964 | 钢平焊法兰 | P=2.5MPa DN80 厚26/理论重量4.06 | 个 | 31.1913 | 27.6733 | 13%
1012 | 17010965 | 钢平焊法兰 | P=2.5MPa DN100 厚28/理论重量6 | 个 | 46.0924 | 40.8937 | 13%
1013 | 17010966 | 钢平焊法兰 | P=2.5MPa DN125 厚30/理论重量8.26 | 个 | 63.5191 | 56.3549 | 13%
1014 | 17010967 | 钢平焊法兰 | P=2.5MPa DN150 厚30/理论重量10.4 | 个 | 79.9355 | 70.9197 | 13%
1015 | 17010968 | 钢平焊法兰 | P=2.5MPa DN200 厚32/理论重量14.5 | 个 | 111.5057 | 98.9291 | 13%
1016 | 17010969 | 钢平焊法兰 | P=2.5MPa DN250 厚34/理论重量18.9 | 个 | 145.3488 | 128.9552 | 13%
1017 | 17010970 | 钢平焊法兰 | P=2.5MPa DN300 厚36/理论重量26.8 | 个 | 206.0897 | 182.8452 | 13%
1018 | 17010971 | 钢平焊法兰 | P=2.5MPa DN350 厚42/理论重量34.35 | 个 | 264.1788 | 234.3824 | 13%
1019 | 17010972 | 钢平焊法兰 | P=2.5MPa DN400 厚44/理论重量44.9 | 个 | 345.2508 | 306.3105 | 13%
1020 | * | 钢平焊法兰 | P=2.5MPa DN450 厚48/理论重量51.92 | 个 | 399.2989 | 354.2626 | 13%
1021 | * | 钢平焊法兰 | P=2.5MPa DN500 厚52/理论重量67.3 | 个 | 518.0552 | 459.6246 | 13%
1022 |  |  | 装饰材料类
1023 | 06610144 | 陶瓷釉面砖 | 高光 300×450中档 | 块 | 15 | 13.3082 | 13%
1024 | 06610154 | 陶瓷釉面砖 | 哑光 300×450中档 | 块 | 16 | 14.1954 | 13%
1025 | 06650203 | 玻化砖 | 300×300中档 | 块 | 8 | 7.0977 | 13%
1026 | 06650205 | 玻化砖 | 600×600中档 | 块 | 19 | 16.857 | 13%
1027 | * | 墙砖中档 | 300*300 | m2 | 82 | 72.7513 | 13%
1028 | * | 墙砖中档 | 300*450 | m2 | 78 | 69.2025 | 13%
1029 | * | 地砖中档 | 300*300 | m2 | 78 | 69.2025 | 13%
1030 | * | 地砖中档 | 600*600 | m2 | 77 | 68.3153 | 13%
1031 | * | 地砖中档 | 800*800 | m2 | 95 | 84.2851 | 13%
1032 | 08010201 | 纸面石膏板 | 1200×2400×9.5 | m2 | 22 | 19.5187 | 13%
1033 | 08010202 | 纸面石膏板 | 1200×2400×9.5(防水) | m2 | 26 | 23.0675 | 13%
1034 | 08010203 | 纸面石膏板 | 1200×2400×12 | m2 | 25 | 22.1803 | 13%
1035 | 08010204 | 纸面石膏板 | 1200×2400×12(防水) | m2 | 31 | 27.5036 | 13%
1036 | 08120107 | 幕墙用普通型铝塑板 | δ4mmFC0.21mm氟碳树脂涂层 | m2 | 126 | 111.7887 | 13%
1037 | 08120108 | 幕墙用普通型铝塑板 | δ4mmFC0.30mm氟碳树脂涂层 | m2 | 131 | 116.2247 | 13%
1038 | 08120109 | 幕墙用普通型铝塑板 | δ4mmFC0.40mm氟碳树脂涂层 | m2 | 140 | 124.2096 | 13%
1039 | 08120110 | 幕墙用普通型铝塑板 | δ4mmFC0.50mm氟碳树脂涂层 | m2 | 159 | 141.0666 | 13%
1040 | 08210813 | GRC轻质多孔隔墙板 | δ60 | m2 | 59 | 52.3455 | 13%
1041 | 08210815 | GRC轻质多孔隔墙板 | δ90 | m2 | 67 | 59.4432 | 13%
1042 | 08210817 | GRC轻质多孔隔墙板 | δ120 | m2 | 79 | 70.0897 | 13%
1043 | * | 吊顶u型轻钢龙骨 | 50系列 | m | 9 | 7.9849 | 13%
1044 | * | 吊顶u型轻钢龙骨 | 60系列 | m | 10 | 8.8721 | 13%
1045 | * | 吊顶T型轻钢龙骨 |  | m | 7 | 6.2105 | 13%
1046 |  |  | 市政材料类
1047 | * | 细粒式沥青混凝土 | AC-10(玄武岩或辉绿岩) | t | 784 | 695.5738 | 13%
1048 | * | 细粒式沥青混凝土 | AC-13(玄武岩或辉绿岩) | t | 763 | 676.9424 | 13%
1049 | * | 砂粒式沥青混凝土 | AC-5 | t | 744 | 660.0854 | 13%
1050 | * | 细粒式沥青混凝土 | AC-10 | t | 685 | 607.7399 | 13%
1051 | * | 细粒式沥青混凝土 | AC-13 | t | 664 | 589.1085 | 13%
1052 | * | 中粒式沥青混凝土 | AC-16 | t | 642 | 569.5898 | 13%
1053 | * | 中粒式沥青混凝土 | AC-20 | t | 609 | 540.3118 | 13%
1054 | * | 粗粒式沥青混凝土 | AC-25 | t | 604 | 535.8758 | 13%
1055 | * | 砂粒式改性沥青混凝土 | AC-5(玄武岩或辉绿岩) | t | 979 | 868.5801 | 13%
1056 | * | 细粒式改性沥青混凝土 | AC-10(玄武岩或辉绿岩) | t | 904 | 802.0392 | 13%
1057 | * | 细粒式改性沥青混凝土 | AC-13(玄武岩或辉绿岩) | t | 875 | 776.3101 | 13%
1058 | * | 中粒式改性沥青混凝土 | AC-16 | t | 740 | 656.5365 | 13%
1059 | * | 中粒式改性沥青混凝土 | AC-20 | t | 709 | 629.033 | 13%
1060 | * | 粗粒式改性沥青混凝土 | AC-25 | t | 694 | 615.7248 | 13%
1061 | * | 沥青玛蹄脂碎石混合料 | SMA-13(玄武岩或辉绿岩) | t | 958 | 849.9486 | 13%
1062 | * | 粗粒式沥青稳定碎石 | ATB-25 | t | 555 | 492.4024 | 13%
1063 | 80330301 | 二灰结石 |  | t | 245 | 238.004 | 3%
1064 | 80330703 | 水泥稳定碎石 | 4%水泥 | t | 256 | 248.6899 | 3%
1065 | 80330705 | 水泥稳定碎石 | 5%水泥 | t | 261 | 253.5471 | 3%
1066 | 80330707 | 水泥稳定碎石 | 6%水泥 | t | 265 | 257.4329 | 3%
1067 | 33110511 | 混凝土侧石 | C20 100×250×495 | 块 | 14 | 12.421 | 13%
1068 | 33110711 | 混凝土平石 | C20 100×200×495 | 块 | 11 | 9.7593 | 13%
1069 | * | 花岗岩路牙 | 100*200*1000 | m | 97 | 86.0595 | 13%
1070 | 33090302 | 面包砖 | 100×200×60 | 百块 | 102 | 90.4956 | 13%
1071 | 33090303 | 面包砖 | 100×200×80 | 百块 | 132 | 117.1119 | 13%
1072 | 04132703 | 混凝土实心砖 | 240×115×53 MU15 | 百块 | 70 | 62.1048 | 13%
1073 | 04132704 | 混凝土实心砖 | 240×115×53 MU20 | 百块 | 74 | 65.6537 | 13%
1074 | 33090511 | 植草砖 | 8字型 400×200×80 | 百块 | 386 | 342.4636 | 13%
1075 | 33090513 | 植草砖 | 8字型 400×200×100 | 百块 | 411 | 364.6439 | 13%
1076 | 33090521 | 植草砖 | 井型 425×285×80 | 百块 | 602 | 534.1013 | 13%
1077 | 33090522 | 植草砖 | 井型 425×285×100 | 百块 | 642 | 569.5898 | 13%
1078 | 14451169 | 钢筋混凝土排水管(承插口) | RCPⅡ400×2000 | m | 125 | 110.9014 | 13%
1079 | 14451170 | 钢筋混凝土排水管(承插口) | RCPⅡ500×2000 | m | 160 | 141.9538 | 13%
1080 | 14451171 | 钢筋混凝土排水管(承插口) | RCPⅡ600×2000 | m | 200 | 177.4423 | 13%
1081 | 14451172 | 钢筋混凝土排水管(承插口) | RCPⅡ800×2000 | m | 305 | 270.5995 | 13%
1082 | 14451173 | 钢筋混凝土排水管(承插口) | RCPⅡ1000×2000 | m | 580 | 514.5827 | 13%
1083 | 14451174 | 钢筋混凝土排水管(承插口) | RCPⅡ1200×2000 | m | 840 | 745.2577 | 13%
1084 | * | 钢筋混凝土排水管(平口) | RCPⅡ600×2000 | m | 200 | 177.4423 | 13%
1085 | * | 钢筋混凝土排水管(平口) | RCPⅡ800×2000 | m | 300 | 266.1635 | 13%
1086 | 14451122 | 钢筋混凝土排水管(平口) | RCPⅡ1000×2000 | m | 575 | 510.1466 | 13%
1087 | 14451123 | 钢筋混凝土排水管(平口) | RCPⅡ1200×2000 | m | 800 | 709.7692 | 13%
1088 | 14451124 | 钢筋混凝土排水管(平口) | RCPⅡ1500×2000 | m | 1350 | 1197.7356 | 13%
1089 | * | 钢带增强聚乙烯螺旋波纹管（含接口） | DN300（SN8） | m | 130 | 115.3375 | 13%
1090 | * | 钢带增强聚乙烯螺旋波纹管（含接口） | DN400（SN8） | m | 160 | 141.9538 | 13%
1091 | * | 钢带增强聚乙烯螺旋波纹管（含接口） | DN500（SN8） | m | 225 | 199.6226 | 13%
1092 | * | 钢带增强聚乙烯螺旋波纹管（含接口） | DN600（SN8） | m | 280 | 248.4192 | 13%
1093 | * | 钢带增强聚乙烯螺旋波纹管（含接口） | DN700（SN8） | m | 400 | 354.8846 | 13%
1094 | * | 钢带增强聚乙烯螺旋波纹管（含接口） | DN800（SN8） | m | 455 | 403.6812 | 13%
1095 | * | 钢带增强聚乙烯螺旋波纹管（含接口） | DN300（SN10） | m | 130 | 115.3375 | 13%
1096 | * | 钢带增强聚乙烯螺旋波纹管（含接口） | DN400（SN10） | m | 165 | 146.3899 | 13%
1097 | * | 钢带增强聚乙烯螺旋波纹管（含接口） | DN500（SN10） | m | 225 | 199.6226 | 13%
1098 | * | 钢带增强聚乙烯螺旋波纹管（含接口） | DN600（SN10） | m | 295 | 261.7274 | 13%
1099 | * | 钢带增强聚乙烯螺旋波纹管（含接口） | DN700（SN10） | m | 405 | 359.3207 | 13%
1100 | * | 钢带增强聚乙烯螺旋波纹管（含接口） | DN800（SN10） | m | 460 | 408.1173 | 13%
1101 | * | 钢带增强聚乙烯螺旋波纹管（含接口） | DN300（SN12.5） | m | 135 | 119.7736 | 13%
1102 | * | 钢带增强聚乙烯螺旋波纹管（含接口） | DN400（SN12.5） | m | 170.1 | 150.9147 | 13%
1103 | * | 钢带增强聚乙烯螺旋波纹管（含接口） | DN500（SN12.5） | m | 235 | 208.4947 | 13%
1104 | * | 钢带增强聚乙烯螺旋波纹管（含接口） | DN600（SN12.5） | m | 305 | 270.5995 | 13%
1105 | * | 钢带增强聚乙烯螺旋波纹管（含接口） | DN700（SN12.5） | m | 405 | 359.3207 | 13%
1106 | * | 钢带增强聚乙烯螺旋波纹管（含接口） | DN800（SN12.5） | m | 485 | 430.2976 | 13%
1107 | * | 检查井井座（PE流槽式） | 315*160mm直通 | 座 | 155 | 137.5178 | 13%
1108 | * | 检查井井座（PE流槽式） | 315*160mm弯头（90度） | 座 | 155 | 137.5178 | 13%
1109 | * | 检查井井座（PE流槽式） | 450*200mm起始 | 座 | 215 | 190.7505 | 13%
1110 | * | 检查井井座（PE流槽式） | 450*200mm弯头（90度） | 座 | 215 | 190.7505 | 13%
1111 | * | 检查井井座（PE流槽式） | 450*200mm直通 | 座 | 215 | 190.7505 | 13%
1112 | * | 检查井井座（PE流槽式） | 450*200mm三通 | 座 | 225 | 199.6226 | 13%
1113 | * | 检查井井座（PE流槽式） | 450*200mm四通 | 座 | 235 | 208.4947 | 13%
1114 | * | 检查井井座（PE流槽式） | 630*300mm起始 | 座 | 355 | 314.9601 | 13%
1115 | * | 检查井井座（PE流槽式） | 630*300mm弯头（90度） | 座 | 355 | 314.9601 | 13%
1116 | * | 检查井井座（PE流槽式） | 630*300mm直通 | 座 | 355 | 314.9601 | 13%
1117 | * | 检查井井座（PE流槽式） | 630*300mm三通 | 座 | 365 | 323.8322 | 13%
1118 | * | 检查井井座（PE流槽式） | 630*300mm四通 | 座 | 420 | 372.6288 | 13%
1119 | * | 检查井井座（PE流槽式） | 630*400mm起始 | 座 | 415 | 368.1928 | 13%
1120 | * | 检查井井座（PE流槽式） | 630*400mm弯头（90度） | 座 | 415 | 368.1928 | 13%
1121 | * | 检查井井座（PE流槽式） | 630*400mm直通 | 座 | 415 | 368.1928 | 13%
1122 | * | 检查井井座（PE流槽式） | 630*400mm三通 | 座 | 440 | 390.3731 | 13%
1123 | * | 检查井井座（PE流槽式） | 630*400mm四通 | 座 | 500 | 443.6058 | 13%
1124 | * | 检查井井座（PE沉泥式） | 315*160mm直通 | 座 | 165 | 146.3899 | 13%
1125 | * | 检查井井座（PE沉泥式） | 315*160mm弯头（90度） | 座 | 165 | 146.3899 | 13%
1126 | * | 检查井井座（PE沉泥式） | 450*200mm起始 | 座 | 230 | 204.0587 | 13%
1127 | * | 检查井井座（PE沉泥式） | 450*200mm弯头（90度） | 座 | 230 | 204.0587 | 13%
1128 | * | 检查井井座（PE沉泥式） | 450*200mm直通 | 座 | 230 | 204.0587 | 13%
1129 | * | 检查井井座（PE沉泥式） | 450*200mm三通 | 座 | 240 | 212.9308 | 13%
1130 | * | 检查井井座（PE沉泥式） | 450*200mm四通 | 座 | 255 | 226.2389 | 13%
1131 | * | 检查井井座（PE沉泥式） | 630*300mm起始 | 座 | 380 | 337.1404 | 13%
1132 | * | 检查井井座（PE沉泥式） | 630*300mm弯头（90度） | 座 | 380 | 337.1404 | 13%
1133 | * | 检查井井座（PE沉泥式） | 630*300mm直通 | 座 | 380 | 337.1404 | 13%
1134 | * | 检查井井座（PE沉泥式） | 630*300mm三通 | 座 | 390 | 346.0125 | 13%
1135 | * | 检查井井座（PE沉泥式） | 630*300mm四通 | 座 | 445 | 394.8091 | 13%
1136 | * | 检查井井座（PE沉泥式） | 630*400mm起始 | 座 | 440 | 390.3731 | 13%
1137 | * | 检查井井座（PE沉泥式） | 630*400mm弯头（90度） | 座 | 440 | 390.3731 | 13%
1138 | * | 检查井井座（PE沉泥式） | 630*400mm直通 | 座 | 440 | 390.3731 | 13%
1139 | * | 检查井井座（PE沉泥式） | 630*400mm三通 | 座 | 465 | 412.5534 | 13%
1140 | * | 检查井井座（PE沉泥式） | 630*400mm四通 | 座 | 525 | 465.786 | 13%
1141 | * | 化粪池（玻璃钢材质） | 2.0m3 | 个 | 1850 | 1641.3413 | 13%
1142 | * | 化粪池（玻璃钢材质） | 3.0m3 | 个 | 2250 | 1996.2259 | 13%
1143 | * | 化粪池（玻璃钢材质） | 4.0m3 | 个 | 2300 | 2040.5865 | 13%
1144 | * | 化粪池（玻璃钢材质） | 5.0m3 | 个 | 2400 | 2129.3077 | 13%
1145 | * | 化粪池（玻璃钢材质） | 6.0m3 | 个 | 3450 | 3060.8798 | 13%
1146 | * | 化粪池（玻璃钢材质） | 6.0m3（异形） | 个 | 3800 | 3371.4038 | 13%
1147 | * | 化粪池（PE材质） | 1.0m3 | 个 | 750 | 665.4086 | 13%
1148 | * | 化粪池（PE材质） | 1.5m3 | 个 | 1150 | 1020.2933 | 13%
1149 | * | 隔油池（PE材质） | 315*110*75 | 个 | 160 | 141.9538 | 13%
1150 | * | 井筒（中空壁缠绕管） | Φ315mm，SN8 | m | 90 | 79.849 | 13%
1151 | * | 井筒（中空壁缠绕管） | Φ450mm，SN8 | m | 140 | 124.2096 | 13%
1152 | * | 井筒（中空壁缠绕管） | Φ630mm，SN8 | m | 250 | 221.8029 | 13%
1153 | * | 铸铁篦子 | 300*500*30，重量10公斤-15公斤左右 | 套 | 87 | 77.1874 | 13%
1154 |  |  | 其他材料类
1155 | 12010106 | 汽油 | 89#（1公升＝0.744kg） | kg | 7.65 | 6.7872 | 13%
1156 | 12010305 | 柴油 | 0#（1公升＝0.855kg） | kg | 6.64 | 5.8911 | 13%
1157 | 31150101 | 水 |  | m3 | 6.2 | 6.023 | 3%
1158 | 31150301 | 电 |  | kW·h | 1 | 0.88721 | 13%
1159 | 03410200 | 电焊条 | 综合 | kg | 7.3946 | 6.5606 | 13%
1160 | 03570200 | 镀锌铁丝 | 综合 | kg | 7.3946 | 6.5606 | 13%
1161 | 03510701 | 铁钉 | 综合 | kg | 5.6812 | 5.0405 | 13%
1162 | * | 混凝土用氧化镁膨胀剂 |  | kg | 6 | 5.3233 | 13%
1163 | * | 镁质高性能混凝土抗裂剂 |  | kg | 6 | 5.3233 | 13%
1164 | * | HEA膨胀剂 |  | kg | 2.8 | 2.4842 | 13%
1165 | * | JL_A抗裂纤维 |  | kg | 29.8 | 26.4389 | 13%
1166 | * | 混凝土温控膨胀高效抗裂剂 |  | kg | 2.75 | 2.4398 | 13%