## Sheet2
1 燃气工程综合指标
1.1 中低压输配管网工程
1.1.1 燃气输配管（钢管）埋设深度1m以内
工程内容：管沟开挖，回填土方，余土外运，沟内警示带敷设，施工护栏设置，管道防腐，管道及附件、阴极保护，绝缘接头，测试桩安装，管道探伤、吹扫、试压，阀门井、调压站建筑及安装等。
计量单位：万m3/d
指标编号 |  |  |  |  | 7Z-001 |  |  | 7Z-002
项 目 |  |  |  |  | 供气规模（万m3/d以内）
[5 empty] | 20 |  | 占指标 基价(%) | 30 |  | 占指标 基价(%)
指标基价 |  |  |  | 元 | 6616646.6 |  | 100% | 5964366.65 |  | 100%
其中 | 一、建筑安装工程费 |  |  | 元 | 5428877.28 |  | 82.05% | 4881377.67 |  | 81.84%
| 二、设备购置费 |  |  | 元 | 41234 |  | 0.6232% | 49481 |  | 0.8296%
| 三、工程建设其他费用(12%) |  |  | 元 | 656413.35 |  | 9.921% | 591703.04 |  | 9.921%
| 四、基本预备费(8%) |  |  | 元 | 490121.97 |  | 7.407% | 441804.94 |  | 7.407%
建筑安装工程费
类别 | 代码 | 名称 | 单位 | 单价 | 数量 | 合价 | 占% | 数量 | 合价 | 占%
人工 | 00150105 | 一般技工 | 工日 | 240 | 9645 | 2314800 |  | 8654 | 2076960
|  | 人工费小计 | 元 |  |  | 2314800 | 34.98% |  | 2076960 | 34.82%
材料 | 14050101 | 无缝钢管 （综合） | t | 5890 | 102.670 | 604726.3 |  | 91.790 | 540643.1
| 7000021 | 无缝钢管管件 （综合） | t | 23000 | 3.280 | 75440 |  | 2.990 | 68770
| 16030143增加 | 铸钢双放散闸阀 DN300 | 组 | 17721 | 1.420 | 25163.82 |  | 1.270 | 22505.67
| 1012452 | 放空阀 DN32 | 组 | 54.65 | 1.420 | 77.6 |  | 1.270 | 69.41
| 7001072 | 压力表 | 组 | 42.86 | 1.420 | 60.86 |  | 1.270 | 54.43
| 7000990 | 绝缘接头 JY25 DN300 | 个 | 4724.14 | 1.34 | 6330.35 |  | 1.200 | 5668.97
| 7000690 | 防腐内胶带 | m2 | 3.06 | 5511.420 | 16864.95 |  | 4915.040 | 15040.02
| 7000700 | 防腐外胶带 | m2 | 3.27 | 4067.170 | 13299.65 |  | 3627.060 | 11860.49
| 7000930 | 镁阳极 MUG-3 | kg | 92.71 | 643.200 | 59631.07 |  | 573.600 | 53178.46
| 7000940 | 玻璃钢测试桩 | 个 | 380 | 5.360 | 2036.8 |  | 4.780 | 1816.4
| 7000950 | 长效参比电极 | 支 | 753.5 | 5.360 | 4038.76 |  | 4.780 | 3601.73
| 6000722 | 警示带 （20#通用型） | km | 920 | 2.890 | 2658.8 |  | 2.580 | 2373.6
| 33010313 | 铸铁井座、井盖 | 套 | 502.57 | 1.420 | 713.65 |  | 1.270 | 638.26
| 80212103 | 预拌混凝土(泵送型)C20 | m3 | 512.94 | 9.060 | 4647.24 |  | 8.880 | 4554.91
| 04130101 | 标准砖 240×115×53 | 百块 | 77.25 | 169.1 | 13062.98 |  | 165.4 | 12777.15
| 05031313 | 板方材 | m3 | 2350 | 0.640 | 1504 |  | 0.640 | 1504
| 31130112 | 辅助材料费 | % |  | 21 | 174353.93 |  | 22 | 163912.45
|  | 材料费小计 | 元 |  |  | 1004610.76 | 15.18% |  | 908969.05 | 15.24%
机械 | 99194547 | 冷缠机 功率157kW | 台班 | 1276.58 | 74 | 94466.92 |  | 65.99 | 84241.51
| 99250325 | 直流电焊机 20kW | 台班 | 93.49 | 273.65 | 25583.54 |  | 247.73 | 23160.28
| 99290104 | 超声波探伤机 CTS-26 | 台班 | 386.43 | 7.19 | 2778.43 |  | 6.61 | 2554.3
| 99290305 | X光探伤机 TX-2505 | 台班 | 365.6 | 3.91 | 1429.5 |  | 4.69 | 1714.66
| 99433309 | 电动空气压机 6m3/min | 台班 | 274.09 | 9.05 | 2480.51 |  | 8.11 | 2222.87
| 99070907 | 载重汽车 5t | 台班 | 648.14 | 8.11 | 5256.42 |  | 7.23 | 4686.05
| 99090503 | 汽车式起重机 5t | 台班 | 692.32 | 90.29 | 62509.57 |  | 80.52 | 55745.61
| 99071103 | 自卸汽车 5t | 台班 | 735.34 | 20.27 | 14905.34 |  | 18.07 | 13287.59
| 31130595 | 辅助机械费 | % |  | 41 | 85858.19 |  | 42 | 78797.41
|  | 机械费小计 | 元 |  |  | 295268.42 | 4.463% |  | 266410.28 | 4.467%
直接费小计 |  |  | 元 |  |  | 3614679.18 | 54.63% |  | 3252339.33 | 54.53%
综合 费用 | 管理费 |  | % |  | 40 | 925920 | 13.99% | 40 | 830784 | 13.93%
| 利润 |  | % |  | 13 | 300924 | 4.548% | 13 | 270004.8 | 4.527%
| 措施费 |  | % |  | 6 | 216880.75 | 3.278% | 6 | 195140.36 | 3.272%
| 安全文明施工费 |  | % |  | 1.63 | 78916.83 | 1.193% | 1.63 | 70955.99 | 1.19%
| 规费 |  | % |  | 2.24 | 115075.99 | 1.739% | 2.24 | 103470.63 | 1.735%
| 增值税 |  | % |  | 3.36 | 176480.53 | 2.667% | 3.36 | 158682.56 | 2.661%
建安工程造价 |  |  | 元 |  |  | 5428877.28 |  |  | 4881377.67
工程内容：管沟开挖，回填土方，余土外运，沟内警示带敷设，施工护栏设置，管道防腐，管道及附件、阴极保护，绝缘接头，测试桩安装，管道探伤、吹扫、试压，阀门井、调压站建筑及安装等。
计量单位：万m3/d
指标编号 |  |  |  |  | 7Z-003
项 目 |  |  |  |  | 供气规模（万m3/d以内）
[5 empty] | 50 |  | 占指标 基价(%)
指标基价 |  |  |  | 元 | 5327711.72 |  | 100%
其中 | 一、建筑安装工程费 |  |  | 元 | 4345340.58 |  | 81.56%
| 二、设备购置费 |  |  | 元 | 59183 |  | 1.111%
| 三、工程建设其他费用(12%) |  |  | 元 | 528542.83 |  | 9.921%
| 四、基本预备费(8%) |  |  | 元 | 394645.31 |  | 7.407%
建筑安装工程费
类别 | 代码 | 名称 | 单位 | 单价 | 数量 | 合价 | 占%
人工 | 00150105 | 一般技工 | 工日 | 240 | 7656 | 1837440
|  | 人工费小计 | 元 |  |  | 1837440 | 34.49%
材料 | 14050101 | 无缝钢管 （综合） | t | 5890 | 80.940 | 476736.6
| 7000021 | 无缝钢管管件 （综合） | t | 23000 | 2.710 | 62330
| 16030143增加 | 铸钢双放散闸阀 DN300 | 组 | 17721 | 2.110 | 37391.31
| 1012452 | 放空阀 DN32 | 组 | 54.65 | 2.110 | 115.31
| 7001072 | 压力表 | 组 | 42.86 | 2.110 | 90.43
| 7000990 | 绝缘接头 JY25 DN300 | 个 | 4724.14 | 1.050 | 4960.35
| 7000690 | 防腐内胶带 | m2 | 3.06 | 4318.650 | 13215.07
| 7000700 | 防腐外胶带 | m2 | 3.27 | 3186.960 | 10421.36
| 7000930 | 镁阳极 MUG-3 | kg | 92.71 | 504.000 | 46725.84
| 7000940 | 玻璃钢测试桩 | 个 | 380 | 4.200 | 1596
| 7000950 | 长效参比电极 | 支 | 753.5 | 4.200 | 3164.7
| 6000722 | 警示带 （20#通用型） | km | 920 | 2.270 | 2088.4
| 33010313 | 铸铁井座、井盖 | 套 | 502.57 | 1.110 | 557.85
| 80212103 | 预拌混凝土(泵送型)C20 | m3 | 512.94 | 8.700 | 4462.58
| 04130101 | 标准砖 240×115×53 | 百块 | 77.25 | 161.5 | 12475.88
| 05031313 | 板方材 | m3 | 2350 | 0.640 | 1504
| 31130112 | 辅助材料费 | % |  | 22 | 149123.85
|  | 材料费小计 | 元 |  |  | 826959.53 | 15.52%
机械 | 99194547 | 冷缠机 功率157kW | 台班 | 1276.58 | 57.98 | 74016.11
| 99250325 | 直流电焊机 20kW | 台班 | 93.49 | 223.91 | 20933.35
| 99290104 | 超声波探伤机 CTS-26 | 台班 | 386.43 | 6.05 | 2337.9
| 99290305 | X光探伤机 TX-2505 | 台班 | 365.6 | 5.61 | 2051.02
| 99433309 | 电动空气压机 6m3/min | 台班 | 274.09 | 7.16 | 1962.48
| 99070907 | 载重汽车 5t | 台班 | 648.14 | 6.36 | 4122.17
| 99090503 | 汽车式起重机 5t | 台班 | 692.32 | 70.86 | 49057.8
| 99071103 | 自卸汽车 5t | 台班 | 735.34 | 16.43 | 12081.64
| 31130595 | 辅助机械费 | % |  | 42 | 69956.24
|  | 机械费小计 | 元 |  |  | 236518.71 | 4.439%
直接费小计 |  |  | 元 |  |  | 2900918.24 | 54.45%
综合 费用 | 管理费 |  | % |  | 40 | 734976 | 13.8%
| 利润 |  | % |  | 13 | 238867.2 | 4.483%
| 措施费 |  | % |  | 6 | 174055.09 | 3.267%
| 安全文明施工费 |  | % |  | 1.63 | 63158.61 | 1.185%
| 规费 |  | % |  | 2.24 | 92108.24 | 1.729%
| 增值税 |  | % |  | 3.36 | 141257.2 | 2.651%
建安工程造价 |  |  | 元 |  |  | 4345340.58
1.1.2 燃气输配管（钢管）埋设深度1.5m以内
工程内容：管沟开挖，回填土方，余土外运，沟内警示带敷设，施工护栏设置，管道防腐，管道及附件、阴极保护，绝缘接头，测试桩安装，管道探伤、吹扫、试压，阀门井、调压站建筑及安装等。
计量单位：万m3/d
指标编号 |  |  |  |  | 7Z-004 |  |  | 7Z-005
项 目 |  |  |  |  | 供气规模（万m3/d以内）
[5 empty] | 20 |  | 占指标 基价(%) | 30 |  | 占指标 基价(%)
指标基价 |  |  |  | 元 | 8824800.32 |  | 100% | 7933701.71 |  | 100%
其中 | 一、建筑安装工程费 |  |  | 元 | 7254401.19 |  | 82.2% | 6509465.52 |  | 82.05%
| 二、设备购置费 |  |  | 元 | 41234 |  | 0.4673% | 49481 |  | 0.6237%
| 三、工程建设其他费用(12%) |  |  | 元 | 875476.22 |  | 9.921% | 787073.58 |  | 9.921%
| 四、基本预备费(8%) |  |  | 元 | 653688.91 |  | 7.407% | 587681.61 |  | 7.407%
建筑安装工程费
类别 | 代码 | 名称 | 单位 | 单价 | 数量 | 合价 | 占% | 数量 | 合价 | 占%
人工 | 00150105 | 一般技工 | 工日 | 240 | 14102 | 3384480 |  | 12629 | 3030960
|  | 人工费小计 | 元 |  |  | 3384480 | 38.35% |  | 3030960 | 38.2%
材料 | 14050101 | 无缝钢管 （综合） | t | 5890 | 102.670 | 604726.3 |  | 91.790 | 540643.1
| 7000021 | 无缝钢管管件 （综合） | t | 23000 | 3.280 | 75440 |  | 2.990 | 68770
| 16030143增加 | 铸钢双放散闸阀 DN300 | 组 | 17721 | 1.420 | 25163.82 |  | 1.270 | 22505.67
| 1012452 | 放空阀 DN32 | 组 | 54.65 | 1.420 | 77.6 |  | 1.270 | 69.41
| 7001072 | 压力表 | 组 | 42.86 | 1.420 | 60.86 |  | 1.270 | 54.43
| 7000990 | 绝缘接头 JY25 DN300 | 个 | 4724.14 | 1.340 | 6330.35 |  | 1.200 | 5668.97
| 7000690 | 防腐内胶带 | m2 | 3.06 | 5511.420 | 16864.95 |  | 4915.040 | 15040.02
| 7000700 | 防腐外胶带 | m2 | 3.27 | 4067.170 | 13299.65 |  | 3627.060 | 11860.49
| 7000930 | 镁阳极 MUG-3 | kg | 92.71 | 643.200 | 59631.07 |  | 573.600 | 53178.46
| 7000940 | 玻璃钢测试桩 | 个 | 380 | 5.360 | 2036.8 |  | 4.780 | 1816.4
| 7000950 | 长效参比电极 | 支 | 753.5 | 5.360 | 4038.76 |  | 4.780 | 3601.73
| 6000722 | 警示带 （20#通用型） | km | 920 | 2.890 | 2658.8 |  | 2.580 | 2373.6
| 33010313 | 铸铁井座、井盖 | 套 | 502.57 | 1.420 | 713.65 |  | 1.270 | 638.26
| 80212103 | 预拌混凝土(泵送型)C20 | m3 | 512.94 | 9.060 | 4647.24 |  | 8.880 | 4554.91
| 04130101 | 标准砖 240×115×53 | 百块 | 77.25 | 169.1 | 13062.98 |  | 165.4 | 12777.15
| 05031313 | 板方材 | m3 | 2350 | 0.640 | 1504 |  | 0.640 | 1504
| 31130112 | 辅助材料费 | % |  | 21 | 174353.93 |  | 22 | 163912.45
|  | 材料费小计 | 元 |  |  | 1004610.76 | 11.38% |  | 908969.05 | 11.46%
机械 | 99194547 | 冷缠机 功率157kW | 台班 | 1276.58 | 74 | 94466.92 |  | 65.99 | 84241.51
| 99250325 | 直流电焊机 20kW | 台班 | 93.49 | 273.65 | 25583.54 |  | 247.73 | 23160.28
| 99290104 | 超声波探伤机 CTS-26 | 台班 | 386.43 | 7.19 | 2778.43 |  | 6.61 | 2554.3
| 99290305 | X光探伤机 TX-2505 | 台班 | 365.6 | 3.91 | 1429.5 |  | 4.69 | 1714.66
| 99433309 | 电动空气压机 6m3/min | 台班 | 274.09 | 9.09 | 2491.48 |  | 8.11 | 2222.87
| 99070907 | 载重汽车 5t | 台班 | 648.14 | 8.11 | 5256.42 |  | 7.23 | 4686.05
| 99090503 | 汽车式起重机 5t | 台班 | 692.32 | 90.29 | 62509.57 |  | 80.52 | 55745.61
| 99071103 | 自卸汽车 5t | 台班 | 735.34 | 20.27 | 14905.34 |  | 18.07 | 13287.59
| 31130595 | 辅助机械费 | % |  | 41 | 85862.69 |  | 42 | 78797.41
|  | 机械费小计 | 元 |  |  | 295283.89 | 3.346% |  | 266410.28 | 3.358%
直接费小计 |  |  | 元 |  |  | 4684374.65 | 53.08% |  | 4206339.33 | 53.02%
综合 费用 | 管理费 |  | % |  | 40 | 1353792 | 15.34% | 40 | 1212384 | 15.28%
| 利润 |  | % |  | 13 | 439982.4 | 4.986% | 13 | 394024.8 | 4.966%
| 措施费 |  | % |  | 6 | 281062.48 | 3.185% | 6 | 252380.36 | 3.181%
| 安全文明施工费 |  | % |  | 1.63 | 105593.83 | 1.197% | 1.63 | 94747.79 | 1.194%
| 规费 |  | % |  | 2.24 | 153771.64 | 1.742% | 2.24 | 137981.23 | 1.739%
| 增值税 |  | % |  | 3.36 | 235824.19 | 2.672% | 3.36 | 211608.01 | 2.667%
建安工程造价 |  |  | 元 |  |  | 7254401.19 |  |  | 6509465.52
工程内容：管沟开挖，回填土方，余土外运，沟内警示带敷设，施工护栏设置，管道防腐，管道及附件、阴极保护，绝缘接头，测试桩安装，管道探伤、吹扫、试压，阀门井、调压站建筑及安装等。
计量单位：万m3/d
指标编号 |  |  |  |  | 7Z-006
项 目 |  |  |  |  | 供气规模（万m3/d以内）
[5 empty] | 50 |  | 占指标 基价(%)
指标基价 |  |  |  | 元 | 7033823.23 |  | 100%
其中 | 一、建筑安装工程费 |  |  | 元 | 5755816.37 |  | 81.83%
| 二、设备购置费 |  |  | 元 | 59183 |  | 0.8414%
| 三、工程建设其他费用(12%) |  |  | 元 | 697799.92 |  | 9.921%
| 四、基本预备费(8%) |  |  | 元 | 521023.94 |  | 7.407%
建筑安装工程费
类别 | 代码 | 名称 | 单位 | 单价 | 数量 | 合价 | 占%
人工 | 00150105 | 一般技工 | 工日 | 240 | 11158 | 2677920
|  | 人工费小计 | 元 |  |  | 2677920 | 38.07%
材料 | 14050101 | 无缝钢管 （综合） | t | 5890 | 80.940 | 476736.6
| 7000021 | 无缝钢管管件 （综合） | t | 23000 | 2.710 | 62330
| 16030143增加 | 铸钢双放散闸阀 DN300 | 组 | 17721 | 1.110 | 19670.31
| 1012452 | 放空阀 DN32 | 组 | 54.65 | 1.110 | 60.66
| 7001072 | 压力表 | 组 | 42.86 | 1.110 | 47.57
| 7000990 | 绝缘接头 JY25 DN300 | 个 | 4724.14 | 1.050 | 4960.35
| 7000690 | 防腐内胶带 | m2 | 3.06 | 4318.650 | 13215.07
| 7000700 | 防腐外胶带 | m2 | 3.27 | 3186.950 | 10421.33
| 7000930 | 镁阳极 MUG-3 | kg | 92.71 | 504.000 | 46725.84
| 7000940 | 玻璃钢测试桩 | 个 | 380 | 4.200 | 1596
| 7000950 | 长效参比电极 | 支 | 753.5 | 4.200 | 3164.7
| 6000722 | 警示带 （20#通用型） | km | 920 | 2.270 | 2088.4
| 33010313 | 铸铁井座、井盖 | 套 | 502.57 | 1.110 | 557.85
| 80212103 | 预拌混凝土(泵送型)C20 | m3 | 512.94 | 8.700 | 4462.58
| 04130101 | 标准砖 240×115×53 | 百块 | 77.25 | 161.5 | 12475.88
| 05031313 | 板方材 | m3 | 2350 | 0.640 | 1504
| 31130112 | 辅助材料费 | % |  | 22 | 145203.77
|  | 材料费小计 | 元 |  |  | 805220.91 | 11.45%
机械 | 99194547 | 冷缠机 功率157kW | 台班 | 1276.58 | 57.98 | 74016.11
| 99250325 | 直流电焊机 20kW | 台班 | 93.49 | 222.22 | 20775.35
| 99290104 | 超声波探伤机 CTS-26 | 台班 | 386.43 | 6.05 | 2337.9
| 99290305 | X光探伤机 TX-2505 | 台班 | 365.6 | 5.61 | 2051.02
| 99433309 | 电动空气压机 6m3/min | 台班 | 274.09 | 7.16 | 1962.48
| 99070907 | 载重汽车 5t | 台班 | 648.14 | 6.35 | 4115.69
| 99090503 | 汽车式起重机 5t | 台班 | 692.32 | 70.75 | 48981.64
| 99071103 | 自卸汽车 5t | 台班 | 735.34 | 15.88 | 11677.2
| 31130595 | 辅助机械费 | % |  | 43 | 71344.48
|  | 机械费小计 | 元 |  |  | 237261.87 | 3.373%
直接费小计 |  |  | 元 |  |  | 3720402.78 | 52.89%
综合 费用 | 管理费 |  | % |  | 40 | 1071168 | 15.23%
| 利润 |  | % |  | 13 | 348129.6 | 4.949%
| 措施费 |  | % |  | 6 | 223224.17 | 3.174%
| 安全文明施工费 |  | % |  | 1.63 | 83777.12 | 1.191%
| 规费 |  | % |  | 2.24 | 122006.12 | 1.735%
| 增值税 |  | % |  | 3.36 | 187108.58 | 2.66%
建安工程造价 |  |  | 元 |  |  | 5755816.37
1.1.3 燃气输配管（钢管）埋设深度2m以内
工程内容：管沟开挖，回填土方，余土外运，沟内警示带敷设，施工护栏设置，管道防腐，管道及附件、阴极保护，绝缘接头，测试桩安装，管道探伤、吹扫、试压，阀门井、调压站建筑及安装等。
计量单位：万m3/d
指标编号 |  |  |  |  | 7Z-007 |  |  | 7Z-008
项 目 |  |  |  |  | 供气规模（万m3/d以内）
[5 empty] | 20 |  | 占指标 基价(%) | 30 |  | 占指标 基价(%)
指标基价 |  |  |  | 元 | 10991790.76 |  | 100% | 9865879.54 |  | 100%
其中 | 一、建筑安装工程费 |  |  | 元 | 9045894.61 |  | 82.3% | 8106834.76 |  | 82.17%
| 二、设备购置费 |  |  | 元 | 41234 |  | 0.3751% | 49481 |  | 0.5015%
| 三、工程建设其他费用(12%) |  |  | 元 | 1090455.43 |  | 9.921% | 978757.89 |  | 9.921%
| 四、基本预备费(8%) |  |  | 元 | 814206.72 |  | 7.407% | 730805.89 |  | 7.407%
建筑安装工程费
类别 | 代码 | 名称 | 单位 | 单价 | 数量 | 合价 | 占% | 数量 | 合价 | 占%
人工 | 00150105 | 一般技工 | 工日 | 240 | 18476 | 4434240 |  | 16529 | 3966960
|  | 人工费小计 | 元 |  |  | 4434240 | 40.34% |  | 3966960 | 40.21%
材料 | 14050101 | 无缝钢管 （综合） | t | 5890 | 102.670 | 604726.3 |  | 91.790 | 540643.1
| 7000021 | 无缝钢管管件 （综合） | t | 23000 | 3.280 | 75440 |  | 2.990 | 68770
| 16030143增加 | 铸钢双放散闸阀 DN300 | 组 | 17721 | 1.420 | 25163.82 |  | 1.270 | 22505.67
| 1012452 | 放空阀 DN32 | 组 | 54.65 | 1.420 | 77.6 |  | 1.270 | 69.41
| 7001072 | 压力表 | 组 | 42.86 | 1.420 | 60.86 |  | 1.270 | 54.43
| 7000990 | 绝缘接头 JY25 DN300 | 个 | 4724.14 | 1.340 | 6330.35 |  | 1.200 | 5668.97
| 7000690 | 防腐内胶带 | m2 | 3.06 | 5511.420 | 16864.95 |  | 4915.040 | 15040.02
| 7000700 | 防腐外胶带 | m2 | 3.27 | 4067.170 | 13299.65 |  | 3627.060 | 11860.49
| 7000930 | 镁阳极 MUG-3 | kg | 92.71 | 643.200 | 59631.07 |  | 573.600 | 53178.46
| 7000940 | 玻璃钢测试桩 | 个 | 380 | 5.360 | 2036.8 |  | 4.780 | 1816.4
| 7000950 | 长效参比电极 | 支 | 753.5 | 5.360 | 4038.76 |  | 4.780 | 3601.73
| 6000722 | 警示带 （20#通用型） | km | 920 | 2.890 | 2658.8 |  | 2.580 | 2373.6
| 33010313 | 铸铁井座、井盖 | 套 | 502.57 | 1.420 | 713.65 |  | 1.270 | 638.26
| 80212103 | 预拌混凝土(泵送型)C20 | m3 | 512.94 | 9.060 | 4647.24 |  | 8.880 | 4554.91
| 04130101 | 标准砖 240×115×53 | 百块 | 77.25 | 169.1 | 13062.98 |  | 165.4 | 12777.15
| 05031313 | 板方材 | m3 | 2350 | 0.640 | 1504 |  | 0.640 | 1504
| 31130112 | 辅助材料费 | % |  | 21 | 174353.93 |  | 22 | 163912.45
|  | 材料费小计 | 元 |  |  | 1004610.76 | 9.14% |  | 908969.05 | 9.213%
机械 | 99194547 | 冷缠机 功率157kW | 台班 | 1276.58 | 74 | 94466.92 |  | 65.99 | 84241.51
| 99250325 | 直流电焊机 20kW | 台班 | 93.49 | 273.65 | 25583.54 |  | 247.73 | 23160.28
| 99290104 | 超声波探伤机 CTS-26 | 台班 | 386.43 | 7.19 | 2778.43 |  | 6.61 | 2554.3
| 99290305 | X光探伤机 TX-2505 | 台班 | 365.6 | 3.91 | 1429.5 |  | 4.69 | 1714.66
| 99433309 | 电动空气压机 6m3/min | 台班 | 274.09 | 9.05 | 2480.51 |  | 8.11 | 2222.87
| 99070907 | 载重汽车 5t | 台班 | 648.14 | 8.11 | 5256.42 |  | 7.23 | 4686.05
| 99090503 | 汽车式起重机 5t | 台班 | 692.32 | 90.29 | 62509.57 |  | 80.52 | 55745.61
| 99071103 | 自卸汽车 5t | 台班 | 735.34 | 20.27 | 14905.34 |  | 18.07 | 13287.59
| 31130595 | 辅助机械费 | % |  | 41 | 85858.19 |  | 42 | 78797.41
|  | 机械费小计 | 元 |  |  | 295268.42 | 2.686% |  | 266410.28 | 2.7%
直接费小计 |  |  | 元 |  |  | 5734119.18 | 52.17% |  | 5142339.33 | 52.12%
综合 费用 | 管理费 |  | % |  | 40 | 1773696 | 16.14% | 40 | 1586784 | 16.08%
| 利润 |  | % |  | 13 | 576451.2 | 5.244% | 13 | 515704.8 | 5.227%
| 措施费 |  | % |  | 6 | 344047.15 | 3.13% | 6 | 308540.36 | 3.127%
| 安全文明施工费 |  | % |  | 1.63 | 131773.54 | 1.199% | 1.63 | 118090.7 | 1.197%
| 规费 |  | % |  | 2.24 | 191745.95 | 1.744% | 2.24 | 171840.69 | 1.742%
| 增值税 |  | % |  | 3.36 | 294061.59 | 2.675% | 3.36 | 263534.88 | 2.671%
建安工程造价 |  |  | 元 |  |  | 9045894.61 |  |  | 8106834.76
工程内容：管沟开挖，回填土方，余土外运，沟内警示带敷设，施工护栏设置，管道防腐，管道及附件、阴极保护，绝缘接头，测试桩安装，管道探伤、吹扫、试压，阀门井、调压站建筑及安装等。
计量单位：万m3/d
指标编号 |  |  |  |  | 7Z-009
项 目 |  |  |  |  | 供气规模（万m3/d以内）
[5 empty] | 50 |  | 占指标 基价(%)
指标基价 |  |  |  | 元 | 8731662.61 |  | 100%
其中 | 一、建筑安装工程费 |  |  | 元 | 7159453.42 |  | 81.99%
| 二、设备购置费 |  |  | 元 | 59183 |  | 0.6778%
| 三、工程建设其他费用(12%) |  |  | 元 | 866236.37 |  | 9.921%
| 四、基本预备费(8%) |  |  | 元 | 646789.82 |  | 7.407%
建筑安装工程费
类别 | 代码 | 名称 | 单位 | 单价 | 数量 | 合价 | 占%
人工 | 00150105 | 一般技工 | 工日 | 240 | 14585 | 3500400
|  | 人工费小计 | 元 |  |  | 3500400 | 40.09%
材料 | 14050101 | 无缝钢管 （综合） | t | 5890 | 80.940 | 476736.6
| 7000021 | 无缝钢管管件 （综合） | t | 23000 | 2.710 | 62330
| 16030143增加 | 铸钢双放散闸阀 DN300 | 组 | 17721 | 1.110 | 19670.31
| 1012452 | 放空阀 DN32 | 组 | 54.65 | 1.110 | 60.66
| 7001072 | 压力表 | 组 | 42.86 | 1.110 | 47.57
| 7000990 | 绝缘接头 JY25 DN300 | 个 | 4724.14 | 1.050 | 4960.35
| 7000690 | 防腐内胶带 | m2 | 3.06 | 4318.650 | 13215.07
| 7000700 | 防腐外胶带 | m2 | 3.27 | 3186.960 | 10421.36
| 7000930 | 镁阳极 MUG-3 | kg | 92.71 | 504.000 | 46725.84
| 7000940 | 玻璃钢测试桩 | 个 | 380 | 4.200 | 1596
| 7000950 | 长效参比电极 | 支 | 753.5 | 4.200 | 3164.7
| 6000722 | 警示带 （20#通用型） | km | 920 | 2.270 | 2088.4
| 33010313 | 铸铁井座、井盖 | 套 | 502.57 | 1.110 | 557.85
| 80212103 | 预拌混凝土(泵送型)C20 | m3 | 512.94 | 8.700 | 4462.58
| 04130101 | 标准砖 240×115×53 | 百块 | 77.25 | 161.5 | 12475.88
| 05031313 | 板方材 | m3 | 2350 | 0.640 | 1504
| 31130112 | 辅助材料费 | % |  | 22 | 145203.78
|  | 材料费小计 | 元 |  |  | 805220.95 | 9.222%
机械 | 99194547 | 冷缠机 功率157kW | 台班 | 1276.58 | 57.98 | 74016.11
| 99250325 | 直流电焊机 20kW | 台班 | 93.49 | 222.22 | 20775.35
| 99290104 | 超声波探伤机 CTS-26 | 台班 | 386.43 | 6.05 | 2337.9
| 99290305 | X光探伤机 TX-2505 | 台班 | 365.6 | 5.61 | 2051.02
| 99433309 | 电动空气压机 6m3/min | 台班 | 274.09 | 7.16 | 1962.48
| 99070907 | 载重汽车 5t | 台班 | 648.14 | 6.35 | 4115.69
| 99090503 | 汽车式起重机 5t | 台班 | 692.32 | 70.75 | 48981.64
| 99071103 | 自卸汽车 5t | 台班 | 735.34 | 15.88 | 11677.2
| 31130595 | 辅助机械费 | % |  | 43 | 71344.48
|  | 机械费小计 | 元 |  |  | 237261.87 | 2.717%
直接费小计 |  |  | 元 |  |  | 4542882.82 | 52.03%
综合 费用 | 管理费 |  | % |  | 40 | 1400160 | 16.04%
| 利润 |  | % |  | 13 | 455052 | 5.212%
| 措施费 |  | % |  | 6 | 272572.97 | 3.122%
| 安全文明施工费 |  | % |  | 1.63 | 104288.95 | 1.194%
| 规费 |  | % |  | 2.24 | 151759.03 | 1.738%
| 增值税 |  | % |  | 3.36 | 232737.65 | 2.665%
建安工程造价 |  |  | 元 |  |  | 7159453.42
1.1.4 燃气输配管（钢管）埋设深度1.5m以内（带支挡土板）
工程内容：管沟开挖，回填土方，钢支挡土板搭拆，余土外运，沟内警示带敷设，施工护栏设置，管道防腐，管道及附件、阴极保护、绝缘接头、测试桩安装，管道探伤、吹扫、试压，阀门井、调压站建筑及安装等。
计量单位：万m3/d
指标编号 |  |  |  |  | 7Z-010 |  |  | 7Z-011
项 目 |  |  |  |  | 供气规模（万m3/d以内）
[5 empty] | 20 |  | 占指标 基价(%) | 30 |  | 占指标 基价(%)
指标基价 |  |  |  | 元 | 8744647.5 |  | 100% | 7850599.03 |  | 100%
其中 | 一、建筑安装工程费 |  |  | 元 | 7188137.28 |  | 82.2% | 6440762.91 |  | 82.04%
| 二、设备购置费 |  |  | 元 | 41234 |  | 0.4715% | 49481 |  | 0.6303%
| 三、工程建设其他费用(12%) |  |  | 元 | 867524.55 |  | 9.921% | 778829.27 |  | 9.921%
| 四、基本预备费(8%) |  |  | 元 | 647751.67 |  | 7.407% | 581525.85 |  | 7.407%
建筑安装工程费
类别 | 代码 | 名称 | 单位 | 单价 | 数量 | 合价 | 占% | 数量 | 合价 | 占%
人工 | 00150105 | 一般技工 | 工日 | 240 | 13619 | 3268560 |  | 12195 | 2926800
|  | 人工费小计 | 元 |  |  | 3268560 | 37.38% |  | 2926800 | 37.28%
材料 | 14050101 | 无缝钢管 （综合） | t | 5890 | 102.670 | 604726.3 |  | 91.790 | 540643.1
| 7000021 | 无缝钢管管件 （综合） | t | 23000 | 3.280 | 75440 |  | 2.990 | 68770
| 16030143增加 | 铸钢双放散闸阀 DN300 | 组 | 17721 | 1.420 | 25163.82 |  | 1.270 | 22505.67
| 1012452 | 放空阀 DN32 | 组 | 54.65 | 1.420 | 77.6 |  | 1.270 | 69.41
| 7001072 | 压力表 | 组 | 42.86 | 1.420 | 60.86 |  | 1.270 | 54.43
| 7000990 | 绝缘接头 JY25 DN300 | 个 | 4724.14 | 1.340 | 6330.35 |  | 1.200 | 5668.97
| 7000690 | 防腐内胶带 | m2 | 3.06 | 5511.420 | 16864.95 |  | 4915.040 | 15040.02
| 7000700 | 防腐外胶带 | m2 | 3.27 | 4067.170 | 13299.65 |  | 3627.060 | 11860.49
| 7000930 | 镁阳极 MUG-3 | kg | 92.71 | 643.200 | 59631.07 |  | 573.600 | 53178.46
| 7000940 | 玻璃钢测试桩 | 个 | 380 | 5.360 | 2036.8 |  | 4.780 | 1816.4
| 7000950 | 长效参比电极 | 支 | 753.5 | 5.360 | 4038.76 |  | 4.780 | 3601.73
| 6000722 | 警示带 （20#通用型） | km | 920 | 2.890 | 2658.8 |  | 2.580 | 2373.6
| 33010313 | 铸铁井座、井盖 | 套 | 502.57 | 1.420 | 713.65 |  | 1.270 | 638.26
| 80212103 | 预拌混凝土(泵送型)C20 | m3 | 512.94 | 9.060 | 4647.24 |  | 8.880 | 4554.91
| 04130101 | 标准砖 240×115×53 | 百块 | 77.25 | 169.1 | 13062.98 |  | 165.4 | 12777.15
| 05031313 | 板方材 | m3 | 2350 | 6.830 | 16050.5 |  | 6.160 | 14476
| 32090307 | 钢挡土板 | t | 5420 | 9.490 | 51435.8 |  | 8.460 | 45853.2
| 31130112 | 辅助材料费 | % |  | 25 | 224059.78 |  | 25 | 200970.45
|  | 材料费小计 | 元 |  |  | 1120298.91 | 12.81% |  | 1004852.25 | 12.8%
机械 | 99194547 | 冷缠机 功率157kW | 台班 | 1276.58 | 74 | 94466.92 |  | 65.99 | 84241.51
| 99250325 | 直流电焊机 20kW | 台班 | 93.49 | 273.65 | 25583.54 |  | 247.73 | 23160.28
| 99290104 | 超声波探伤机 CTS-26 | 台班 | 386.43 | 7.19 | 2778.43 |  | 6.61 | 2554.3
| 99290305 | X光探伤机 TX-2505 | 台班 | 365.6 | 3.91 | 1429.5 |  | 4.69 | 1714.66
| 99433309 | 电动空气压机 6m3/min | 台班 | 274.09 | 9.05 | 2480.51 |  | 8.11 | 2222.87
| 99070907 | 载重汽车 5t | 台班 | 648.14 | 8.11 | 5256.42 |  | 7.23 | 4686.05
| 99090503 | 汽车式起重机 5t | 台班 | 692.32 | 90.29 | 62509.57 |  | 80.52 | 55745.61
| 99071103 | 自卸汽车 5t | 台班 | 735.34 | 20.27 | 14905.34 |  | 18.07 | 13287.59
| 31130595 | 辅助机械费 | % |  | 41 | 85858.19 |  | 42 | 78797.41
|  | 机械费小计 | 元 |  |  | 295268.42 | 3.377% |  | 266410.28 | 3.394%
直接费小计 |  |  | 元 |  |  | 4684127.33 | 53.57% |  | 4198062.53 | 53.47%
综合 费用 | 管理费 |  | % |  | 40 | 1307424 | 14.95% | 40 | 1170720 | 14.91%
| 利润 |  | % |  | 13 | 424912.8 | 4.859% | 13 | 380484 | 4.847%
| 措施费 |  | % |  | 6 | 281047.64 | 3.214% | 6 | 251883.75 | 3.208%
| 安全文明施工费 |  | % |  | 1.63 | 104588.37 | 1.196% | 1.63 | 93713.04 | 1.194%
| 规费 |  | % |  | 2.24 | 152367.04 | 1.742% | 2.24 | 136524.94 | 1.739%
| 增值税 |  | % |  | 3.36 | 233670.1 | 2.672% | 3.36 | 209374.65 | 2.667%
建安工程造价 |  |  | 元 |  |  | 7188137.28 |  |  | 6440762.91
工程内容：管沟开挖，回填土方，钢支挡土板搭拆，余土外运，沟内警示带敷设，施工护栏设置，管道防腐，管道及附件、阴极保护、绝缘接头、测试桩安装，管道探伤、吹扫、试压，阀门井、调压站建筑及安装等。
计量单位：万m3/d
指标编号 |  |  |  |  | 7Z-012
项 目 |  |  |  |  | 供气规模（万m3/d以内）
[5 empty] | 50 |  | 占指标 基价(%)
指标基价 |  |  |  | 元 | 6962646.61 |  | 100%
其中 | 一、建筑安装工程费 |  |  | 元 | 5696973.26 |  | 81.82%
| 二、设备购置费 |  |  | 元 | 59183 |  | 0.85%
| 三、工程建设其他费用(12%) |  |  | 元 | 690738.75 |  | 9.921%
| 四、基本预备费(8%) |  |  | 元 | 515751.6 |  | 7.407%
建筑安装工程费
类别 | 代码 | 名称 | 单位 | 单价 | 数量 | 合价 | 占%
人工 | 00150105 | 一般技工 | 工日 | 240 | 10780 | 2587200
|  | 人工费小计 | 元 |  |  | 2587200 | 37.16%
材料 | 14050101 | 无缝钢管 （综合） | t | 5890 | 80.940 | 476736.6
| 7000021 | 无缝钢管管件 （综合） | t | 23000 | 2.710 | 62330
| 16030143增加 | 铸钢双放散闸阀 DN300 | 组 | 17721 | 1.110 | 19670.31
| 1012452 | 放空阀 DN32 | 组 | 54.65 | 1.110 | 60.66
| 7001072 | 压力表 | 组 | 42.86 | 1.110 | 47.57
| 7000990 | 绝缘接头 JY25 DN300 | 个 | 4724.14 | 1.050 | 4960.35
| 7000690 | 防腐内胶带 | m2 | 3.06 | 4318.650 | 13215.07
| 7000700 | 防腐外胶带 | m2 | 3.27 | 3186.960 | 10421.36
| 7000930 | 镁阳极 MUG-3 | kg | 92.71 | 504.000 | 46725.84
| 7000940 | 玻璃钢测试桩 | 个 | 380 | 4.200 | 1596
| 7000950 | 长效参比电极 | 支 | 753.5 | 4.200 | 3164.7
| 6000722 | 警示带 （20#通用型） | km | 920 | 2.270 | 2088.4
| 33010313 | 铸铁井座、井盖 | 套 | 502.57 | 1.110 | 557.85
| 80212103 | 预拌混凝土(泵送型)C20 | m3 | 512.94 | 8.700 | 4462.58
| 04130101 | 标准砖 240×115×53 | 百块 | 77.25 | 161.5 | 12475.88
| 05031313 | 板方材 | m3 | 2350 | 5.490 | 12901.5
| 32090307 | 钢挡土板 | t | 5420 | 7.430 | 40270.6
| 31130112 | 辅助材料费 | % |  | 25 | 177921.32
|  | 材料费小计 | 元 |  |  | 889606.59 | 12.78%
机械 | 99194547 | 冷缠机 功率157kW | 台班 | 1276.58 | 57.98 | 74016.11
| 99250325 | 直流电焊机 20kW | 台班 | 93.49 | 222.22 | 20775.35
| 99290104 | 超声波探伤机 CTS-26 | 台班 | 386.43 | 6.05 | 2337.9
| 99290305 | X光探伤机 TX-2505 | 台班 | 365.6 | 5.61 | 2051.02
| 99433309 | 电动空气压机 6m3/min | 台班 | 274.09 | 7.16 | 1962.48
| 99070907 | 载重汽车 5t | 台班 | 648.14 | 6.35 | 4115.69
| 99090503 | 汽车式起重机 5t | 台班 | 692.32 | 70.75 | 48981.64
| 99071103 | 自卸汽车 5t | 台班 | 735.34 | 15.88 | 11677.2
| 31130595 | 辅助机械费 | % |  | 43 | 71344.48
|  | 机械费小计 | 元 |  |  | 237261.87 | 3.408%
直接费小计 |  |  | 元 |  |  | 3714068.46 | 53.34%
综合 费用 | 管理费 |  | % |  | 40 | 1034880 | 14.86%
| 利润 |  | % |  | 13 | 336336 | 4.831%
| 措施费 |  | % |  | 6 | 222844.11 | 3.201%
| 安全文明施工费 |  | % |  | 1.63 | 82890.14 | 1.19%
| 规费 |  | % |  | 2.24 | 120758.82 | 1.734%
| 增值税 |  | % |  | 3.36 | 185195.73 | 2.66%
建安工程造价 |  |  | 元 |  |  | 5696973.26
1.1.5 燃气输配管（钢管）埋设深度2m以内（带支挡土板）
工程内容：管沟开挖，回填土方，钢支挡土板搭拆，余土外运，沟内警示带敷设，施工护栏设置，管道防腐，管道及附件、阴极保护、绝缘接头、测试桩安装，管道探伤、吹扫、试压，阀门井、调压站建筑及安装等。
计量单位：万m3/d
指标编号 |  |  |  |  | 7Z-013 |  |  | 7Z-014
项 目 |  |  |  |  | 供气规模（万m3/d以内）
[5 empty] | 20 |  | 占指标 基价(%) | 30 |  | 占指标 基价(%)
指标基价 |  |  |  | 元 | 10149893.17 |  | 100% | 9116820.96 |  | 100%
其中 | 一、建筑安装工程费 |  |  | 元 | 8349881.38 |  | 82.27% | 7487573.37 |  | 82.13%
| 二、设备购置费 |  |  | 元 | 41234 |  | 0.4063% | 49481 |  | 0.5427%
| 三、工程建设其他费用(12%) |  |  | 元 | 1006933.85 |  | 9.921% | 904446.52 |  | 9.921%
| 四、基本预备费(8%) |  |  | 元 | 751843.94 |  | 7.407% | 675320.07 |  | 7.407%
建筑安装工程费
类别 | 代码 | 名称 | 单位 | 单价 | 数量 | 合价 | 占% | 数量 | 合价 | 占%
人工 | 00150105 | 一般技工 | 工日 | 240 | 16396 | 3935040 |  | 14675 | 3522000
|  | 人工费小计 | 元 |  |  | 3935040 | 38.77% |  | 3522000 | 38.63%
材料 | 14050101 | 无缝钢管 （综合） | t | 5890 | 102.670 | 604726.3 |  | 91.790 | 540643.1
| 7000021 | 无缝钢管管件 （综合） | t | 23000 | 3.280 | 75440 |  | 2.990 | 68770
| 16030143增加 | 铸钢双放散闸阀 DN300 | 组 | 17721 | 1.420 | 25163.82 |  | 1.270 | 22505.67
| 1012452 | 放空阀 DN32 | 组 | 54.65 | 1.420 | 77.6 |  | 1.270 | 69.41
| 7001072 | 压力表 | 组 | 42.86 | 1.420 | 60.86 |  | 1.270 | 54.43
| 7000990 | 绝缘接头 JY25 DN300 | 个 | 4724.14 | 1.340 | 6330.35 |  | 1.200 | 5668.97
| 7000690 | 防腐内胶带 | m2 | 3.06 | 5511.420 | 16864.95 |  | 4915.040 | 15040.02
| 7000700 | 防腐外胶带 | m2 | 3.27 | 4067.170 | 13299.65 |  | 3627.060 | 11860.49
| 7000930 | 镁阳极 MUG-3 | kg | 92.71 | 643.200 | 59631.07 |  | 573.600 | 53178.46
| 7000940 | 玻璃钢测试桩 | 个 | 380 | 5.360 | 2036.8 |  | 4.780 | 1816.4
| 7000950 | 长效参比电极 | 支 | 753.5 | 5.360 | 4038.76 |  | 4.780 | 3601.73
| 6000722 | 警示带 （20#通用型） | km | 920 | 2.890 | 2658.8 |  | 2.580 | 2373.6
| 33010313 | 铸铁井座、井盖 | 套 | 502.57 | 1.420 | 713.65 |  | 1.270 | 638.26
| 80212103 | 预拌混凝土(泵送型)C20 | m3 | 512.94 | 9.060 | 4647.24 |  | 8.880 | 4554.91
| 04130101 | 标准砖 240×115×53 | 百块 | 77.25 | 169.1 | 13062.98 |  | 165.4 | 12777.15
| 05031313 | 板方材 | m3 | 2350 | 8.440 | 19834 |  | 7.590 | 17836.5
| 32090307 | 钢挡土板 | t | 5420 | 11.950 | 64769 |  | 10.660 | 57777.2
| 31130112 | 辅助材料费 | % |  | 25 | 228338.96 |  | 26 | 212983.24
|  | 材料费小计 | 元 |  |  | 1141694.79 | 11.25% |  | 1032149.54 | 11.32%
机械 | 99194547 | 冷缠机 功率157kW | 台班 | 1276.58 | 74 | 94466.92 |  | 65.99 | 84241.51
| 99250325 | 直流电焊机 20kW | 台班 | 93.49 | 273.65 | 25583.54 |  | 247.73 | 23160.28
| 99290104 | 超声波探伤机 CTS-26 | 台班 | 386.43 | 7.19 | 2778.43 |  | 6.61 | 2554.3
| 99290305 | X光探伤机 TX-2505 | 台班 | 365.6 | 3.91 | 1429.5 |  | 4.69 | 1714.66
| 99433309 | 电动空气压机 6m3/min | 台班 | 274.09 | 9.05 | 2480.51 |  | 8.11 | 2222.87
| 99070907 | 载重汽车 5t | 台班 | 648.14 | 8.11 | 5256.42 |  | 7.23 | 4686.05
| 99090503 | 汽车式起重机 5t | 台班 | 692.32 | 90.29 | 62509.57 |  | 80.52 | 55745.61
| 99071103 | 自卸汽车 5t | 台班 | 735.34 | 20.27 | 14905.34 |  | 18.07 | 13287.59
| 31130595 | 辅助机械费 | % |  | 41 | 85858.19 |  | 42 | 78797.41
|  | 机械费小计 | 元 |  |  | 295268.42 | 2.909% |  | 266410.28 | 2.922%
直接费小计 |  |  | 元 |  |  | 5372003.21 | 52.93% |  | 4820559.82 | 52.88%
综合 费用 | 管理费 |  | % |  | 40 | 1574016 | 15.51% | 40 | 1408800 | 15.45%
| 利润 |  | % |  | 13 | 511555.2 | 5.04% | 13 | 457860 | 5.022%
| 措施费 |  | % |  | 6 | 322320.19 | 3.176% | 6 | 289233.59 | 3.173%
| 安全文明施工费 |  | % |  | 1.63 | 121558.46 | 1.198% | 1.63 | 109001.68 | 1.196%
| 规费 |  | % |  | 2.24 | 176992.55 | 1.744% | 2.24 | 158714.19 | 1.741%
| 增值税 |  | % |  | 3.36 | 271435.77 | 2.674% | 3.36 | 243404.09 | 2.67%
建安工程造价 |  |  | 元 |  |  | 8349881.38 |  |  | 7487573.37
工程内容：管沟开挖，回填土方，钢支挡土板搭拆，余土外运，沟内警示带敷设，施工护栏设置，管道防腐，管道及附件、阴极保护、绝缘接头、测试桩安装，管道探伤、吹扫、试压，阀门井、调压站建筑及安装等。
计量单位：万m3/d
指标编号 |  |  |  |  | 7Z-015
项 目 |  |  |  |  | 供气规模（万m3/d以内）
[5 empty] | 50 |  | 占指标 基价(%)
指标基价 |  |  |  | 元 | 8073853.98 |  | 100%
其中 | 一、建筑安装工程费 |  |  | 元 | 6615630.14 |  | 81.94%
| 二、设备购置费 |  |  | 元 | 59183 |  | 0.733%
| 三、工程建设其他费用(12%) |  |  | 元 | 800977.58 |  | 9.921%
| 四、基本预备费(8%) |  |  | 元 | 598063.26 |  | 7.407%
建筑安装工程费
类别 | 代码 | 名称 | 单位 | 单价 | 数量 | 合价 | 占%
人工 | 00150105 | 一般技工 | 工日 | 240 | 12956 | 3109440
|  | 人工费小计 | 元 |  |  | 3109440 | 38.51%
材料 | 14050101 | 无缝钢管 （综合） | t | 5890 | 80.940 | 476736.6
| 7000021 | 无缝钢管管件 （综合） | t | 23000 | 2.710 | 62330
| 16030143增加 | 铸钢双放散闸阀 DN300 | 组 | 17721 | 1.110 | 19670.31
| 1012452 | 放空阀 DN32 | 组 | 54.65 | 1.110 | 60.66
| 7001072 | 压力表 | 组 | 42.86 | 1.110 | 47.57
| 7000990 | 绝缘接头 JY25 DN300 | 个 | 4724.14 | 1.050 | 4960.35
| 7000690 | 防腐内胶带 | m2 | 3.06 | 4318.650 | 13215.07
| 7000700 | 防腐外胶带 | m2 | 3.27 | 3186.960 | 10421.36
| 7000930 | 镁阳极 MUG-3 | kg | 92.71 | 504.000 | 46725.84
| 7000940 | 玻璃钢测试桩 | 个 | 380 | 4.200 | 1596
| 7000950 | 长效参比电极 | 支 | 753.5 | 4.200 | 3164.7
| 6000722 | 警示带 （20#通用型） | km | 920 | 2.270 | 2088.4
| 33010313 | 铸铁井座、井盖 | 套 | 502.57 | 1.110 | 557.85
| 80212103 | 预拌混凝土(泵送型)C20 | m3 | 512.94 | 8.700 | 4462.58
| 04130101 | 标准砖 240×115×53 | 百块 | 77.25 | 161.5 | 12475.88
| 05031313 | 板方材 | m3 | 2350 | 6.750 | 15862.5
| 32090307 | 钢挡土板 | t | 5420 | 9.370 | 50785.4
| 31130112 | 辅助材料费 | % |  | 26 | 188541.88
|  | 材料费小计 | 元 |  |  | 913702.95 | 11.32%
机械 | 99194547 | 冷缠机 功率157kW | 台班 | 1276.58 | 57.98 | 74016.11
| 99250325 | 直流电焊机 20kW | 台班 | 93.49 | 222.22 | 20775.35
| 99290104 | 超声波探伤机 CTS-26 | 台班 | 386.43 | 6.05 | 2337.9
| 99290305 | X光探伤机 TX-2505 | 台班 | 365.6 | 5.61 | 2051.02
| 99433309 | 电动空气压机 6m3/min | 台班 | 274.09 | 7.16 | 1962.48
| 99070907 | 载重汽车 5t | 台班 | 648.14 | 6.35 | 4115.69
| 99090503 | 汽车式起重机 5t | 台班 | 692.32 | 70.75 | 48981.64
| 99071103 | 自卸汽车 5t | 台班 | 735.34 | 15.88 | 11677.2
| 31130595 | 辅助机械费 | % |  | 43 | 71344.48
|  | 机械费小计 | 元 |  |  | 237261.87 | 2.939%
直接费小计 |  |  | 元 |  |  | 4260404.82 | 52.77%
综合 费用 | 管理费 |  | % |  | 40 | 1243776 | 15.4%
| 利润 |  | % |  | 13 | 404227.2 | 5.007%
| 措施费 |  | % |  | 6 | 255624.29 | 3.166%
| 安全文明施工费 |  | % |  | 1.63 | 96307.05 | 1.193%
| 规费 |  | % |  | 2.24 | 140231.6 | 1.737%
| 增值税 |  | % |  | 3.36 | 215059.18 | 2.664%
建安工程造价 |  |  | 元 |  |  | 6615630.14
1.1.6 燃气输配管（球墨铸铁管）埋设深度1m以内
工程内容：管沟开挖，回填土方，余土外运，管道基础处理，沟内警示带敷设，施工护栏设置，管道及附件安装，管道吹扫、试压，阀门井、调压站建筑及安装等。
计量单位：万m3/d
指标编号 |  |  |  |  | 7Z-016 |  |  | 7Z-017
项 目 |  |  |  |  | 供气规模（万m3/d以内）
[5 empty] | 20 |  | 占指标 基价(%) | 30 |  | 占指标 基价(%)
指标基价 |  |  |  | 元 | 6023998.89 |  | 100% | 5423510.69 |  | 100%
其中 | 一、建筑安装工程费 |  |  | 元 | 4938923.81 |  | 81.99% | 4434241.46 |  | 81.76%
| 二、设备购置费 |  |  | 元 | 41234 |  | 0.6845% | 49481 |  | 0.9123%
| 三、工程建设其他费用(12%) |  |  | 元 | 597618.94 |  | 9.921% | 538046.7 |  | 9.921%
| 四、基本预备费(8%) |  |  | 元 | 446222.14 |  | 7.407% | 401741.53 |  | 7.407%
建筑安装工程费
类别 | 代码 | 名称 | 单位 | 单价 | 数量 | 合价 | 占% | 数量 | 合价 | 占%
人工 | 00150105 | 一般技工 | 工日 | 240 | 7108 | 1705920 |  | 6391 | 1533840
|  | 人工费小计 | 元 |  |  | 1705920 | 28.32% |  | 1533840 | 28.28%
材料 | 7000031 | 燃气球墨铸铁管 N1型 | t | 7000 | 148.280 | 1037960 |  | 132.240 | 925680
| 7000041 | 燃气球墨铸铁管管件 N1型 | t | 7000 | 4.850 | 33950 |  | 4.320 | 30240
| 7000051 | 燃气球墨铸铁管压兰 N1型 | t | 15000 | 12.990 | 194850 |  | 11.580 | 173700
| 14050101 | 无缝钢管 （综合） | t | 5890 | 0.740 | 4358.6 |  | 0.890 | 5242.1
| 7000021 | 无缝钢管管件 （综合） | t | 23000 | 0.210 | 4830 |  | 0.250 | 5750
| 16030143增加 | 铸钢双放散闸阀 DN300 | 组 | 17721 | 1.420 | 25163.82 |  | 1.270 | 22505.67
| 1012452 | 放空阀 DN32 | 组 | 54.65 | 1.420 | 77.6 |  | 1.270 | 69.41
| 7001072 | 压力表 | 组 | 42.86 | 1.420 | 60.86 |  | 1.270 | 54.43
| 7000121 | 胶圈、支承圈 （N1型） | 套 | 56.68 | 892.440 | 50583.5 |  | 795.870 | 45109.91
| 7000920 | 螺栓 M20×100 | 套 | 9.9 | 7123.440 | 70522.06 |  | 6352.620 | 62890.94
| 6000722 | 警示带 （20#通用型） | km | 920 | 2.890 | 2658.8 |  | 2.580 | 2373.6
| 33010313 | 铸铁井座、井盖 | 套 | 502.57 | 1.420 | 713.65 |  | 1.270 | 638.26
| 80212102 | 预拌混凝土(泵送型)C15 | m3 | 503.93 | 51.510 | 25957.43 |  | 45.940 | 23150.54
| 80212103 | 预拌混凝土(泵送型)C20 | m3 | 512.94 | 9.060 | 4647.24 |  | 8.880 | 4554.91
| 04130101 | 标准砖 240×115×53 | 百块 | 77.25 | 169.1 | 13062.98 |  | 165.4 | 12777.15
| 05031313 | 板方材 | m3 | 2350 | 0.640 | 1504 |  | 0.640 | 1504
| 31130112 | 辅助材料费 | % |  | 15 | 220635.08 |  | 15 | 197436.14
|  | 材料费小计 | 元 |  |  | 1691535.62 | 28.08% |  | 1513677.06 | 27.91%
机械 | 99250325 | 直流电焊机 20kW | 台班 | 93.49 | 14.36 | 1342.52 |  | 16.5 | 1542.59
| 99290104 | 超声波探伤机 CTS-26 | 台班 | 386.43 | 0.65 | 251.18 |  | 0.78 | 301.42
| 99290305 | X光探伤机 TX-2505 | 台班 | 365.6 | 3.91 | 1429.5 |  | 4.69 | 1714.66
| 99433309 | 电动空气压机 6m3/min | 台班 | 274.09 | 8.95 | 2453.11 |  | 8.01 | 2195.46
| 99070907 | 载重汽车 5t | 台班 | 648.14 | 12.4 | 8036.94 |  | 11.06 | 7168.43
| 99090503 | 汽车式起重机 5t | 台班 | 692.32 | 18.33 | 12690.23 |  | 16.34 | 11312.51
| 99071103 | 自卸汽车 5t | 台班 | 735.34 | 24.55 | 18052.6 |  | 21.9 | 16103.95
| 31130595 | 辅助机械费 | % |  | 106 | 46911.44 |  | 107 | 43162.75
|  | 机械费小计 | 元 |  |  | 91167.52 | 1.513% |  | 83501.77 | 1.54%
直接费小计 |  |  | 元 |  |  | 3488623.14 | 57.91% |  | 3131018.83 | 57.73%
综合 费用 | 管理费 |  | % |  | 40 | 682368 | 11.33% | 40 | 613536 | 11.31%
| 利润 |  | % |  | 13 | 221769.6 | 3.681% | 13 | 199399.2 | 3.677%
| 措施费 |  | % |  | 6 | 209317.39 | 3.475% | 6 | 187861.13 | 3.464%
| 安全文明施工费 |  | % |  | 1.63 | 71602 | 1.189% | 1.63 | 64286.45 | 1.185%
| 规费 |  | % |  | 2.24 | 104690.43 | 1.738% | 2.24 | 93992.68 | 1.733%
| 增值税 |  | % |  | 3.36 | 160553.25 | 2.665% | 3.36 | 144147.17 | 2.658%
建安工程造价 |  |  | 元 |  |  | 4938923.81 |  |  | 4434241.46
工程内容：管沟开挖，回填土方，余土外运，管道基础处理，沟内警示带敷设，施工护栏设置，管道及附件安装，管道吹扫、试压，阀门井、调压站建筑及安装等。
计量单位：万m3/d
指标编号 |  |  |  |  | 7Z-018
项 目 |  |  |  |  | 供气规模（万m3/d以内）
[5 empty] | 50 |  | 占指标 基价(%)
指标基价 |  |  |  | 元 | 4875025.37 |  | 100%
其中 | 一、建筑安装工程费 |  |  | 元 | 3971095.91 |  | 81.46%
| 二、设备购置费 |  |  | 元 | 59183 |  | 1.214%
| 三、工程建设其他费用(12%) |  |  | 元 | 483633.47 |  | 9.921%
| 四、基本预备费(8%) |  |  | 元 | 361112.99 |  | 7.407%
建筑安装工程费
类别 | 代码 | 名称 | 单位 | 单价 | 数量 | 合价 | 占%
人工 | 00150105 | 一般技工 | 工日 | 240 | 5677 | 1362480
|  | 人工费小计 | 元 |  |  | 1362480 | 27.95%
材料 | 7000031 | 燃气球墨铸铁管 N1型 | t | 7000 | 116.190 | 813330
| 7000041 | 燃气球墨铸铁管管件 N1型 | t | 7000 | 3.800 | 26600
| 7000051 | 燃气球墨铸铁管压兰 N1型 | t | 15000 | 10.180 | 152700
| 14050101 | 无缝钢管 （综合） | t | 5890 | 1.060 | 6243.4
| 7000021 | 无缝钢管管件 （综合） | t | 23000 | 0.300 | 6900
| 16030143增加 | 铸钢双放散闸阀 DN300 | 组 | 17721 | 1.110 | 19670.31
| 1012452 | 放空阀 DN32 | 组 | 54.65 | 1.110 | 60.66
| 7001072 | 压力表 | 组 | 42.86 | 1.110 | 47.57
| 7000121 | 胶圈、支承圈 （N1型） | 套 | 56.68 | 699.300 | 39636.32
| 7000920 | 螺栓 M20×100 | 套 | 9.9 | 5581.800 | 55259.82
| 6000722 | 警示带 （20#通用型） | km | 920 | 2.270 | 2088.4
| 33010313 | 铸铁井座、井盖 | 套 | 502.57 | 1.110 | 557.85
| 80212102 | 预拌混凝土(泵送型)C15 | m3 | 503.93 | 40.360 | 20338.61
| 80212103 | 预拌混凝土(泵送型)C20 | m3 | 512.94 | 8.700 | 4462.58
| 04130101 | 标准砖 240×115×53 | 百块 | 77.25 | 161.5 | 12475.88
| 05031313 | 板方材 | m3 | 2350 | 0.640 | 1504
| 31130112 | 辅助材料费 | % |  | 16 | 185900.06
|  | 材料费小计 | 元 |  |  | 1347775.46 | 27.65%
机械 | 99250325 | 直流电焊机 20kW | 台班 | 93.49 | 19.04 | 1780.05
| 99290104 | 超声波探伤机 CTS-26 | 台班 | 386.43 | 0.93 | 359.38
| 99290305 | X光探伤机 TX-2505 | 台班 | 365.6 | 5.61 | 2051.02
| 99433309 | 电动空气压机 6m3/min | 台班 | 274.09 | 7.08 | 1940.56
| 99070907 | 载重汽车 5t | 台班 | 648.14 | 9.71 | 6293.44
| 99090503 | 汽车式起重机 5t | 台班 | 692.32 | 14.36 | 9941.72
| 99071103 | 自卸汽车 5t | 台班 | 735.34 | 19.24 | 14147.94
| 31130595 | 辅助机械费 | % |  | 172 | 62804.27
|  | 机械费小计 | 元 |  |  | 99318.38 | 2.037%
直接费小计 |  |  | 元 |  |  | 2809573.84 | 57.63%
综合 费用 | 管理费 |  | % |  | 40 | 544992 | 11.18%
| 利润 |  | % |  | 13 | 177122.4 | 3.633%
| 措施费 |  | % |  | 6 | 168574.43 | 3.458%
| 安全文明施工费 |  | % |  | 1.63 | 57566.52 | 1.181%
| 规费 |  | % |  | 2.24 | 84175.37 | 1.727%
| 增值税 |  | % |  | 3.36 | 129091.35 | 2.648%
建安工程造价 |  |  | 元 |  |  | 3971095.91
1.1.7 燃气输配管（球墨铸铁管）埋设深度1.5m以内
工程内容：管沟开挖，回填土方，余土外运，管道基础处理，沟内警示带敷设，施工护栏设置，管道及附件安装，管道吹扫、试压，阀门井、调压站建筑及安装等。
计量单位：万m3/d
指标编号 |  |  |  |  | 7Z-019 |  |  | 7Z-020
项 目 |  |  |  |  | 供气规模（万m3/d以内）
[5 empty] | 20 |  | 占指标 基价(%) | 30 |  | 占指标 基价(%)
指标基价 |  |  |  | 元 | 8326263.08 |  | 100% | 7476573.47 |  | 100%
其中 | 一、建筑安装工程费 |  |  | 元 | 6842250.69 |  | 82.18% | 6131548.65 |  | 82.01%
| 二、设备购置费 |  |  | 元 | 41234 |  | 0.4952% | 49481 |  | 0.6618%
| 三、工程建设其他费用(12%) |  |  | 元 | 826018.16 |  | 9.921% | 741723.56 |  | 9.921%
| 四、基本预备费(8%) |  |  | 元 | 616760.23 |  | 7.407% | 553820.26 |  | 7.407%
建筑安装工程费
类别 | 代码 | 名称 | 单位 | 单价 | 数量 | 合价 | 占% | 数量 | 合价 | 占%
人工 | 00150105 | 一般技工 | 工日 | 240 | 11755 | 2821200 |  | 10535 | 2528400
|  | 人工费小计 | 元 |  |  | 2821200 | 33.88% |  | 2528400 | 33.82%
材料 | 7000031 | 燃气球墨铸铁管 N1型 | t | 7000 | 148.280 | 1037960 |  | 132.240 | 925680
| 7000041 | 燃气球墨铸铁管管件 N1型 | t | 7000 | 4.850 | 33950 |  | 4.320 | 30240
| 7000051 | 燃气球墨铸铁管压兰 N1型 | t | 15000 | 12.990 | 194850 |  | 11.580 | 173700
| 14050101 | 无缝钢管 （综合） | t | 5890 | 0.740 | 4358.6 |  | 0.890 | 5242.1
| 7000021 | 无缝钢管管件 （综合） | t | 23000 | 0.210 | 4830 |  | 0.250 | 5750
| 16030143增加 | 铸钢双放散闸阀 DN300 | 组 | 17721 | 1.420 | 25163.82 |  | 1.270 | 22505.67
| 1012452 | 放空阀 DN32 | 组 | 54.65 | 1.420 | 77.6 |  | 1.270 | 69.41
| 7001072 | 压力表 | 组 | 42.86 | 1.420 | 60.86 |  | 1.270 | 54.43
| 7000121 | 胶圈、支承圈 （N1型） | 套 | 56.68 | 892.440 | 50583.5 |  | 795.870 | 45109.91
| 7000920 | 螺栓 M20×100 | 套 | 9.9 | 7123.440 | 70522.06 |  | 6352.620 | 62890.94
| 6000722 | 警示带 （20#通用型） | km | 920 | 2.890 | 2658.8 |  | 2.580 | 2373.6
| 33010313 | 铸铁井座、井盖 | 套 | 502.57 | 1.420 | 713.65 |  | 1.270 | 638.26
| 80212102 | 预拌混凝土(泵送型)C15 | m3 | 503.93 | 51.510 | 25957.43 |  | 45.940 | 23150.54
| 80212103 | 预拌混凝土(泵送型)C20 | m3 | 512.94 | 9.060 | 4647.24 |  | 8.880 | 4554.91
| 04130101 | 标准砖 240×115×53 | 百块 | 77.25 | 169.1 | 13062.98 |  | 165.4 | 12777.15
| 05031313 | 板方材 | m3 | 2350 | 0.640 | 1504 |  | 0.640 | 1504
| 31130112 | 辅助材料费 | % |  | 15 | 220635.08 |  | 15 | 197436.14
|  | 材料费小计 | 元 |  |  | 1691535.62 | 20.32% |  | 1513677.06 | 20.25%
机械 | 99250325 | 直流电焊机 20kW | 台班 | 93.49 | 14.36 | 1342.52 |  | 16.5 | 1542.59
| 99290104 | 超声波探伤机 CTS-26 | 台班 | 386.43 | 0.65 | 251.18 |  | 0.78 | 301.42
| 99290305 | X光探伤机 TX-2505 | 台班 | 365.6 | 3.91 | 1429.5 |  | 4.69 | 1714.66
| 99433309 | 电动空气压机 6m3/min | 台班 | 274.09 | 8.95 | 2453.11 |  | 8.01 | 2195.46
| 99070907 | 载重汽车 5t | 台班 | 648.14 | 12.4 | 8036.94 |  | 11.06 | 7168.43
| 99090503 | 汽车式起重机 5t | 台班 | 692.32 | 18.33 | 12690.23 |  | 16.34 | 11312.51
| 99071103 | 自卸汽车 5t | 台班 | 735.34 | 24.55 | 18052.6 |  | 21.9 | 16103.95
| 31130595 | 辅助机械费 | % |  | 106 | 46911.44 |  | 107 | 43162.75
|  | 机械费小计 | 元 |  |  | 91167.52 | 1.095% |  | 83501.77 | 1.117%
直接费小计 |  |  | 元 |  |  | 4603903.14 | 55.29% |  | 4125578.83 | 55.18%
综合 费用 | 管理费 |  | % |  | 40 | 1128480 | 13.55% | 40 | 1011360 | 13.53%
| 利润 |  | % |  | 13 | 366756 | 4.405% | 13 | 328692 | 4.396%
| 措施费 |  | % |  | 6 | 276234.19 | 3.318% | 6 | 247534.73 | 3.311%
| 安全文明施工费 |  | % |  | 1.63 | 99415.97 | 1.194% | 1.63 | 89089.78 | 1.192%
| 规费 |  | % |  | 2.24 | 145035.28 | 1.742% | 2.24 | 129970.52 | 1.738%
| 增值税 |  | % |  | 3.36 | 222426.11 | 2.671% | 3.36 | 199322.79 | 2.666%
建安工程造价 |  |  | 元 |  |  | 6842250.69 |  |  | 6131548.65
工程内容：管沟开挖，回填土方，余土外运，管道基础处理，沟内警示带敷设，施工护栏设置，管道及附件安装，管道吹扫、试压，阀门井、调压站建筑及安装等。
计量单位：万m3/d
指标编号 |  |  |  |  | 7Z-021
项 目 |  |  |  |  | 供气规模（万m3/d以内）
[5 empty] | 50 |  | 占指标 基价(%)
指标基价 |  |  |  | 元 | 6679382.19 |  | 100%
其中 | 一、建筑安装工程费 |  |  | 元 | 5462793.02 |  | 81.79%
| 二、设备购置费 |  |  | 元 | 59183 |  | 0.8861%
| 三、工程建设其他费用(12%) |  |  | 元 | 662637.12 |  | 9.921%
| 四、基本预备费(8%) |  |  | 元 | 494769.05 |  | 7.407%
建筑安装工程费
类别 | 代码 | 名称 | 单位 | 单价 | 数量 | 合价 | 占%
人工 | 00150105 | 一般技工 | 工日 | 240 | 9319 | 2236560
|  | 人工费小计 | 元 |  |  | 2236560 | 33.48%
材料 | 7000031 | 燃气球墨铸铁管 N1型 | t | 7000 | 116.190 | 813330
| 7000041 | 燃气球墨铸铁管管件 N1型 | t | 7000 | 3.800 | 26600
| 7000051 | 燃气球墨铸铁管压兰 N1型 | t | 15000 | 10.180 | 152700
| 14050101 | 无缝钢管 （综合） | t | 5890 | 1.060 | 6243.4
| 7000021 | 无缝钢管管件 （综合） | t | 23000 | 0.300 | 6900
| 16030143增加 | 铸钢双放散闸阀 DN300 | 组 | 17721 | 1.110 | 19670.31
| 1012452 | 放空阀 DN32 | 组 | 54.65 | 1.110 | 60.66
| 7001072 | 压力表 | 组 | 42.86 | 1.110 | 47.57
| 7000121 | 胶圈、支承圈 （N1型） | 套 | 56.68 | 699.300 | 39636.32
| 7000920 | 螺栓 M20×100 | 套 | 9.9 | 5581.800 | 55259.82
| 6000722 | 警示带 （20#通用型） | km | 920 | 2.270 | 2088.4
| 33010313 | 铸铁井座、井盖 | 套 | 502.57 | 1.110 | 557.85
| 80212102 | 预拌混凝土(泵送型)C15 | m3 | 503.93 | 40.360 | 20338.61
| 80212103 | 预拌混凝土(泵送型)C20 | m3 | 512.94 | 8.700 | 4462.58
| 04130101 | 标准砖 240×115×53 | 百块 | 77.25 | 161.5 | 12475.88
| 05031313 | 板方材 | m3 | 2350 | 0.640 | 1504
| 31130112 | 辅助材料费 | % |  | 16 | 185900.06
|  | 材料费小计 | 元 |  |  | 1347775.46 | 20.18%
机械 | 99250325 | 直流电焊机 20kW | 台班 | 93.49 | 19.04 | 1780.05
| 99290104 | 超声波探伤机 CTS-26 | 台班 | 386.43 | 0.93 | 359.38
| 99290305 | X光探伤机 TX-2505 | 台班 | 365.6 | 5.61 | 2051.02
| 99433309 | 电动空气压机 6m3/min | 台班 | 274.09 | 7.08 | 1940.56
| 99070907 | 载重汽车 5t | 台班 | 648.14 | 9.71 | 6293.44
| 99090503 | 汽车式起重机 5t | 台班 | 692.32 | 14.36 | 9941.72
| 99071103 | 自卸汽车 5t | 台班 | 735.34 | 19.24 | 14147.94
| 31130595 | 辅助机械费 | % |  | 172 | 62804.27
|  | 机械费小计 | 元 |  |  | 99318.38 | 1.487%
直接费小计 |  |  | 元 |  |  | 3683653.84 | 55.15%
综合 费用 | 管理费 |  | % |  | 40 | 894624 | 13.39%
| 利润 |  | % |  | 13 | 290752.8 | 4.353%
| 措施费 |  | % |  | 6 | 221019.23 | 3.309%
| 安全文明施工费 |  | % |  | 1.63 | 79365.2 | 1.188%
| 规费 |  | % |  | 2.24 | 115794.9 | 1.734%
| 增值税 |  | % |  | 3.36 | 177583.05 | 2.659%
建安工程造价 |  |  | 元 |  |  | 5462793.02
1.1.8 燃气输配管（球墨铸铁管）埋设深度2m以内
工程内容：管沟开挖，回填土方，余土外运，管道基础处理，沟内警示带敷设，施工护栏设置，管道及附件安装，管道吹扫、试压，阀门井、调压站建筑及安装等。
计量单位：万m3/d
指标编号 |  |  |  |  | 7Z-022 |  |  | 7Z-023
项 目 |  |  |  |  | 供气规模（万m3/d以内）
[5 empty] | 20 |  | 占指标 基价(%) | 30 |  | 占指标 基价(%)
指标基价 |  |  |  | 元 | 9978027.4 |  | 100% | 8949487.48 |  | 100%
其中 | 一、建筑安装工程费 |  |  | 元 | 8207796.59 |  | 82.26% | 7349235.5 |  | 82.12%
| 二、设备购置费 |  |  | 元 | 41234 |  | 0.4132% | 49481 |  | 0.5529%
| 三、工程建设其他费用(12%) |  |  | 元 | 989883.67 |  | 9.921% | 887845.98 |  | 9.921%
| 四、基本预备费(8%) |  |  | 元 | 739113.14 |  | 7.407% | 662925 |  | 7.407%
建筑安装工程费
类别 | 代码 | 名称 | 单位 | 单价 | 数量 | 合价 | 占% | 数量 | 合价 | 占%
人工 | 00150105 | 一般技工 | 工日 | 240 | 15089 | 3621360 |  | 13508 | 3241920
|  | 人工费小计 | 元 |  |  | 3621360 | 36.29% |  | 3241920 | 36.22%
材料 | 7000031 | 燃气球墨铸铁管 N1型 | t | 7000 | 148.280 | 1037960 |  | 132.240 | 925680
| 7000041 | 燃气球墨铸铁管管件 N1型 | t | 7000 | 4.850 | 33950 |  | 4.320 | 30240
| 7000051 | 燃气球墨铸铁管压兰 N1型 | t | 15000 | 12.990 | 194850 |  | 11.580 | 173700
| 14050101 | 无缝钢管 （综合） | t | 5890 | 0.740 | 4358.6 |  | 0.890 | 5242.1
| 7000021 | 无缝钢管管件 （综合） | t | 23000 | 0.210 | 4830 |  | 0.250 | 5750
| 16030143增加 | 铸钢双放散闸阀 DN300 | 组 | 17721 | 1.420 | 25163.82 |  | 1.270 | 22505.67
| 1012452 | 放空阀 DN32 | 组 | 54.65 | 1.420 | 77.6 |  | 1.270 | 69.41
| 7001072 | 压力表 | 组 | 42.86 | 1.420 | 60.86 |  | 1.270 | 54.43
| 7000121 | 胶圈、支承圈 （N1型） | 套 | 56.68 | 892.440 | 50583.5 |  | 795.870 | 45109.91
| 7000920 | 螺栓 M20×100 | 套 | 9.9 | 7123.440 | 70522.06 |  | 6352.620 | 62890.94
| 6000722 | 警示带 （20#通用型） | km | 920 | 2.890 | 2658.8 |  | 2.580 | 2373.6
| 33010313 | 铸铁井座、井盖 | 套 | 502.57 | 1.420 | 713.65 |  | 1.270 | 638.26
| 80212102 | 预拌混凝土(泵送型)C15 | m3 | 503.93 | 51.510 | 25957.43 |  | 45.940 | 23150.54
| 80212103 | 预拌混凝土(泵送型)C20 | m3 | 512.94 | 9.060 | 4647.24 |  | 8.880 | 4554.91
| 04130101 | 标准砖 240×115×53 | 百块 | 77.25 | 169.1 | 13062.98 |  | 165.4 | 12777.15
| 05031313 | 板方材 | m3 | 2350 | 0.640 | 1504 |  | 0.640 | 1504
| 31130112 | 辅助材料费 | % |  | 15 | 220635.08 |  | 15 | 197436.14
|  | 材料费小计 | 元 |  |  | 1691535.62 | 16.95% |  | 1513677.06 | 16.91%
机械 | 99250325 | 直流电焊机 20kW | 台班 | 93.49 | 14.36 | 1342.52 |  | 16.5 | 1542.59
| 99290104 | 超声波探伤机 CTS-26 | 台班 | 386.43 | 0.65 | 251.18 |  | 0.78 | 301.42
| 99290305 | X光探伤机 TX-2505 | 台班 | 365.6 | 3.91 | 1429.5 |  | 4.69 | 1714.66
| 99433309 | 电动空气压机 6m3/min | 台班 | 274.09 | 8.95 | 2453.11 |  | 8.01 | 2195.46
| 99070907 | 载重汽车 5t | 台班 | 648.14 | 12.4 | 8036.94 |  | 11.06 | 7168.43
| 99090503 | 汽车式起重机 5t | 台班 | 692.32 | 18.33 | 12690.23 |  | 16.34 | 11312.51
| 99071103 | 自卸汽车 5t | 台班 | 735.34 | 24.55 | 18052.6 |  | 21.9 | 16103.95
| 31130595 | 辅助机械费 | % |  | 106 | 46911.44 |  | 107 | 43162.75
|  | 机械费小计 | 元 |  |  | 91167.52 | 0.9137% |  | 83501.77 | 0.933%
直接费小计 |  |  | 元 |  |  | 5404063.14 | 54.16% |  | 4839098.83 | 54.07%
综合 费用 | 管理费 |  | % |  | 40 | 1448544 | 14.52% | 40 | 1296768 | 14.49%
| 利润 |  | % |  | 13 | 470776.8 | 4.718% | 13 | 421449.6 | 4.709%
| 措施费 |  | % |  | 6 | 324243.79 | 3.25% | 6 | 290345.93 | 3.244%
| 安全文明施工费 |  | % |  | 1.63 | 119371.16 | 1.196% | 1.63 | 106884.26 | 1.194%
| 规费 |  | % |  | 2.24 | 173980.78 | 1.744% | 2.24 | 155781.84 | 1.741%
| 增值税 |  | % |  | 3.36 | 266816.92 | 2.674% | 3.36 | 238907.04 | 2.67%
建安工程造价 |  |  | 元 |  |  | 8207796.59 |  |  | 7349235.5
工程内容：管沟开挖，回填土方，余土外运，管道基础处理，沟内警示带敷设，施工护栏设置，管道及附件安装，管道吹扫、试压，阀门井、调压站建筑及安装等。
计量单位：万m3/d
指标编号 |  |  |  |  | 7Z-024
项 目 |  |  |  |  | 供气规模（万m3/d以内）
[5 empty] | 50 |  | 占指标 基价(%)
指标基价 |  |  |  | 元 | 7973445.9 |  | 100%
其中 | 一、建筑安装工程费 |  |  | 元 | 6532620.82 |  | 81.93%
| 二、设备购置费 |  |  | 元 | 59183 |  | 0.7423%
| 三、工程建设其他费用(12%) |  |  | 元 | 791016.46 |  | 9.921%
| 四、基本预备费(8%) |  |  | 元 | 590625.62 |  | 7.407%
建筑安装工程费
类别 | 代码 | 名称 | 单位 | 单价 | 数量 | 合价 | 占%
人工 | 00150105 | 一般技工 | 工日 | 240 | 11931 | 2863440
|  | 人工费小计 | 元 |  |  | 2863440 | 35.91%
材料 | 7000031 | 燃气球墨铸铁管 N1型 | t | 7000 | 116.190 | 813330
| 7000041 | 燃气球墨铸铁管管件 N1型 | t | 7000 | 3.800 | 26600
| 7000051 | 燃气球墨铸铁管压兰 N1型 | t | 15000 | 10.180 | 152700
| 14050101 | 无缝钢管 （综合） | t | 5890 | 1.060 | 6243.4
| 7000021 | 无缝钢管管件 （综合） | t | 23000 | 0.300 | 6900
| 16030143增加 | 铸钢双放散闸阀 DN300 | 组 | 17721 | 1.110 | 19670.31
| 1012452 | 放空阀 DN32 | 组 | 54.65 | 1.110 | 60.66
| 7001072 | 压力表 | 组 | 42.86 | 1.110 | 47.57
| 7000121 | 胶圈、支承圈 （N1型） | 套 | 56.68 | 699.300 | 39636.32
| 7000920 | 螺栓 M20×100 | 套 | 9.9 | 5581.800 | 55259.82
| 6000722 | 警示带 （20#通用型） | km | 920 | 2.270 | 2088.4
| 33010313 | 铸铁井座、井盖 | 套 | 502.57 | 1.110 | 557.85
| 80212102 | 预拌混凝土(泵送型)C15 | m3 | 503.93 | 40.360 | 20338.61
| 80212103 | 预拌混凝土(泵送型)C20 | m3 | 512.94 | 8.700 | 4462.58
| 04130101 | 标准砖 240×115×53 | 百块 | 77.25 | 161.5 | 12475.88
| 05031313 | 板方材 | m3 | 2350 | 0.640 | 1504
| 31130112 | 辅助材料费 | % |  | 16 | 185900.06
|  | 材料费小计 | 元 |  |  | 1347775.46 | 16.9%
机械 | 99250325 | 直流电焊机 20kW | 台班 | 93.49 | 19.04 | 1780.05
| 99290104 | 超声波探伤机 CTS-26 | 台班 | 386.43 | 0.93 | 359.38
| 99290305 | X光探伤机 TX-2505 | 台班 | 365.6 | 5.61 | 2051.02
| 99433309 | 电动空气压机 6m3/min | 台班 | 274.09 | 7.08 | 1940.56
| 99070907 | 载重汽车 5t | 台班 | 648.14 | 9.71 | 6293.44
| 99090503 | 汽车式起重机 5t | 台班 | 692.32 | 14.36 | 9941.72
| 99071103 | 自卸汽车 5t | 台班 | 735.34 | 19.24 | 14147.94
| 31130595 | 辅助机械费 | % |  | 172 | 62804.27
|  | 机械费小计 | 元 |  |  | 99318.38 | 1.246%
直接费小计 |  |  | 元 |  |  | 4310533.84 | 54.06%
综合 费用 | 管理费 |  | % |  | 40 | 1145376 | 14.36%
| 利润 |  | % |  | 13 | 372247.2 | 4.669%
| 措施费 |  | % |  | 6 | 258632.03 | 3.244%
| 安全文明施工费 |  | % |  | 1.63 | 94998.96 | 1.191%
| 规费 |  | % |  | 2.24 | 138472.05 | 1.737%
| 增值税 |  | % |  | 3.36 | 212360.74 | 2.663%
建安工程造价 |  |  | 元 |  |  | 6532620.82
1.1.9 燃气输配管（球墨铸铁管）埋设深度1.5m以内（带支挡土板）
工程内容：管沟开挖，回填土方，钢支挡土板搭拆，余土外运，管道基础处理，沟内警示带敷设，施工护栏设置，管道及附件安装，管道吹扫、试压，阀门井、调压站建筑及安装等。
计量单位：万m3/d
指标编号 |  |  |  |  | 7Z-025 |  |  | 7Z-026
项 目 |  |  |  |  | 供气规模（万m3/d以内）
[5 empty] | 20 |  | 占指标 基价(%) | 30 |  | 占指标 基价(%)
指标基价 |  |  |  | 元 | 8256282.45 |  | 100% | 7414352.93 |  | 100%
其中 | 一、建筑安装工程费 |  |  | 元 | 6784396.33 |  | 82.17% | 6080109.71 |  | 82%
| 二、设备购置费 |  |  | 元 | 41234 |  | 0.4994% | 49481 |  | 0.6674%
| 三、工程建设其他费用(12%) |  |  | 元 | 819075.64 |  | 9.921% | 735550.89 |  | 9.921%
| 四、基本预备费(8%) |  |  | 元 | 611576.48 |  | 7.407% | 549211.33 |  | 7.407%
建筑安装工程费
类别 | 代码 | 名称 | 单位 | 单价 | 数量 | 合价 | 占% | 数量 | 合价 | 占%
人工 | 00150105 | 一般技工 | 工日 | 240 | 11275 | 2706000 |  | 10107 | 2425680
|  | 人工费小计 | 元 |  |  | 2706000 | 32.78% |  | 2425680 | 32.72%
材料 | 7000031 | 燃气球墨铸铁管 N1型 | t | 7000 | 148.280 | 1037960 |  | 132.240 | 925680
| 7000041 | 燃气球墨铸铁管管件 N1型 | t | 7000 | 4.850 | 33950 |  | 4.320 | 30240
| 7000051 | 燃气球墨铸铁管压兰 N1型 | t | 15000 | 12.990 | 194850 |  | 11.580 | 173700
| 14050101 | 无缝钢管 （综合） | t | 5890 | 0.740 | 4358.6 |  | 0.890 | 5242.1
| 7000021 | 无缝钢管管件 （综合） | t | 23000 | 0.210 | 4830 |  | 0.250 | 5750
| 16030143增加 | 铸钢双放散闸阀 DN300 | 组 | 17721 | 1.420 | 25163.82 |  | 1.270 | 22505.67
| 1012452 | 放空阀 DN32 | 组 | 54.65 | 1.420 | 77.6 |  | 1.270 | 69.41
| 7001072 | 压力表 | 组 | 42.86 | 1.420 | 60.86 |  | 1.270 | 54.43
| 7000121 | 胶圈、支承圈 （N1型） | 套 | 56.68 | 892.440 | 50583.5 |  | 795.870 | 45109.91
| 7000920 | 螺栓 M20×100 | 套 | 9.9 | 7123.440 | 70522.06 |  | 6352.620 | 62890.94
| 6000722 | 警示带 （20#通用型） | km | 920 | 2.890 | 2658.8 |  | 2.580 | 2373.6
| 33010313 | 铸铁井座、井盖 | 套 | 502.57 | 1.420 | 713.65 |  | 1.270 | 638.26
| 80212102 | 预拌混凝土(泵送型)C15 | m3 | 503.93 | 51.510 | 25957.43 |  | 45.940 | 23150.54
| 80212103 | 预拌混凝土(泵送型)C20 | m3 | 512.94 | 9.060 | 4647.24 |  | 8.880 | 4554.91
| 04130101 | 标准砖 240×115×53 | 百块 | 77.25 | 169.1 | 13062.98 |  | 165.4 | 12777.15
| 05031313 | 板方材 | m3 | 2350 | 6.830 | 16050.5 |  | 6.160 | 14476
| 32090307 | 钢挡土板 | t | 5420 | 9.490 | 51435.8 |  | 8.460 | 45853.2
| 31130112 | 辅助材料费 | % |  | 18 | 276638.91 |  | 18 | 247511.9
|  | 材料费小计 | 元 |  |  | 1813521.75 | 21.97% |  | 1622578.02 | 21.88%
机械 | 99250325 | 直流电焊机 20kW | 台班 | 93.49 | 14.36 | 1342.52 |  | 16.5 | 1542.59
| 99290104 | 超声波探伤机 CTS-26 | 台班 | 386.43 | 0.65 | 251.18 |  | 0.78 | 301.42
| 99290305 | X光探伤机 TX-2505 | 台班 | 365.6 | 3.91 | 1429.5 |  | 4.69 | 1714.66
| 99433309 | 电动空气压机 6m3/min | 台班 | 274.09 | 8.95 | 2453.11 |  | 8.01 | 2195.46
| 99070907 | 载重汽车 5t | 台班 | 648.14 | 12.4 | 8036.94 |  | 11.06 | 7168.43
| 99090503 | 汽车式起重机 5t | 台班 | 692.32 | 18.33 | 12690.23 |  | 16.34 | 11312.51
| 99071103 | 自卸汽车 5t | 台班 | 735.34 | 24.55 | 18052.6 |  | 21.9 | 16103.95
| 31130595 | 辅助机械费 | % |  | 106 | 46911.44 |  | 107 | 43162.75
|  | 机械费小计 | 元 |  |  | 91167.52 | 1.104% |  | 83501.77 | 1.126%
直接费小计 |  |  | 元 |  |  | 4610689.27 | 55.84% |  | 4131759.79 | 55.73%
综合 费用 | 管理费 |  | % |  | 40 | 1082400 | 13.11% | 40 | 970272 | 13.09%
| 利润 |  | % |  | 13 | 351780 | 4.261% | 13 | 315338.4 | 4.253%
| 措施费 |  | % |  | 6 | 276641.36 | 3.351% | 6 | 247905.59 | 3.344%
| 安全文明施工费 |  | % |  | 1.63 | 98531.37 | 1.193% | 1.63 | 88303.13 | 1.191%
| 规费 |  | % |  | 2.24 | 143808.94 | 1.742% | 2.24 | 128880.17 | 1.738%
| 增值税 |  | % |  | 3.36 | 220545.39 | 2.671% | 3.36 | 197650.63 | 2.666%
建安工程造价 |  |  | 元 |  |  | 6784396.33 |  |  | 6080109.71
工程内容：管沟开挖，回填土方，钢支挡土板搭拆，余土外运，管道基础处理，沟内警示带敷设，施工护栏设置，管道及附件安装，管道吹扫、试压，阀门井、调压站建筑及安装等。
计量单位：万m3/d
指标编号 |  |  |  |  | 7Z-027
项 目 |  |  |  |  | 供气规模（万m3/d以内）
[5 empty] | 50 |  | 占指标 基价(%)
指标基价 |  |  |  | 元 | 6625644.72 |  | 100%
其中 | 一、建筑安装工程费 |  |  | 元 | 5418367.2 |  | 81.78%
| 二、设备购置费 |  |  | 元 | 59183 |  | 0.8932%
| 三、工程建设其他费用(12%) |  |  | 元 | 657306.02 |  | 9.921%
| 四、基本预备费(8%) |  |  | 元 | 490788.5 |  | 7.407%
建筑安装工程费
类别 | 代码 | 名称 | 单位 | 单价 | 数量 | 合价 | 占%
人工 | 00150105 | 一般技工 | 工日 | 240 | 8943 | 2146320
|  | 人工费小计 | 元 |  |  | 2146320 | 32.39%
材料 | 7000031 | 燃气球墨铸铁管 N1型 | t | 7000 | 116.190 | 813330
| 7000041 | 燃气球墨铸铁管管件 N1型 | t | 7000 | 3.800 | 26600
| 7000051 | 燃气球墨铸铁管压兰 N1型 | t | 15000 | 10.180 | 152700
| 14050101 | 无缝钢管 （综合） | t | 5890 | 1.060 | 6243.4
| 7000021 | 无缝钢管管件 （综合） | t | 23000 | 0.300 | 6900
| 16030143增加 | 铸钢双放散闸阀 DN300 | 组 | 17721 | 1.110 | 19670.31
| 1012452 | 放空阀 DN32 | 组 | 54.65 | 1.110 | 60.66
| 7001072 | 压力表 | 组 | 42.86 | 1.110 | 47.57
| 7000121 | 胶圈、支承圈 （N1型） | 套 | 56.68 | 699.300 | 39636.32
| 7000920 | 螺栓 M20×100 | 套 | 9.9 | 5581.800 | 55259.82
| 6000722 | 警示带 （20#通用型） | km | 920 | 2.270 | 2088.4
| 33010313 | 铸铁井座、井盖 | 套 | 502.57 | 1.110 | 557.85
| 80212102 | 预拌混凝土(泵送型)C15 | m3 | 503.93 | 40.360 | 20338.61
| 80212103 | 预拌混凝土(泵送型)C20 | m3 | 512.94 | 8.700 | 4462.58
| 04130101 | 标准砖 240×115×53 | 百块 | 77.25 | 161.5 | 12475.88
| 05031313 | 板方材 | m3 | 2350 | 5.490 | 12901.5
| 32090307 | 钢挡土板 | t | 5420 | 7.430 | 40270.6
| 31130112 | 辅助材料费 | % |  | 19 | 230573.27
|  | 材料费小计 | 元 |  |  | 1444116.77 | 21.8%
机械 | 99250325 | 直流电焊机 20kW | 台班 | 93.49 | 19.04 | 1780.05
| 99290104 | 超声波探伤机 CTS-26 | 台班 | 386.43 | 0.93 | 359.38
| 99290305 | X光探伤机 TX-2505 | 台班 | 365.6 | 5.61 | 2051.02
| 99433309 | 电动空气压机 6m3/min | 台班 | 274.09 | 7.08 | 1940.56
| 99070907 | 载重汽车 5t | 台班 | 648.14 | 9.71 | 6293.44
| 99090503 | 汽车式起重机 5t | 台班 | 692.32 | 14.36 | 9941.72
| 99071103 | 自卸汽车 5t | 台班 | 735.34 | 19.24 | 14147.94
| 31130595 | 辅助机械费 | % |  | 172 | 62804.27
|  | 机械费小计 | 元 |  |  | 99318.38 | 1.499%
直接费小计 |  |  | 元 |  |  | 3689755.15 | 55.69%
综合 费用 | 管理费 |  | % |  | 40 | 858528 | 12.96%
| 利润 |  | % |  | 13 | 279021.6 | 4.211%
| 措施费 |  | % |  | 6 | 221385.31 | 3.341%
| 安全文明施工费 |  | % |  | 1.63 | 78685.07 | 1.188%
| 规费 |  | % |  | 2.24 | 114853.2 | 1.733%
| 增值税 |  | % |  | 3.36 | 176138.87 | 2.658%
建安工程造价 |  |  | 元 |  |  | 5418367.2
1.1.10 燃气输配管（球墨铸铁管）埋设深度2m以内（带支挡土板）
工程内容：管沟开挖，回填土方，钢支挡土板搭拆，余土外运，管道基础处理，沟内警示带敷设，施工护栏设置，管道及附件安装，管道吹扫、试压，阀门井、调压站建筑及安装等。
计量单位：万m3/d
指标编号 |  |  |  |  | 7Z-028 |  |  | 7Z-029
项 目 |  |  |  |  | 供气规模（万m3/d以内）
[5 empty] | 20 |  | 占指标 基价(%) | 30 |  | 占指标 基价(%)
指标基价 |  |  |  | 元 | 9856146.15 |  | 100% | 8841535.34 |  | 100%
其中 | 一、建筑安装工程费 |  |  | 元 | 8107034.97 |  | 82.25% | 7259989.36 |  | 82.11%
| 二、设备购置费 |  |  | 元 | 41234 |  | 0.4184% | 49481 |  | 0.5596%
| 三、工程建设其他费用(12%) |  |  | 元 | 977792.28 |  | 9.921% | 877136.44 |  | 9.921%
| 四、基本预备费(8%) |  |  | 元 | 730084.9 |  | 7.407% | 654928.54 |  | 7.407%
建筑安装工程费
类别 | 代码 | 名称 | 单位 | 单价 | 数量 | 合价 | 占% | 数量 | 合价 | 占%
人工 | 00150105 | 一般技工 | 工日 | 240 | 14405 | 3457200 |  | 12899 | 3095760
|  | 人工费小计 | 元 |  |  | 3457200 | 35.08% |  | 3095760 | 35.01%
材料 | 7000031 | 燃气球墨铸铁管 N1型 | t | 7000 | 148.280 | 1037960 |  | 132.240 | 925680
| 7000041 | 燃气球墨铸铁管管件 N1型 | t | 7000 | 4.850 | 33950 |  | 4.320 | 30240
| 7000051 | 燃气球墨铸铁管压兰 N1型 | t | 15000 | 12.990 | 194850 |  | 11.580 | 173700
| 14050101 | 无缝钢管 （综合） | t | 5890 | 0.740 | 4358.6 |  | 0.890 | 5242.1
| 7000021 | 无缝钢管管件 （综合） | t | 23000 | 0.210 | 4830 |  | 0.250 | 5750
| 16030143增加 | 铸钢双放散闸阀 DN300 | 组 | 17721 | 1.420 | 25163.82 |  | 1.270 | 22505.67
| 1012452 | 放空阀 DN32 | 组 | 54.65 | 1.420 | 77.6 |  | 1.270 | 69.41
| 7001072 | 压力表 | 组 | 42.86 | 1.420 | 60.86 |  | 1.270 | 54.43
| 7000121 | 胶圈、支承圈 （N1型） | 套 | 56.68 | 892.440 | 50583.5 |  | 795.870 | 45109.91
| 7000920 | 螺栓 M20×100 | 套 | 9.9 | 7123.440 | 70522.06 |  | 6352.620 | 62890.94
| 6000722 | 警示带 （20#通用型） | km | 920 | 2.890 | 2658.8 |  | 2.580 | 2373.6
| 33010313 | 铸铁井座、井盖 | 套 | 502.57 | 1.420 | 713.65 |  | 1.270 | 638.26
| 80212102 | 预拌混凝土(泵送型)C15 | m3 | 503.93 | 51.510 | 25957.43 |  | 45.940 | 23150.54
| 80212103 | 预拌混凝土(泵送型)C20 | m3 | 512.94 | 9.060 | 4647.24 |  | 8.880 | 4554.91
| 04130101 | 标准砖 240×115×53 | 百块 | 77.25 | 169.1 | 13062.98 |  | 165.4 | 12777.15
| 05031313 | 板方材 | m3 | 2350 | 8.440 | 19834 |  | 7.590 | 17836.5
| 32090307 | 钢挡土板 | t | 5420 | 11.950 | 64769 |  | 10.660 | 57777.2
| 31130112 | 辅助材料费 | % |  | 19 | 295259.91 |  | 19 | 264166.62
|  | 材料费小计 | 元 |  |  | 1849259.45 | 18.76% |  | 1654517.24 | 18.71%
机械 | 99250325 | 直流电焊机 20kW | 台班 | 93.49 | 14.36 | 1342.52 |  | 16.5 | 1542.59
| 99290104 | 超声波探伤机 CTS-26 | 台班 | 386.43 | 0.65 | 251.18 |  | 0.78 | 301.42
| 99290305 | X光探伤机 TX-2505 | 台班 | 365.6 | 3.91 | 1429.5 |  | 4.69 | 1714.66
| 99433309 | 电动空气压机 6m3/min | 台班 | 274.09 | 8.95 | 2453.11 |  | 8.01 | 2195.46
| 99070907 | 载重汽车 5t | 台班 | 648.14 | 12.4 | 8036.94 |  | 11.06 | 7168.43
| 99090503 | 汽车式起重机 5t | 台班 | 692.32 | 18.33 | 12690.23 |  | 16.34 | 11312.51
| 99071103 | 自卸汽车 5t | 台班 | 735.34 | 24.55 | 18052.6 |  | 21.9 | 16103.95
| 31130595 | 辅助机械费 | % |  | 106 | 46911.44 |  | 107 | 43162.75
|  | 机械费小计 | 元 |  |  | 91167.52 | 0.925% |  | 83501.77 | 0.9444%
直接费小计 |  |  | 元 |  |  | 5397626.97 | 54.76% |  | 4833779.01 | 54.67%
综合 费用 | 管理费 |  | % |  | 40 | 1382880 | 14.03% | 40 | 1238304 | 14.01%
| 利润 |  | % |  | 13 | 449436 | 4.56% | 13 | 402448.8 | 4.552%
| 措施费 |  | % |  | 6 | 323857.62 | 3.286% | 6 | 290026.74 | 3.28%
| 安全文明施工费 |  | % |  | 1.63 | 117848.07 | 1.196% | 1.63 | 105534.87 | 1.194%
| 规费 |  | % |  | 2.24 | 171844.93 | 1.744% | 2.24 | 153890.09 | 1.741%
| 增值税 |  | % |  | 3.36 | 263541.38 | 2.674% | 3.36 | 236005.85 | 2.669%
建安工程造价 |  |  | 元 |  |  | 8107034.97 |  |  | 7259989.36
工程内容：管沟开挖，回填土方，钢支搭拆，余土外运，管道基础处理，沟内警示带敷设，施工护栏设置，管道及附件安装，管道吹扫、试压，阀门井、调压站建筑及安装等。
计量单位：万m3/d
指标编号 |  |  |  |  | 7Z-030
项 目 |  |  |  |  | 供气规模（万m3/d以内）
[5 empty] | 50 |  | 占指标 基价(%)
指标基价 |  |  |  | 元 | 7862501.84 |  | 100%
其中 | 一、建筑安装工程费 |  |  | 元 | 6440901.2 |  | 81.92%
| 二、设备购置费 |  |  | 元 | 59183 |  | 0.7527%
| 三、工程建设其他费用(12%) |  |  | 元 | 780010.1 |  | 9.921%
| 四、基本预备费(8%) |  |  | 元 | 582407.54 |  | 7.407%
建筑安装工程费
类别 | 代码 | 名称 | 单位 | 单价 | 数量 | 合价 | 占%
人工 | 00150105 | 一般技工 | 工日 | 240 | 11395 | 2734800
|  | 人工费小计 | 元 |  |  | 2734800 | 34.78%
材料 | 7000031 | 燃气球墨铸铁管 N1型 | t | 7000 | 116.190 | 813330
| 7000041 | 燃气球墨铸铁管管件 N1型 | t | 7000 | 3.800 | 26600
| 7000051 | 燃气球墨铸铁管压兰 N1型 | t | 15000 | 10.180 | 152700
| 14050101 | 无缝钢管 （综合） | t | 5890 | 1.060 | 6243.4
| 7000021 | 无缝钢管管件 （综合） | t | 23000 | 0.300 | 6900
| 16030143增加 | 铸钢双放散闸阀 DN300 | 组 | 17721 | 1.110 | 19670.31
| 1012452 | 放空阀 DN32 | 组 | 54.65 | 1.110 | 60.66
| 7001072 | 压力表 | 组 | 42.86 | 1.110 | 47.57
| 7000121 | 胶圈、支承圈 （N1型） | 套 | 56.68 | 699.300 | 39636.32
| 7000920 | 螺栓 M20×100 | 套 | 9.9 | 5581.800 | 55259.82
| 6000722 | 警示带 （20#通用型） | km | 920 | 2.270 | 2088.4
| 33010313 | 铸铁井座、井盖 | 套 | 502.57 | 1.110 | 557.85
| 80212102 | 预拌混凝土(泵送型)C15 | m3 | 503.93 | 40.360 | 20338.61
| 80212103 | 预拌混凝土(泵送型)C20 | m3 | 512.94 | 8.700 | 4462.58
| 04130101 | 标准砖 240×115×53 | 百块 | 77.25 | 161.5 | 12475.88
| 05031313 | 板方材 | m3 | 2350 | 6.750 | 15862.5
| 32090307 | 钢挡土板 | t | 5420 | 9.370 | 50785.4
| 31130112 | 辅助材料费 | % |  | 19 | 233133.67
|  | 材料费小计 | 元 |  |  | 1460152.97 | 18.57%
机械 | 99250325 | 直流电焊机 20kW | 台班 | 93.49 | 19.04 | 1780.05
| 99290104 | 超声波探伤机 CTS-26 | 台班 | 386.43 | 0.93 | 359.38
| 99290305 | X光探伤机 TX-2505 | 台班 | 365.6 | 5.61 | 2051.02
| 99433309 | 电动空气压机 6m3/min | 台班 | 274.09 | 7.08 | 1940.56
| 99070907 | 载重汽车 5t | 台班 | 648.14 | 9.71 | 6293.44
| 99090503 | 汽车式起重机 5t | 台班 | 692.32 | 14.36 | 9941.72
| 99071103 | 自卸汽车 5t | 台班 | 735.34 | 19.24 | 14147.94
| 31130595 | 辅助机械费 | % |  | 172 | 62804.27
|  | 机械费小计 | 元 |  |  | 99318.38 | 1.263%
直接费小计 |  |  | 元 |  |  | 4294271.35 | 54.62%
综合 费用 | 管理费 |  | % |  | 40 | 1093920 | 13.91%
| 利润 |  | % |  | 13 | 355524 | 4.522%
| 措施费 |  | % |  | 6 | 257656.28 | 3.277%
| 安全文明施工费 |  | % |  | 1.63 | 93622.56 | 1.191%
| 规费 |  | % |  | 2.24 | 136527.87 | 1.736%
| 增值税 |  | % |  | 3.36 | 209379.14 | 2.663%
建安工程造价 |  |  | 元 |  |  | 6440901.2
1.1.11 燃气输配管（聚乙烯燃气管）埋设深度1m以内
工程内容：管沟开挖，回填土方，余土外运，沟内警示带敷设，施工护栏设置，管道及附件、钢塑转换接头安装，管道吹扫、试压，阀门井、调压站建筑及安装等。
计量单位：万m3/d
指标编号 |  |  |  |  | 7Z-031 |  |  | 7Z-032
项 目 |  |  |  |  | 供气规模（万m3/d以内）
[5 empty] | 20 |  | 占指标 基价(%) | 30 |  | 占指标 基价(%)
指标基价 |  |  |  | 元 | 4520446.63 |  | 100% | 4081737.57 |  | 100%
其中 | 一、建筑安装工程费 |  |  | 元 | 3695907.72 |  | 81.76% | 3324971.36 |  | 81.46%
| 二、设备购置费 |  |  | 元 | 41234 |  | 0.9122% | 49481 |  | 1.212%
| 三、工程建设其他费用(12%) |  |  | 元 | 448457.01 |  | 9.921% | 404934.28 |  | 9.921%
| 四、基本预备费(8%) |  |  | 元 | 334847.9 |  | 7.407% | 302350.93 |  | 7.407%
建筑安装工程费
类别 | 代码 | 名称 | 单位 | 单价 | 数量 | 合价 | 占% | 数量 | 合价 | 占%
人工 | 00150105 | 一般技工 | 工日 | 240 | 4929 | 1182960 |  | 4447 | 1067280
|  | 人工费小计 | 元 |  |  | 1182960 | 26.17% |  | 1067280 | 26.15%
材料 | 7000130 | PE 燃气管 | kg | 14.23 | 71076.010 | 1011411.62 |  | 63384.950 | 901967.84
| 7000181 | PE 燃气管管件 D300 | 个 | 521 | 482.400 | 251330.4 |  | 430.200 | 224134.2
| 7000182 | PE 燃气管件 套筒 | 个 | 524 | 2.840 | 1488.16 |  | 2.540 | 1330.96
| 16030143增加 | 铸钢双放散闸阀 DN300 | 组 | 17721 | 1.420 | 25163.82 |  | 1.270 | 22505.67
| 14050101 | 无缝钢管 （综合） | t | 5890 | 0.740 | 4358.6 |  | 0.890 | 5242.1
| 7000021 | 无缝钢管管件 （综合） | t | 23000 | 0.210 | 4830 |  | 0.250 | 5750
| 6000723 | 警示带 （20#金属丝带） | km | 920 | 2.890 | 2658.8 |  | 2.580 | 2373.6
| 33010313 | 铸铁井座、井盖 | 套 | 502.57 | 1.420 | 713.65 |  | 1.270 | 638.26
| 80212103 | 预拌混凝土(泵送型)C20 | m3 | 512.94 | 8.410 | 4313.83 |  | 8.300 | 4257.4
| 04130101 | 标准砖 240×115×53 | 百块 | 77.25 | 137.8 | 10645.05 |  | 137.5 | 10621.88
| 05031313 | 板方材 | m3 | 2350 | 0.640 | 1504 |  | 0.640 | 1504
| 31130112 | 辅助材料费 | % |  | 7 | 92289.26 |  | 7 | 82622.81
|  | 材料费小计 | 元 |  |  | 1410707.19 | 31.21% |  | 1262948.72 | 30.94%
机械 | 99250932 | 对接熔接机 | 台班 | 83.35 | 81.85 | 6822.2 |  | 73 | 6084.55
| 99250325 | 直流电焊机 20kW | 台班 | 93.49 | 11.96 | 1118.14 |  | 14.35 | 1341.58
| 99290104 | 超声波探伤机 CTS-26 | 台班 | 386.43 | 0.65 | 251.18 |  | 0.78 | 301.42
| 99290305 | X光探伤机 TX-2505 | 台班 | 365.6 | 3.91 | 1429.5 |  | 4.69 | 1714.66
| 99433309 | 电动空气压机 6m3/min | 台班 | 274.09 | 8.95 | 2453.11 |  | 8.01 | 2195.46
| 99070906 | 载重汽车 4t | 台班 | 634.88 | 1.74 | 1104.69 |  | 1.55 | 984.06
| 99071103 | 自卸汽车 5t | 台班 | 735.34 | 17.93 | 13184.65 |  | 15.99 | 11758.09
| 31130595 | 辅助机械费 | % |  | 142 | 37436.13 |  | 142 | 34619.34
|  | 机械费小计 | 元 |  |  | 63799.6 | 1.411% |  | 58999.16 | 1.445%
直接费小计 |  |  | 元 |  |  | 2657466.79 | 58.79% |  | 2389227.88 | 58.53%
综合 费用 | 管理费 |  | % |  | 40 | 473184 | 10.47% | 40 | 426912 | 10.46%
| 利润 |  | % |  | 13 | 153784.8 | 3.402% | 13 | 138746.4 | 3.399%
| 措施费 |  | % |  | 6 | 159448.01 | 3.527% | 6 | 143353.67 | 3.512%
| 安全文明施工费 |  | % |  | 1.63 | 53536.3 | 1.184% | 1.63 | 48164.65 | 1.18%
| 规费 |  | % |  | 2.24 | 78342.21 | 1.733% | 2.24 | 70479.46 | 1.727%
| 增值税 |  | % |  | 3.36 | 120145.61 | 2.658% | 3.36 | 108087.3 | 2.648%
建安工程造价 |  |  | 元 |  |  | 3695907.72 |  |  | 3324971.36
工程内容：管沟开挖，回填土方，余土外运，沟内警示带敷设，施工护栏设置，管道及附件、钢塑转换接头安装，管道吹扫、试压，阀门井、调压站建筑及安装等。
计量单位：万m3/d
指标编号 |  |  |  |  | 7Z-033
项 目 |  |  |  |  | 供气规模（万m3/d以内）
[5 empty] | 50 |  | 占指标 基价(%)
指标基价 |  |  |  | 元 | 3647840.22 |  | 100%
其中 | 一、建筑安装工程费 |  |  | 元 | 2956557.92 |  | 81.05%
| 二、设备购置费 |  |  | 元 | 59183 |  | 1.622%
| 三、工程建设其他费用(12%) |  |  | 元 | 361888.91 |  | 9.921%
| 四、基本预备费(8%) |  |  | 元 | 270210.39 |  | 7.407%
建筑安装工程费
类别 | 代码 | 名称 | 单位 | 单价 | 数量 | 合价 | 占%
人工 | 00150105 | 一般技工 | 工日 | 240 | 3970 | 952800
|  | 人工费小计 | 元 |  |  | 952800 | 26.12%
材料 | 7000130 | PE 燃气管 | kg | 14.23 | 55693.890 | 792524.05
| 7000181 | PE 燃气管管件 D300 | 个 | 521 | 378.000 | 196938
| 7000182 | PE 燃气管件 套筒 | 个 | 524 | 2.220 | 1163.28
| 16030143增加 | 铸钢双放散闸阀 DN300 | 组 | 17721 | 1.110 | 19670.31
| 14050101 | 无缝钢管 （综合） | t | 5890 | 1.060 | 6243.4
| 7000021 | 无缝钢管管件 （综合） | t | 23000 | 0.300 | 6900
| 6000723 | 警示带 （20#金属丝带） | km | 920 | 2.270 | 2088.4
| 33010313 | 铸铁井座、井盖 | 套 | 502.57 | 1.110 | 557.85
| 80212103 | 预拌混凝土(泵送型)C20 | m3 | 512.94 | 8.190 | 4200.98
| 04130101 | 标准砖 240×115×53 | 百块 | 77.25 | 137.1 | 10590.98
| 05031313 | 板方材 | m3 | 2350 | 0.640 | 1504
| 31130112 | 辅助材料费 | % |  | 7 | 72966.69
|  | 材料费小计 | 元 |  |  | 1115347.94 | 30.58%
机械 | 99250932 | 对接熔接机 | 台班 | 83.35 | 64.14 | 5346.07
| 99250325 | 直流电焊机 20kW | 台班 | 93.49 | 17.17 | 1605.22
| 99290104 | 超声波探伤机 CTS-26 | 台班 | 386.43 | 0.93 | 359.38
| 99290305 | X光探伤机 TX-2505 | 台班 | 365.6 | 5.61 | 2051.02
| 99433309 | 电动空气压机 6m3/min | 台班 | 274.09 | 7.08 | 1940.56
| 99070906 | 载重汽车 4t | 台班 | 634.88 | 1.37 | 869.79
| 99071103 | 自卸汽车 5t | 台班 | 735.34 | 14.05 | 10331.53
| 31130595 | 辅助机械费 | % |  | 142 | 31955.07
|  | 机械费小计 | 元 |  |  | 54458.64 | 1.493%
直接费小计 |  |  | 元 |  |  | 2122606.58 | 58.19%
综合 费用 | 管理费 |  | % |  | 40 | 381120 | 10.45%
| 利润 |  | % |  | 13 | 123864 | 3.396%
| 措施费 |  | % |  | 6 | 127356.39 | 3.491%
| 安全文明施工费 |  | % |  | 1.63 | 42829.73 | 1.174%
| 规费 |  | % |  | 2.24 | 62670.2 | 1.718%
| 增值税 |  | % |  | 3.36 | 96111.02 | 2.635%
建安工程造价 |  |  | 元 |  |  | 2956557.92
1.1.12 燃气输配管（聚乙烯燃气管）埋设深度1.5m以内
工程内容：管沟开挖，回填土方，余土外运，沟内警示带敷设，施工护栏设置，管道及附件、钢塑转换接头安装，管道吹扫、试压，阀门井、调压站建筑及安装等。
计量单位：万m3/d
指标编号 |  |  |  |  | 7Z-034 |  |  | 7Z-035
项 目 |  |  |  |  | 供气规模（万m3/d以内）
[5 empty] | 20 |  | 占指标 基价(%) | 30 |  | 占指标 基价(%)
指标基价 |  |  |  | 元 | 6640887.9 |  | 100% | 5972794.7 |  | 100%
其中 | 一、建筑安装工程费 |  |  | 元 | 5448918.04 |  | 82.05% | 4888345.3 |  | 81.84%
| 二、设备购置费 |  |  | 元 | 41234 |  | 0.6209% | 49481 |  | 0.8284%
| 三、工程建设其他费用(12%) |  |  | 元 | 658818.24 |  | 9.921% | 592539.16 |  | 9.921%
| 四、基本预备费(8%) |  |  | 元 | 491917.62 |  | 7.407% | 442429.24 |  | 7.407%
建筑安装工程费
类别 | 代码 | 名称 | 单位 | 单价 | 数量 | 合价 | 占% | 数量 | 合价 | 占%
人工 | 00150105 | 一般技工 | 工日 | 240 | 9209 | 2210160 |  | 8264 | 1983360
|  | 人工费小计 | 元 |  |  | 2210160 | 33.28% |  | 1983360 | 33.21%
材料 | 7000130 | PE 燃气管 | kg | 14.23 | 71076.010 | 1011411.62 |  | 63384.950 | 901967.84
| 7000181 | PE 燃气管管件 D300 | 个 | 521 | 482.400 | 251330.4 |  | 430.200 | 224134.2
| 7000182 | PE 燃气管件 套筒 | 个 | 524 | 2.840 | 1488.16 |  | 2.540 | 1330.96
| 16030143增加 | 铸钢双放散闸阀 DN300 | 组 | 17721 | 1.420 | 25163.82 |  | 1.270 | 22505.67
| 14050101 | 无缝钢管 （综合） | t | 5890 | 0.740 | 4358.6 |  | 0.890 | 5242.1
| 7000021 | 无缝钢管管件 （综合） | t | 23000 | 0.210 | 4830 |  | 0.250 | 5750
| 6000723 | 警示带 （20#金属丝带） | km | 920 | 2.890 | 2658.8 |  | 2.580 | 2373.6
| 33010313 | 铸铁井座、井盖 | 套 | 502.57 | 1.420 | 713.65 |  | 1.270 | 638.26
| 80212103 | 预拌混凝土(泵送型)C20 | m3 | 512.94 | 8.410 | 4313.83 |  | 8.300 | 4257.4
| 04130101 | 标准砖 240×115×53 | 百块 | 77.25 | 137.8 | 10645.05 |  | 137.5 | 10621.88
| 05031313 | 板方材 | m3 | 2350 | 0.640 | 1504 |  | 0.640 | 1504
| 31130112 | 辅助材料费 | % |  | 7 | 92289.26 |  | 7 | 82622.81
|  | 材料费小计 | 元 |  |  | 1410707.19 | 21.24% |  | 1262948.72 | 21.15%
机械 | 99250932 | 对接熔接机 | 台班 | 83.35 | 81.85 | 6822.2 |  | 73 | 6084.55
| 99250325 | 直流电焊机 20kW | 台班 | 93.49 | 11.96 | 1118.14 |  | 14.35 | 1341.58
| 99290104 | 超声波探伤机 CTS-26 | 台班 | 386.43 | 0.65 | 251.18 |  | 0.78 | 301.42
| 99290305 | X光探伤机 TX-2505 | 台班 | 365.6 | 3.91 | 1429.5 |  | 4.69 | 1714.66
| 99433309 | 电动空气压机 6m3/min | 台班 | 274.09 | 8.95 | 2453.11 |  | 8.01 | 2195.46
| 99070906 | 载重汽车 4t | 台班 | 634.88 | 1.74 | 1104.69 |  | 1.55 | 984.06
| 99071103 | 自卸汽车 5t | 台班 | 735.34 | 17.93 | 13184.65 |  | 15.99 | 11758.09
| 31130595 | 辅助机械费 | % |  | 142 | 37436.13 |  | 142 | 34619.34
|  | 机械费小计 | 元 |  |  | 63799.6 | 0.9607% |  | 58999.16 | 0.9878%
直接费小计 |  |  | 元 |  |  | 3684666.79 | 55.48% |  | 3305307.88 | 55.34%
综合 费用 | 管理费 |  | % |  | 40 | 884064 | 13.31% | 40 | 793344 | 13.28%
| 利润 |  | % |  | 13 | 287320.8 | 4.327% | 13 | 257836.8 | 4.317%
| 措施费 |  | % |  | 6 | 221080.01 | 3.329% | 6 | 198318.47 | 3.32%
| 安全文明施工费 |  | % |  | 1.63 | 79153.64 | 1.192% | 1.63 | 71010.77 | 1.189%
| 规费 |  | % |  | 2.24 | 115500.79 | 1.739% | 2.24 | 103618.32 | 1.735%
| 增值税 |  | % |  | 3.36 | 177132.01 | 2.667% | 3.36 | 158909.06 | 2.661%
建安工程造价 |  |  | 元 |  |  | 5448918.04 |  |  | 4888345.3
工程内容：管沟开挖，回填土方，余土外运，沟内警示带敷设，施工护栏设置，管道及附件、钢塑转换接头安装，管道吹扫、试压，阀门井、调压站建筑及安装等。
计量单位：万m3/d
指标编号 |  |  |  |  | 7Z-036
项 目 |  |  |  |  | 供气规模（万m3/d以内）
[5 empty] | 50 |  | 占指标 基价(%)
指标基价 |  |  |  | 元 | 5309017.69 |  | 100%
其中 | 一、建筑安装工程费 |  |  | 元 | 4329885.86 |  | 81.56%
| 二、设备购置费 |  |  | 元 | 59183 |  | 1.115%
| 三、工程建设其他费用(12%) |  |  | 元 | 526688.26 |  | 9.921%
| 四、基本预备费(8%) |  |  | 元 | 393260.57 |  | 7.407%
建筑安装工程费
类别 | 代码 | 名称 | 单位 | 单价 | 数量 | 合价 | 占%
人工 | 00150105 | 一般技工 | 工日 | 240 | 7323 | 1757520
|  | 人工费小计 | 元 |  |  | 1757520 | 33.1%
材料 | 7000130 | PE 燃气管 | kg | 14.23 | 55693.890 | 792524.05
| 7000181 | PE 燃气管管件 D300 | 个 | 521 | 378.000 | 196938
| 7000182 | PE 燃气管件 套筒 | 个 | 524 | 2.220 | 1163.28
| 16030143增加 | 铸钢双放散闸阀 DN300 | 组 | 17721 | 1.110 | 19670.31
| 14050101 | 无缝钢管 （综合） | t | 5890 | 1.060 | 6243.4
| 7000021 | 无缝钢管管件 （综合） | t | 23000 | 0.300 | 6900
| 6000723 | 警示带 （20#金属丝带） | km | 920 | 2.270 | 2088.4
| 33010313 | 铸铁井座、井盖 | 套 | 502.57 | 1.110 | 557.85
| 80212103 | 预拌混凝土(泵送型)C20 | m3 | 512.94 | 8.190 | 4200.98
| 04130101 | 标准砖 240×115×53 | 百块 | 77.25 | 137.1 | 10590.98
| 05031313 | 板方材 | m3 | 2350 | 0.640 | 1504
| 31130112 | 辅助材料费 | % |  | 7 | 72966.69
|  | 材料费小计 | 元 |  |  | 1115347.94 | 21.01%
机械 | 99250932 | 对接熔接机 | 台班 | 83.35 | 64.14 | 5346.07
| 99250325 | 直流电焊机 20kW | 台班 | 93.49 | 17.17 | 1605.22
| 99290104 | 超声波探伤机 CTS-26 | 台班 | 386.43 | 0.93 | 359.38
| 99290305 | X光探伤机 TX-2505 | 台班 | 365.6 | 5.61 | 2051.02
| 99433309 | 电动空气压机 6m3/min | 台班 | 274.09 | 7.08 | 1940.56
| 99070906 | 载重汽车 4t | 台班 | 634.88 | 1.37 | 869.79
| 99071103 | 自卸汽车 5t | 台班 | 735.34 | 14.05 | 10331.53
| 31130595 | 辅助机械费 | % |  | 142 | 31955.07
|  | 机械费小计 | 元 |  |  | 54458.64 | 1.026%
直接费小计 |  |  | 元 |  |  | 2927326.58 | 55.14%
综合 费用 | 管理费 |  | % |  | 40 | 703008 | 13.24%
| 利润 |  | % |  | 13 | 228477.6 | 4.304%
| 措施费 |  | % |  | 6 | 175639.59 | 3.308%
| 安全文明施工费 |  | % |  | 1.63 | 62898.64 | 1.185%
| 规费 |  | % |  | 2.24 | 91780.65 | 1.729%
| 增值税 |  | % |  | 3.36 | 140754.8 | 2.651%
建安工程造价 |  |  | 元 |  |  | 4329885.86
1.1.13 燃气输配管（聚乙烯燃气管）埋设深度2m以内（带支挡土板）
工程内容：管沟开挖，回填土方，余土外运，沟内警示带敷设，施工护栏设置，管道及附件、钢塑转换接头安装，管道吹扫、试压，阀门井、调压站建筑及安装等。
计量单位：万m3/d
指标编号 |  |  |  |  | 7Z-037 |  |  | 7Z-038
项 目 |  |  |  |  | 供气规模（万m3/d以内）
[5 empty] | 20 |  | 占指标 基价(%) | 30 |  | 占指标 基价(%)
指标基价 |  |  |  | 元 | 8733089.67 |  | 100% | 7839080.28 |  | 100%
其中 | 一、建筑安装工程费 |  |  | 元 | 7178582.2 |  | 82.2% | 6431240.13 |  | 82.04%
| 二、设备购置费 |  |  | 元 | 41234 |  | 0.4722% | 49481 |  | 0.6312%
| 三、工程建设其他费用(12%) |  |  | 元 | 866377.94 |  | 9.921% | 777686.54 |  | 9.921%
| 四、基本预备费(8%) |  |  | 元 | 646895.53 |  | 7.407% | 580672.61 |  | 7.407%
建筑安装工程费
类别 | 代码 | 名称 | 单位 | 单价 | 数量 | 合价 | 占% | 数量 | 合价 | 占%
人工 | 00150105 | 一般技工 | 工日 | 240 | 13432 | 3223680 |  | 12031 | 2887440
|  | 人工费小计 | 元 |  |  | 3223680 | 36.91% |  | 2887440 | 36.83%
材料 | 7000130 | PE 燃气管 | kg | 14.23 | 71076.010 | 1011411.62 |  | 63384.950 | 901967.84
| 7000181 | PE 燃气管管件 D300 | 个 | 521 | 482.400 | 251330.4 |  | 430.200 | 224134.2
| 7000182 | PE 燃气管件 套筒 | 个 | 524 | 2.840 | 1488.16 |  | 2.540 | 1330.96
| 16030143增加 | 铸钢双放散闸阀 DN300 | 组 | 17721 | 1.420 | 25163.82 |  | 1.270 | 22505.67
| 14050101 | 无缝钢管 （综合） | t | 5890 | 0.740 | 4358.6 |  | 0.890 | 5242.1
| 7000021 | 无缝钢管管件 （综合） | t | 23000 | 0.210 | 4830 |  | 0.250 | 5750
| 6000723 | 警示带 （20#金属丝带） | km | 920 | 2.890 | 2658.8 |  | 2.580 | 2373.6
| 33010313 | 铸铁井座、井盖 | 套 | 502.57 | 1.420 | 713.65 |  | 1.270 | 638.26
| 80212103 | 预拌混凝土(泵送型)C20 | m3 | 512.94 | 8.410 | 4313.83 |  | 8.300 | 4257.4
| 04130101 | 标准砖 240×115×53 | 百块 | 77.25 | 137.8 | 10645.05 |  | 137.5 | 10621.88
| 05031313 | 板方材 | m3 | 2350 | 0.640 | 1504 |  | 0.640 | 1504
| 31130112 | 辅助材料费 | % |  | 7 | 92289.26 |  | 7 | 82622.81
|  | 材料费小计 | 元 |  |  | 1410707.19 | 16.15% |  | 1262948.72 | 16.11%
机械 | 99250932 | 对接熔接机 | 台班 | 83.35 | 81.85 | 6822.2 |  | 73 | 6084.55
| 99250325 | 直流电焊机 20kW | 台班 | 93.49 | 11.96 | 1118.14 |  | 14.35 | 1341.58
| 99290104 | 超声波探伤机 CTS-26 | 台班 | 386.43 | 0.65 | 251.18 |  | 0.78 | 301.42
| 99290305 | X光探伤机 TX-2505 | 台班 | 365.6 | 3.91 | 1429.5 |  | 4.69 | 1714.66
| 99433309 | 电动空气压机 6m3/min | 台班 | 274.09 | 8.95 | 2453.11 |  | 8.01 | 2195.46
| 99070906 | 载重汽车 4t | 台班 | 634.88 | 1.74 | 1104.69 |  | 1.55 | 984.06
| 99071103 | 自卸汽车 5t | 台班 | 735.34 | 17.93 | 13184.65 |  | 15.99 | 11758.09
| 31130595 | 辅助机械费 | % |  | 142 | 37436.13 |  | 142 | 34619.34
|  | 机械费小计 | 元 |  |  | 63799.6 | 0.7306% |  | 58999.16 | 0.7526%
直接费小计 |  |  | 元 |  |  | 4698186.79 | 53.8% |  | 4209387.88 | 53.7%
综合 费用 | 管理费 |  | % |  | 40 | 1289472 | 14.77% | 40 | 1154976 | 14.73%
| 利润 |  | % |  | 13 | 419078.4 | 4.799% | 13 | 375367.2 | 4.788%
| 措施费 |  | % |  | 6 | 281891.21 | 3.228% | 6 | 252563.27 | 3.222%
| 安全文明施工费 |  | % |  | 1.63 | 104429.82 | 1.196% | 1.63 | 93557.62 | 1.193%
| 规费 |  | % |  | 2.24 | 152164.5 | 1.742% | 2.24 | 136323.08 | 1.739%
| 增值税 |  | % |  | 3.36 | 233359.48 | 2.672% | 3.36 | 209065.08 | 2.667%
建安工程造价 |  |  | 元 |  |  | 7178582.2 |  |  | 6431240.13
工程内容：管沟开挖，回填土方，余土外运，沟内警示带敷设，施工护栏设置，管道及附件、钢塑转换接头安装，管道吹扫、试压，阀门井、调压站建筑及安装等。
计量单位：万m3/d
指标编号 |  |  |  |  | 7Z-039
项 目 |  |  |  |  | 供气规模（万m3/d以内）
[5 empty] | 50 |  | 占指标 基价(%)
指标基价 |  |  |  | 元 | 6948891.68 |  | 100%
其中 | 一、建筑安装工程费 |  |  | 元 | 5685601.79 |  | 81.82%
| 二、设备购置费 |  |  | 元 | 59183 |  | 0.8517%
| 三、工程建设其他费用(12%) |  |  | 元 | 689374.17 |  | 9.921%
| 四、基本预备费(8%) |  |  | 元 | 514732.72 |  | 7.407%
建筑安装工程费
类别 | 代码 | 名称 | 单位 | 单价 | 数量 | 合价 | 占%
人工 | 00150105 | 一般技工 | 工日 | 240 | 10633 | 2551920
|  | 人工费小计 | 元 |  |  | 2551920 | 36.72%
材料 | 7000130 | PE 燃气管 | kg | 14.23 | 55693.890 | 792524.05
| 7000181 | PE 燃气管管件 D300 | 个 | 521 | 378.000 | 196938
| 7000182 | PE 燃气管件 套筒 | 个 | 524 | 2.220 | 1163.28
| 16030143增加 | 铸钢双放散闸阀 DN300 | 组 | 17721 | 1.110 | 19670.31
| 14050101 | 无缝钢管 （综合） | t | 5890 | 1.060 | 6243.4
| 7000021 | 无缝钢管管件 （综合） | t | 23000 | 0.300 | 6900
| 6000723 | 警示带 （20#金属丝带） | km | 920 | 2.270 | 2088.4
| 33010313 | 铸铁井座、井盖 | 套 | 502.57 | 1.110 | 557.85
| 80212103 | 预拌混凝土(泵送型)C20 | m3 | 512.94 | 8.190 | 4200.98
| 04130101 | 标准砖 240×115×53 | 百块 | 77.25 | 137.1 | 10590.98
| 05031313 | 板方材 | m3 | 2350 | 0.640 | 1504
| 31130112 | 辅助材料费 | % |  | 7 | 72966.69
|  | 材料费小计 | 元 |  |  | 1115347.94 | 16.05%
机械 | 99250932 | 对接熔接机 | 台班 | 83.35 | 64.14 | 5346.07
| 99250325 | 直流电焊机 20kW | 台班 | 93.49 | 17.17 | 1605.22
| 99290104 | 超声波探伤机 CTS-26 | 台班 | 386.43 | 0.93 | 359.38
| 99290305 | X光探伤机 TX-2505 | 台班 | 365.6 | 5.61 | 2051.02
| 99433309 | 电动空气压机 6m3/min | 台班 | 274.09 | 7.08 | 1940.56
| 99070906 | 载重汽车 4t | 台班 | 634.88 | 1.37 | 869.79
| 99071103 | 自卸汽车 5t | 台班 | 735.34 | 14.05 | 10331.53
| 31130595 | 辅助机械费 | % |  | 142 | 31955.07
|  | 机械费小计 | 元 |  |  | 54458.64 | 0.7837%
直接费小计 |  |  | 元 |  |  | 3721726.58 | 53.56%
综合 费用 | 管理费 |  | % |  | 40 | 1020768 | 14.69%
| 利润 |  | % |  | 13 | 331749.6 | 4.774%
| 措施费 |  | % |  | 6 | 223303.59 | 3.214%
| 安全文明施工费 |  | % |  | 1.63 | 82710.18 | 1.19%
| 规费 |  | % |  | 2.24 | 120517.78 | 1.734%
| 增值税 |  | % |  | 3.36 | 184826.06 | 2.66%
建安工程造价 |  |  | 元 |  |  | 5685601.79
1.1.14 燃气输配管（聚乙烯燃气管）埋设深度1.5m以内（带支挡土板）
工程内容：管沟开挖，回填土方，钢支挡土板搭拆，余土外运，沟内警示带敷设，施工护栏设置，管道及附件、钢塑转换接头安装，管道吹扫、试压，阀门井、调压站建筑及安装等。
计量单位：万m3/d
指标编号 |  |  |  |  | 7Z-040 |  |  | 7Z-041
项 目 |  |  |  |  | 供气规模（万m3/d以内）
[5 empty] | 20 |  | 占指标 基价(%) | 30 |  | 占指标 基价(%)
指标基价 |  |  |  | 元 | 6539397.38 |  | 100% | 5882251.22 |  | 100%
其中 | 一、建筑安装工程费 |  |  | 元 | 5365013.83 |  | 82.04% | 4813491.24 |  | 81.83%
| 二、设备购置费 |  |  | 元 | 41234 |  | 0.6305% | 49481 |  | 0.8412%
| 三、工程建设其他费用(12%) |  |  | 元 | 648749.74 |  | 9.921% | 583556.67 |  | 9.921%
| 四、基本预备费(8%) |  |  | 元 | 484399.81 |  | 7.407% | 435722.31 |  | 7.407%
建筑安装工程费
类别 | 代码 | 名称 | 单位 | 单价 | 数量 | 合价 | 占% | 数量 | 合价 | 占%
人工 | 00150105 | 一般技工 | 工日 | 240 | 8772 | 2105280 |  | 7874 | 1889760
|  | 人工费小计 | 元 |  |  | 2105280 | 32.19% |  | 1889760 | 32.13%
材料 | 7000130 | PE 燃气管 | kg | 14.23 | 71076.010 | 1011411.62 |  | 63384.950 | 901967.84
| 7000181 | PE 燃气管管件 D300 | 个 | 521 | 482.400 | 251330.4 |  | 430.200 | 224134.2
| 7000182 | PE 燃气管件 套筒 | 个 | 524 | 2.840 | 1488.16 |  | 2.540 | 1330.96
| 16030143增加 | 铸钢双放散闸阀 DN300 | 组 | 17721 | 1.420 | 25163.82 |  | 1.270 | 22505.67
| 14050101 | 无缝钢管 （综合） | t | 5890 | 0.740 | 4358.6 |  | 0.890 | 5242.1
| 7000021 | 无缝钢管管件 （综合） | t | 23000 | 0.210 | 4830 |  | 0.250 | 5750
| 6000723 | 警示带 （20#金属丝带） | km | 920 | 2.890 | 2658.8 |  | 2.580 | 2373.6
| 33010313 | 铸铁井座、井盖 | 套 | 502.57 | 1.420 | 713.65 |  | 1.270 | 638.26
| 80212103 | 预拌混凝土(泵送型)C20 | m3 | 512.94 | 8.410 | 4313.83 |  | 8.300 | 4257.4
| 04130101 | 标准砖 240×115×53 | 百块 | 77.25 | 137.8 | 10645.05 |  | 137.5 | 10621.88
| 05031313 | 板方材 | m3 | 2350 | 6.750 | 15862.5 |  | 6.090 | 14311.5
| 32090307 | 钢挡土板 | t | 5420 | 9.380 | 50839.6 |  | 8.370 | 45365.4
| 31130112 | 辅助材料费 | % |  | 8 | 110689.28 |  | 8 | 99079.9
|  | 材料费小计 | 元 |  |  | 1494305.31 | 22.85% |  | 1337578.71 | 22.74%
机械 | 99250932 | 对接熔接机 | 台班 | 83.35 | 81.85 | 6822.2 |  | 73 | 6084.55
| 99250325 | 直流电焊机 20kW | 台班 | 93.49 | 11.96 | 1118.14 |  | 14.35 | 1341.58
| 99290104 | 超声波探伤机 CTS-26 | 台班 | 386.43 | 0.65 | 251.18 |  | 0.78 | 301.42
| 99290305 | X光探伤机 TX-2505 | 台班 | 365.6 | 3.91 | 1429.5 |  | 4.69 | 1714.66
| 99433309 | 电动空气压机 6m3/min | 台班 | 274.09 | 8.95 | 2453.11 |  | 8.01 | 2195.46
| 99070906 | 载重汽车 4t | 台班 | 634.88 | 1.74 | 1104.69 |  | 1.55 | 984.06
| 99071103 | 自卸汽车 5t | 台班 | 735.34 | 17.93 | 13184.65 |  | 15.99 | 11758.09
| 31130595 | 辅助机械费 | % |  | 142 | 37436.13 |  | 142 | 34619.34
|  | 机械费小计 | 元 |  |  | 63799.6 | 0.9756% |  | 58999.16 | 1.003%
直接费小计 |  |  | 元 |  |  | 3663384.91 | 56.02% |  | 3286337.87 | 55.87%
综合 费用 | 管理费 |  | % |  | 40 | 842112 | 12.88% | 40 | 755904 | 12.85%
| 利润 |  | % |  | 13 | 273686.4 | 4.185% | 13 | 245668.8 | 4.176%
| 措施费 |  | % |  | 6 | 219803.09 | 3.361% | 6 | 197180.27 | 3.352%
| 安全文明施工费 |  | % |  | 1.63 | 77900.69 | 1.191% | 1.63 | 69892.94 | 1.188%
| 规费 |  | % |  | 2.24 | 113722.27 | 1.739% | 2.24 | 102031.64 | 1.735%
| 增值税 |  | % |  | 3.36 | 174404.47 | 2.667% | 3.36 | 156475.72 | 2.66%
建安工程造价 |  |  | 元 |  |  | 5365013.83 |  |  | 4813491.24
工程内容：管沟开挖，回填土方，钢支挡土板搭拆，余土外运，沟内警示带敷设，施工护栏设置，管道及附件、钢塑转换接头安装，管道吹扫、试压，阀门井、调压站建筑及安装等。
计量单位：万m3/d
指标编号 |  |  |  |  | 7Z-042
项 目 |  |  |  |  | 供气规模（万m3/d以内）
[5 empty] | 50 |  | 占指标 基价(%)
指标基价 |  |  |  | 元 | 5244882.02 |  | 100%
其中 | 一、建筑安装工程费 |  |  | 元 | 4276863.64 |  | 81.54%
| 二、设备购置费 |  |  | 元 | 59183 |  | 1.128%
| 三、工程建设其他费用(12%) |  |  | 元 | 520325.6 |  | 9.921%
| 四、基本预备费(8%) |  |  | 元 | 388509.78 |  | 7.407%
建筑安装工程费
类别 | 代码 | 名称 | 单位 | 单价 | 数量 | 合价 | 占%
人工 | 00150105 | 一般技工 | 工日 | 240 | 6981 | 1675440
|  | 人工费小计 | 元 |  |  | 1675440 | 31.94%
材料 | 7000130 | PE 燃气管 | kg | 14.23 | 55693.890 | 792524.05
| 7000181 | PE 燃气管管件 D300 | 个 | 521 | 378.000 | 196938
| 7000182 | PE 燃气管件 套筒 | 个 | 524 | 2.220 | 1163.28
| 16030143增加 | 铸钢双放散闸阀 DN300 | 组 | 17721 | 1.110 | 19670.31
| 14050101 | 无缝钢管 （综合） | t | 5890 | 1.060 | 6243.4
| 7000021 | 无缝钢管管件 （综合） | t | 23000 | 0.300 | 6900
| 6000723 | 警示带 （20#金属丝带） | km | 920 | 2.270 | 2088.4
| 33010313 | 铸铁井座、井盖 | 套 | 502.57 | 1.110 | 557.85
| 80212103 | 预拌混凝土(泵送型)C20 | m3 | 512.94 | 8.190 | 4200.98
| 04130101 | 标准砖 240×115×53 | 百块 | 77.25 | 137.1 | 10590.98
| 05031313 | 板方材 | m3 | 2350 | 5.430 | 12760.5
| 32090307 | 钢挡土板 | t | 5420 | 7.350 | 39837
| 31130112 | 辅助材料费 | % |  | 9 | 98412.73
|  | 材料费小计 | 元 |  |  | 1191887.48 | 22.72%
机械 | 99250932 | 对接熔接机 | 台班 | 83.35 | 64.14 | 5346.07
| 99250325 | 直流电焊机 20kW | 台班 | 93.49 | 17.17 | 1605.22
| 99290104 | 超声波探伤机 CTS-26 | 台班 | 386.43 | 0.93 | 359.38
| 99290305 | X光探伤机 TX-2505 | 台班 | 365.6 | 5.61 | 2051.02
| 99433309 | 电动空气压机 6m3/min | 台班 | 274.09 | 7.08 | 1940.56
| 99070906 | 载重汽车 4t | 台班 | 634.88 | 1.37 | 869.79
| 99071103 | 自卸汽车 5t | 台班 | 735.34 | 14.05 | 10331.53
| 31130595 | 辅助机械费 | % |  | 142 | 31955.07
|  | 机械费小计 | 元 |  |  | 54458.64 | 1.038%
直接费小计 |  |  | 元 |  |  | 2921786.12 | 55.71%
综合 费用 | 管理费 |  | % |  | 40 | 670176 | 12.78%
| 利润 |  | % |  | 13 | 217807.2 | 4.153%
| 措施费 |  | % |  | 6 | 175307.17 | 3.342%
| 安全文明施工费 |  | % |  | 1.63 | 62099.24 | 1.184%
| 规费 |  | % |  | 2.24 | 90656.74 | 1.728%
| 增值税 |  | % |  | 3.36 | 139031.17 | 2.651%
建安工程造价 |  |  | 元 |  |  | 4276863.64
1.1.15 燃气输配管（聚乙烯燃气管）埋设深度2m以内（带支挡土板）
工程内容：管沟开挖，回填土方，钢支挡土板搭拆，余土外运，沟内警示带敷设，施工护栏设置，管道及附件、钢塑转换接头安装，管道吹扫、试压，阀门井、调压站建筑及安装等。
计量单位：万m3/d
指标编号 |  |  |  |  | 7Z-043 |  |  | 7Z-044
项 目 |  |  |  |  | 供气规模（万m3/d以内）
[5 empty] | 20 |  | 占指标 基价(%) | 30 |  | 占指标 基价(%)
指标基价 |  |  |  | 元 | 7900044.97 |  | 100% | 7095803.72 |  | 100%
其中 | 一、建筑安装工程费 |  |  | 元 | 6489887.83 |  | 82.15% | 5816758.85 |  | 81.97%
| 二、设备购置费 |  |  | 元 | 41234 |  | 0.5219% | 49481 |  | 0.6973%
| 三、工程建设其他费用(12%) |  |  | 元 | 783734.62 |  | 9.921% | 703948.78 |  | 9.921%
| 四、基本预备费(8%) |  |  | 元 | 585188.52 |  | 7.407% | 525615.09 |  | 7.407%
建筑安装工程费
类别 | 代码 | 名称 | 单位 | 单价 | 数量 | 合价 | 占% | 数量 | 合价 | 占%
人工 | 00150105 | 一般技工 | 工日 | 240 | 11428 | 2742720 |  | 10243 | 2458320
|  | 人工费小计 | 元 |  |  | 2742720 | 34.72% |  | 2458320 | 34.64%
材料 | 7000130 | PE 燃气管 | kg | 14.23 | 71076.010 | 1011411.62 |  | 63384.950 | 901967.84
| 7000181 | PE 燃气管管件 D300 | 个 | 521 | 482.400 | 251330.4 |  | 430.200 | 224134.2
| 7000182 | PE 燃气管件 套筒 | 个 | 524 | 2.840 | 1488.16 |  | 2.540 | 1330.96
| 16030143增加 | 铸钢双放散闸阀 DN300 | 组 | 17721 | 1.420 | 25163.82 |  | 1.270 | 22505.67
| 14050101 | 无缝钢管 （综合） | t | 5890 | 0.740 | 4358.6 |  | 0.890 | 5242.1
| 7000021 | 无缝钢管管件 （综合） | t | 23000 | 0.210 | 4830 |  | 0.250 | 5750
| 6000723 | 警示带 （20#金属丝带） | km | 920 | 2.890 | 2658.8 |  | 2.580 | 2373.6
| 33010313 | 铸铁井座、井盖 | 套 | 502.57 | 1.420 | 713.65 |  | 1.270 | 638.26
| 80212103 | 预拌混凝土(泵送型)C20 | m3 | 512.94 | 8.410 | 4313.83 |  | 8.300 | 4257.4
| 04130101 | 标准砖 240×115×53 | 百块 | 77.25 | 137.8 | 10645.05 |  | 137.5 | 10621.88
| 05031313 | 板方材 | m3 | 2350 | 8.360 | 19646 |  | 7.520 | 17672
| 32090307 | 钢挡土板 | t | 5420 | 11.850 | 64227 |  | 10.560 | 57235.2
| 31130112 | 辅助材料费 | % |  | 9 | 126070.82 |  | 9 | 112835.62
|  | 材料费小计 | 元 |  |  | 1526857.75 | 19.33% |  | 1366564.73 | 19.26%
机械 | 99250932 | 对接熔接机 | 台班 | 83.35 | 81.85 | 6822.2 |  | 73 | 6084.55
| 99250325 | 直流电焊机 20kW | 台班 | 93.49 | 11.96 | 1118.14 |  | 14.35 | 1341.58
| 99290104 | 超声波探伤机 CTS-26 | 台班 | 386.43 | 0.65 | 251.18 |  | 0.78 | 301.42
| 99290305 | X光探伤机 TX-2505 | 台班 | 365.6 | 3.91 | 1429.5 |  | 4.69 | 1714.66
| 99433309 | 电动空气压机 6m3/min | 台班 | 274.09 | 8.95 | 2453.11 |  | 8.01 | 2195.46
| 99070906 | 载重汽车 4t | 台班 | 634.88 | 1.74 | 1104.69 |  | 1.55 | 984.06
| 99071103 | 自卸汽车 5t | 台班 | 735.34 | 17.93 | 13184.65 |  | 15.99 | 11758.09
| 31130595 | 辅助机械费 | % |  | 142 | 37436.13 |  | 142 | 34619.34
|  | 机械费小计 | 元 |  |  | 63799.6 | 0.8076% |  | 58999.16 | 0.8315%
直接费小计 |  |  | 元 |  |  | 4333377.35 | 54.85% |  | 3883883.89 | 54.73%
综合 费用 | 管理费 |  | % |  | 40 | 1097088 | 13.89% | 40 | 983328 | 13.86%
| 利润 |  | % |  | 13 | 356553.6 | 4.513% | 13 | 319581.6 | 4.504%
| 措施费 |  | % |  | 6 | 260002.64 | 3.291% | 6 | 233033.03 | 3.284%
| 安全文明施工费 |  | % |  | 1.63 | 94328.41 | 1.194% | 1.63 | 84544.73 | 1.191%
| 规费 |  | % |  | 2.24 | 137566.24 | 1.741% | 2.24 | 123297.92 | 1.738%
| 增值税 |  | % |  | 3.36 | 210971.59 | 2.671% | 3.36 | 189089.68 | 2.665%
建安工程造价 |  |  | 元 |  |  | 6489887.83 |  |  | 5816758.85
工程内容：管沟开挖，回填土方，钢支挡土板搭拆，余土外运，沟内警示带敷设，施工护栏设置，管道及附件、钢塑转换接头安装，管道吹扫、试压，阀门井、调压站建筑及安装等。
计量单位：万m3/d
指标编号 |  |  |  |  | 7Z-045
项 目 |  |  |  |  | 供气规模（万m3/d以内）
[5 empty] | 50 |  | 占指标 基价(%)
指标基价 |  |  |  | 元 | 6295999.28 |  | 100%
其中 | 一、建筑安装工程费 |  |  | 元 | 5145842.86 |  | 81.73%
| 二、设备购置费 |  |  | 元 | 59183 |  | 0.94%
| 三、工程建设其他费用(12%) |  |  | 元 | 624603.1 |  | 9.921%
| 四、基本预备费(8%) |  |  | 元 | 466370.32 |  | 7.407%
建筑安装工程费
类别 | 代码 | 名称 | 单位 | 单价 | 数量 | 合价 | 占%
人工 | 00150105 | 一般技工 | 工日 | 240 | 9062 | 2174880
|  | 人工费小计 | 元 |  |  | 2174880 | 34.54%
材料 | 7000130 | PE 燃气管 | kg | 14.23 | 55693.890 | 792524.05
| 7000181 | PE 燃气管管件 D300 | 个 | 521 | 378.000 | 196938
| 7000182 | PE 燃气管件 套筒 | 个 | 524 | 2.220 | 1163.28
| 16030143增加 | 铸钢双放散闸阀 DN300 | 组 | 17721 | 1.110 | 19670.31
| 14050101 | 无缝钢管 （综合） | t | 5890 | 1.060 | 6243.4
| 7000021 | 无缝钢管管件 （综合） | t | 23000 | 0.300 | 6900
| 6000723 | 警示带 （20#金属丝带） | km | 920 | 2.270 | 2088.4
| 33010313 | 铸铁井座、井盖 | 套 | 502.57 | 1.110 | 557.85
| 80212103 | 预拌混凝土(泵送型)C20 | m3 | 512.94 | 8.190 | 4200.98
| 04130101 | 标准砖 240×115×53 | 百块 | 77.25 | 137.1 | 10590.98
| 05031313 | 板方材 | m3 | 2350 | 6.690 | 15721.5
| 32090307 | 钢挡土板 | t | 5420 | 9.280 | 50297.6
| 31130112 | 辅助材料费 | % |  | 9 | 99620.67
|  | 材料费小计 | 元 |  |  | 1206517.02 | 19.16%
机械 | 99250932 | 对接熔接机 | 台班 | 83.35 | 64.14 | 5346.07
| 99250325 | 直流电焊机 20kW | 台班 | 93.49 | 17.17 | 1605.22
| 99290104 | 超声波探伤机 CTS-26 | 台班 | 386.43 | 0.93 | 359.38
| 99290305 | X光探伤机 TX-2505 | 台班 | 365.6 | 5.61 | 2051.02
| 99433309 | 电动空气压机 6m3/min | 台班 | 274.09 | 7.08 | 1940.56
| 99070906 | 载重汽车 4t | 台班 | 634.88 | 1.37 | 869.79
| 99071103 | 自卸汽车 5t | 台班 | 735.34 | 14.05 | 10331.53
| 31130595 | 辅助机械费 | % |  | 142 | 31955.07
|  | 机械费小计 | 元 |  |  | 54458.64 | 0.865%
直接费小计 |  |  | 元 |  |  | 3435855.66 | 54.57%
综合 费用 | 管理费 |  | % |  | 40 | 869952 | 13.82%
| 利润 |  | % |  | 13 | 282734.4 | 4.491%
| 措施费 |  | % |  | 6 | 206151.34 | 3.274%
| 安全文明施工费 |  | % |  | 1.63 | 74793.24 | 1.188%
| 规费 |  | % |  | 2.24 | 109076.5 | 1.732%
| 增值税 |  | % |  | 3.36 | 167279.72 | 2.657%
建安工程造价 |  |  | 元 |  |  | 5145842.86
1.2 高压输配管网工程
1.2.1 燃气输配管（钢管）埋设深度1m以内
工程内容：管沟开挖，回填土方，余土外运，沟内警示带敷设，施工护栏设置，管道防腐，管道及附件、阴极保护、绝缘接头、测试桩安装，管道探伤、吹扫、试压，阀门井、调压站建筑及安装等。
计量单位：万m3/d
指标编号 |  |  |  |  | 7Z-046 |  |  | 7Z-047
项 目 |  |  |  |  | 供气规模（万m3/d以内）
[5 empty] | 20 |  | 占指标 基价(%) | 30 |  | 占指标 基价(%)
指标基价 |  |  |  | 元 | 9026332.02 |  | 100% | 8104490.55 |  | 100%
其中 | 一、建筑安装工程费 |  |  | 元 | 7421011.38 |  | 82.22% | 6650660 |  | 82.06%
| 二、设备购置费 |  |  | 元 | 41234 |  | 0.4568% | 49481 |  | 0.6105%
| 三、工程建设其他费用(12%) |  |  | 元 | 895469.45 |  | 9.921% | 804016.92 |  | 9.921%
| 四、基本预备费(8%) |  |  | 元 | 668617.19 |  | 7.407% | 600332.63 |  | 7.407%
建筑安装工程费
类别 | 代码 | 名称 | 单位 | 单价 | 数量 | 合价 | 占% | 数量 | 合价 | 占%
人工 | 00150105 | 一般技工 | 工日 | 240 | 13907 | 3337680 |  | 12454 | 2988960
|  | 人工费小计 | 元 |  |  | 3337680 | 36.98% |  | 2988960 | 36.88%
材料 | 14050101 | 无缝钢管 （综合） | t | 5890 | 119.300 | 702677 |  | 106.620 | 627991.8
| 7000021 | 无缝钢管管件 （综合） | t | 23000 | 5.770 | 132710 |  | 5.210 | 119830
| 16030143增加 | 铸钢双放散闸阀 DN300 | 组 | 17721 | 1.420 | 25163.82 |  | 1.270 | 22505.67
| 1012452 | 放空阀 DN32 | 组 | 54.65 | 1.420 | 77.6 |  | 1.270 | 69.41
| 7001072 | 压力表 | 组 | 42.86 | 1.420 | 60.86 |  | 1.270 | 54.43
| 7000990 | 绝缘接头 JY25 DN300 | 个 | 4724.14 | 1.340 | 6330.35 |  | 1.200 | 5668.97
| 7000690 | 防腐内胶带 | m2 | 3.06 | 5511.420 | 16864.95 |  | 4915.040 | 15040.02
| 7000700 | 防腐外胶带 | m2 | 3.27 | 4067.170 | 13299.65 |  | 3627.060 | 11860.49
| 7000930 | 镁阳极 MUG-3 | kg | 92.71 | 632.000 | 58592.72 |  | 573.600 | 53178.46
| 7000940 | 玻璃钢测试桩 | 个 | 380 | 5.360 | 2036.8 |  | 4.780 | 1816.4
| 7000950 | 长效参比电极 | 支 | 753.5 | 5.360 | 4038.76 |  | 4.780 | 3601.73
| 6000722 | 警示带 （20#通用型） | km | 920 | 2.890 | 2658.8 |  | 2.580 | 2373.6
| 33010313 | 铸铁井座、井盖 | 套 | 502.57 | 1.420 | 713.65 |  | 1.270 | 638.26
| 80212103 | 预拌混凝土(泵送型)C20 | m3 | 512.94 | 9.060 | 4647.24 |  | 8.880 | 4554.91
| 04130101 | 标准砖 240×115×53 | 百块 | 77.25 | 169.1 | 13062.98 |  | 165.4 | 12777.15
| 05031313 | 板方材 | m3 | 2350 | 0.640 | 1504 |  | 0.640 | 1504
| 31130112 | 辅助材料费 | % |  | 21 | 206732.23 |  | 21 | 185527.71
|  | 材料费小计 | 元 |  |  | 1191171.41 | 13.2% |  | 1068993.01 | 13.19%
机械 | 99194547 | 冷缠机 功率157kW | 台班 | 1276.58 | 74 | 94466.92 |  | 65.99 | 84241.51
| 99250325 | 直流电焊机 20kW | 台班 | 93.49 | 310.77 | 29053.89 |  | 280.83 | 26254.8
| 99290104 | 超声波探伤机 CTS-26 | 台班 | 386.43 | 37.31 | 14417.7 |  | 33.47 | 12933.81
| 99290305 | X光探伤机 TX-2505 | 台班 | 365.6 | 42.21 | 15431.98 |  | 38.85 | 14203.56
| 99433309 | 电动空气压机 6m3/min | 台班 | 274.09 | 9.05 | 2480.51 |  | 8.11 | 2222.87
| 99070907 | 载重汽车 5t | 台班 | 648.14 | 9.45 | 6124.92 |  | 8.43 | 5463.82
| 99090503 | 汽车式起重机 5t | 台班 | 692.32 | 92.7 | 64178.06 |  | 82.67 | 57234.09
| 99071103 | 自卸汽车 5t | 台班 | 735.34 | 20.27 | 14905.34 |  | 18.07 | 13287.59
| 31130595 | 辅助机械费 | % |  | 35 | 84370.76 |  | 36 | 77703.14
|  | 机械费小计 | 元 |  |  | 325430.08 | 3.605% |  | 293545.19 | 3.622%
直接费小计 |  |  | 元 |  |  | 4854281.49 | 53.78% |  | 4351498.2 | 53.69%
综合 费用 | 管理费 |  | % |  | 40 | 1335072 | 14.79% | 40 | 1195584 | 14.75%
| 利润 |  | % |  | 13 | 433898.4 | 4.807% | 13 | 388564.8 | 4.794%
| 措施费 |  | % |  | 6 | 291256.89 | 3.227% | 6 | 261089.89 | 3.222%
| 安全文明施工费 |  | % |  | 1.63 | 107959.01 | 1.196% | 1.63 | 96751.05 | 1.194%
| 规费 |  | % |  | 2.24 | 157303.28 | 1.743% | 2.24 | 140974.13 | 1.739%
| 增值税 |  | % |  | 3.36 | 241240.31 | 2.673% | 3.36 | 216197.93 | 2.668%
建安工程造价 |  |  | 元 |  |  | 7421011.38 |  |  | 6650660
工程内容：管沟开挖，回填土方，余土外运，沟内警示带敷设，施工护栏设置，管道防腐，管道及附件、阴极保护、绝缘接头、测试桩安装，管道探伤、吹扫、试压，阀门井、调压站建筑及安装等。
计量单位：万m3/d
指标编号 |  |  |  |  | 7Z-048
项 目 |  |  |  |  | 供气规模（万m3/d以内）
[5 empty] | 50 |  | 占指标 基价(%)
指标基价 |  |  |  | 元 | 7195070.65 |  | 100%
其中 | 一、建筑安装工程费 |  |  | 元 | 5889122.76 |  | 81.85%
| 二、设备购置费 |  |  | 元 | 59183 |  | 0.8225%
| 三、工程建设其他费用(12%) |  |  | 元 | 713796.69 |  | 9.921%
| 四、基本预备费(8%) |  |  | 元 | 532968.2 |  | 7.407%
建筑安装工程费
类别 | 代码 | 名称 | 单位 | 单价 | 数量 | 合价 | 占%
人工 | 00150105 | 一般技工 | 工日 | 240 | 11005 | 2641200
|  | 人工费小计 | 元 |  |  | 2641200 | 36.71%
材料 | 14050101 | 无缝钢管 （综合） | t | 5890 | 93.960 | 553424.4
| 7000021 | 无缝钢管管件 （综合） | t | 23000 | 4.660 | 107180
| 16030143增加 | 铸钢双放散闸阀 DN300 | 组 | 17721 | 1.110 | 19670.31
| 1012452 | 放空阀 DN32 | 组 | 54.65 | 1.110 | 60.66
| 7001072 | 压力表 | 组 | 42.86 | 1.110 | 47.57
| 7000990 | 绝缘接头 JY25 DN300 | 个 | 4724.14 | 1.050 | 4960.35
| 7000690 | 防腐内胶带 | m2 | 3.06 | 4318.650 | 13215.07
| 7000700 | 防腐外胶带 | m2 | 3.27 | 3186.960 | 10421.36
| 7000930 | 镁阳极 MUG-3 | kg | 92.71 | 504.000 | 46725.84
| 7000940 | 玻璃钢测试桩 | 个 | 380 | 4.200 | 1596
| 7000950 | 长效参比电极 | 支 | 753.5 | 4.200 | 3164.7
| 6000722 | 警示带 （20#通用型） | km | 920 | 2.270 | 2088.4
| 33010313 | 铸铁井座、井盖 | 套 | 502.57 | 1.110 | 557.85
| 80212103 | 预拌混凝土(泵送型)C20 | m3 | 512.94 | 8.700 | 4462.58
| 04130101 | 标准砖 240×115×53 | 百块 | 77.25 | 161.5 | 12475.88
| 05031313 | 板方材 | m3 | 2350 | 0.640 | 1504
| 31130112 | 辅助材料费 | % |  | 22 | 171942.09
|  | 材料费小计 | 元 |  |  | 953497.06 | 13.25%
机械 | 99194547 | 冷缠机 功率157kW | 台班 | 1276.58 | 57.98 | 74016.11
| 99250325 | 直流电焊机 20kW | 台班 | 93.49 | 251.3 | 23494.04
| 99290104 | 超声波探伤机 CTS-26 | 台班 | 386.43 | 29.66 | 11461.51
| 99290305 | X光探伤机 TX-2505 | 台班 | 365.6 | 35.62 | 13022.67
| 99433309 | 电动空气压机 6m3/min | 台班 | 274.09 | 7.16 | 1962.48
| 99070907 | 载重汽车 5t | 台班 | 648.14 | 7.4 | 4796.24
| 99090503 | 汽车式起重机 5t | 台班 | 692.32 | 72.64 | 50290.12
| 99071103 | 自卸汽车 5t | 台班 | 735.34 | 15.88 | 11677.2
| 31130595 | 辅助机械费 | % |  | 37 | 70566.54
|  | 机械费小计 | 元 |  |  | 261286.91 | 3.631%
直接费小计 |  |  | 元 |  |  | 3855983.97 | 53.59%
综合 费用 | 管理费 |  | % |  | 40 | 1056480 | 14.68%
| 利润 |  | % |  | 13 | 343356 | 4.772%
| 措施费 |  | % |  | 6 | 231359.04 | 3.216%
| 安全文明施工费 |  | % |  | 1.63 | 85669.87 | 1.191%
| 规费 |  | % |  | 2.24 | 124831.81 | 1.735%
| 增值税 |  | % |  | 3.36 | 191442.07 | 2.661%
建安工程造价 |  |  | 元 |  |  | 5889122.76
1.2.2 燃气输配管（钢管）埋设深度1.5m以内
工程内容：管沟开挖，回填土方，余土外运，沟内警示带敷设，施工护栏设置，管道防腐，管道及附件、阴极保护、绝缘接头、测试桩安装，管道探伤、吹扫、试压，阀门井、调压站建筑及安装等。
计量单位：万m3/d
指标编号 |  |  |  |  | 7Z-049 |  |  | 7Z-050
项 目 |  |  |  |  | 供气规模（万m3/d以内）
[5 empty] | 20 |  | 占指标 基价(%) | 30 |  | 占指标 基价(%)
指标基价 |  |  |  | 元 | 11234464.44 |  | 100% | 10073825.61 |  | 100%
其中 | 一、建筑安装工程费 |  |  | 元 | 9246517.69 |  | 82.3% | 8278747.85 |  | 82.18%
| 二、设备购置费 |  |  | 元 | 41234 |  | 0.367% | 49481 |  | 0.4912%
| 三、工程建设其他费用(12%) |  |  | 元 | 1114530.2 |  | 9.921% | 999387.46 |  | 9.921%
| 四、基本预备费(8%) |  |  | 元 | 832182.55 |  | 7.407% | 746209.3 |  | 7.407%
建筑安装工程费
类别 | 代码 | 名称 | 单位 | 单价 | 数量 | 合价 | 占% | 数量 | 合价 | 占%
人工 | 00150105 | 一般技工 | 工日 | 240 | 18364 | 4407360 |  | 16429 | 3942960
|  | 人工费小计 | 元 |  |  | 4407360 | 39.23% |  | 3942960 | 39.14%
材料 | 14050101 | 无缝钢管 （综合） | t | 5890 | 119.300 | 702677 |  | 106.620 | 627991.8
| 7000021 | 无缝钢管管件 （综合） | t | 23000 | 5.770 | 132710 |  | 5.210 | 119830
| 16030143增加 | 铸钢双放散闸阀 DN300 | 组 | 17721 | 1.420 | 25163.82 |  | 1.270 | 22505.67
| 1012452 | 放空阀 DN32 | 组 | 54.65 | 1.420 | 77.6 |  | 1.270 | 69.41
| 7001072 | 压力表 | 组 | 42.86 | 1.420 | 60.86 |  | 1.270 | 54.43
| 7000990 | 绝缘接头 JY25 DN300 | 个 | 4724.14 | 1.340 | 6330.35 |  | 1.200 | 5668.97
| 7000690 | 防腐内胶带 | m2 | 3.06 | 5511.420 | 16864.95 |  | 4915.040 | 15040.02
| 7000700 | 防腐外胶带 | m2 | 3.27 | 4067.170 | 13299.65 |  | 3627.060 | 11860.49
| 7000930 | 镁阳极 MUG-3 | kg | 92.71 | 632.000 | 58592.72 |  | 573.600 | 53178.46
| 7000940 | 玻璃钢测试桩 | 个 | 380 | 5.360 | 2036.8 |  | 4.780 | 1816.4
| 7000950 | 长效参比电极 | 支 | 753.5 | 5.360 | 4038.76 |  | 4.780 | 3601.73
| 6000722 | 警示带 （20#通用型） | km | 920 | 2.890 | 2658.8 |  | 2.580 | 2373.6
| 33010313 | 铸铁井座、井盖 | 套 | 502.57 | 1.420 | 713.65 |  | 1.270 | 638.26
| 80212103 | 预拌混凝土(泵送型)C20 | m3 | 512.94 | 9.060 | 4647.24 |  | 8.880 | 4554.91
| 04130101 | 标准砖 240×115×53 | 百块 | 77.25 | 169.1 | 13062.98 |  | 165.4 | 12777.15
| 05031313 | 板方材 | m3 | 2350 | 0.640 | 1504 |  | 0.640 | 1504
| 31130112 | 辅助材料费 | % |  | 21 | 206732.23 |  | 21 | 185527.71
|  | 材料费小计 | 元 |  |  | 1191171.41 | 10.6% |  | 1068993.01 | 10.61%
机械 | 99194547 | 冷缠机 功率157kW | 台班 | 1276.58 | 74 | 94466.92 |  | 65.99 | 84241.51
| 99250325 | 直流电焊机 20kW | 台班 | 93.49 | 310.77 | 29053.89 |  | 280.83 | 26254.8
| 99290104 | 超声波探伤机 CTS-26 | 台班 | 386.43 | 37.31 | 14417.7 |  | 33.47 | 12933.81
| 99290305 | X光探伤机 TX-2505 | 台班 | 365.6 | 42.21 | 15431.98 |  | 38.85 | 14203.56
| 99433309 | 电动空气压机 6m3/min | 台班 | 274.09 | 9.05 | 2480.51 |  | 8.11 | 2222.87
| 99070907 | 载重汽车 5t | 台班 | 648.14 | 9.45 | 6124.92 |  | 8.43 | 5463.82
| 99090503 | 汽车式起重机 5t | 台班 | 692.32 | 92.7 | 64178.06 |  | 82.67 | 57234.09
| 99071103 | 自卸汽车 5t | 台班 | 735.34 | 20.27 | 14905.34 |  | 18.07 | 13287.59
| 31130595 | 辅助机械费 | % |  | 35 | 84370.76 |  | 36 | 77703.14
|  | 机械费小计 | 元 |  |  | 325430.08 | 2.897% |  | 293545.19 | 2.914%
直接费小计 |  |  | 元 |  |  | 5923961.49 | 52.73% |  | 5305498.2 | 52.67%
综合 费用 | 管理费 |  | % |  | 40 | 1762944 | 15.69% | 40 | 1577184 | 15.66%
| 利润 |  | % |  | 13 | 572956.8 | 5.1% | 13 | 512584.8 | 5.088%
| 措施费 |  | % |  | 6 | 355437.69 | 3.164% | 6 | 318329.89 | 3.16%
| 安全文明施工费 |  | % |  | 1.63 | 134635.76 | 1.198% | 1.63 | 120542.85 | 1.197%
| 规费 |  | % |  | 2.24 | 195998.56 | 1.745% | 2.24 | 175484.73 | 1.742%
| 增值税 |  | % |  | 3.36 | 300583.39 | 2.676% | 3.36 | 269123.38 | 2.672%
建安工程造价 |  |  | 元 |  |  | 9246517.69 |  |  | 8278747.85
工程内容：管沟开挖，回填土方，余土外运，沟内警示带敷设，施工护栏设置，管道防腐，管道及附件、阴极保护、绝缘接头、测试桩安装，管道探伤、吹扫、试压，阀门井、调压站建筑及安装等。
计量单位：万m3/d
指标编号 |  |  |  |  | 7Z-051
项 目 |  |  |  |  | 供气规模（万m3/d以内）
[5 empty] | 50 |  | 占指标 基价(%)
指标基价 |  |  |  | 元 | 8925112.94 |  | 100%
其中 | 一、建筑安装工程费 |  |  | 元 | 7319382.59 |  | 82.01%
| 二、设备购置费 |  |  | 元 | 59183 |  | 0.6631%
| 三、工程建设其他费用(12%) |  |  | 元 | 885427.87 |  | 9.921%
| 四、基本预备费(8%) |  |  | 元 | 661119.48 |  | 7.407%
建筑安装工程费
类别 | 代码 | 名称 | 单位 | 单价 | 数量 | 合价 | 占%
人工 | 00150105 | 一般技工 | 工日 | 240 | 14497 | 3479280
|  | 人工费小计 | 元 |  |  | 3479280 | 38.98%
材料 | 14050101 | 无缝钢管 （综合） | t | 5890 | 93.960 | 553424.4
| 7000021 | 无缝钢管管件 （综合） | t | 23000 | 4.660 | 107180
| 16030143增加 | 铸钢双放散闸阀 DN300 | 组 | 17721 | 1.110 | 19670.31
| 1012452 | 放空阀 DN32 | 组 | 54.65 | 1.110 | 60.66
| 7001072 | 压力表 | 组 | 42.86 | 1.110 | 47.57
| 7000990 | 绝缘接头 JY25 DN300 | 个 | 4724.14 | 1.050 | 4960.35
| 7000690 | 防腐内胶带 | m2 | 3.06 | 4318.650 | 13215.07
| 7000700 | 防腐外胶带 | m2 | 3.27 | 3186.960 | 10421.36
| 7000930 | 镁阳极 MUG-3 | kg | 92.71 | 504.000 | 46725.84
| 7000940 | 玻璃钢测试桩 | 个 | 380 | 4.200 | 1596
| 7000950 | 长效参比电极 | 支 | 753.5 | 4.200 | 3164.7
| 6000722 | 警示带 （20#通用型） | km | 920 | 2.270 | 2088.4
| 33010313 | 铸铁井座、井盖 | 套 | 502.57 | 1.110 | 557.85
| 80212103 | 预拌混凝土(泵送型)C20 | m3 | 512.94 | 8.700 | 4462.58
| 04130101 | 标准砖 240×115×53 | 百块 | 77.25 | 161.5 | 12475.88
| 05031313 | 板方材 | m3 | 2350 | 0.640 | 1504
| 31130112 | 辅助材料费 | % |  | 22 | 171942.09
|  | 材料费小计 | 元 |  |  | 953497.06 | 10.68%
机械 | 99194547 | 冷缠机 功率157kW | 台班 | 1276.58 | 57.98 | 74016.11
| 99250325 | 直流电焊机 20kW | 台班 | 93.49 | 251.3 | 23494.04
| 99290104 | 超声波探伤机 CTS-26 | 台班 | 386.43 | 29.66 | 11461.51
| 99290305 | X光探伤机 TX-2505 | 台班 | 365.6 | 35.62 | 13022.67
| 99433309 | 电动空气压机 6m3/min | 台班 | 274.09 | 7.16 | 1962.48
| 99070907 | 载重汽车 5t | 台班 | 648.14 | 7.4 | 4796.24
| 99090503 | 汽车式起重机 5t | 台班 | 692.32 | 72.64 | 50290.12
| 99071103 | 自卸汽车 5t | 台班 | 735.34 | 15.88 | 11677.2
| 31130595 | 辅助机械费 | % |  | 37 | 70566.54
|  | 机械费小计 | 元 |  |  | 261286.91 | 2.928%
直接费小计 |  |  | 元 |  |  | 4694063.97 | 52.59%
综合 费用 | 管理费 |  | % |  | 40 | 1391712 | 15.59%
| 利润 |  | % |  | 13 | 452306.4 | 5.068%
| 措施费 |  | % |  | 6 | 281643.84 | 3.156%
| 安全文明施工费 |  | % |  | 1.63 | 106570.74 | 1.194%
| 规费 |  | % |  | 2.24 | 155149.05 | 1.738%
| 增值税 |  | % |  | 3.36 | 237936.59 | 2.666%
建安工程造价 |  |  | 元 |  |  | 7319382.59
1.2.3 燃气输配管（钢管）埋设深度2m以内
工程内容：管沟开挖，回填土方，余土外运，沟内警示带敷设，施工护栏设置，管道防腐，管道及附件、阴极保护、绝缘接头、测试桩安装，管道探伤、吹扫、试压，阀门井、调压站建筑及安装等。
计量单位：万m3/d
指标编号 |  |  |  |  | 7Z-052 |  |  | 7Z-053
项 目 |  |  |  |  | 供气规模（万m3/d以内）
[5 empty] | 20 |  | 占指标 基价(%) | 30 |  | 占指标 基价(%)
指标基价 |  |  |  | 元 | 13401476.18 |  | 100% | 12006003.45 |  | 100%
其中 | 一、建筑安装工程费 |  |  | 元 | 11038028.71 |  | 82.36% | 9876117.09 |  | 82.26%
| 二、设备购置费 |  |  | 元 | 41234 |  | 0.3077% | 49481 |  | 0.4121%
| 三、工程建设其他费用(12%) |  |  | 元 | 1329511.53 |  | 9.921% | 1191071.77 |  | 9.921%
| 四、基本预备费(8%) |  |  | 元 | 992701.94 |  | 7.407% | 889333.59 |  | 7.407%
建筑安装工程费
类别 | 代码 | 名称 | 单位 | 单价 | 数量 | 合价 | 占% | 数量 | 合价 | 占%
人工 | 00150105 | 一般技工 | 工日 | 240 | 22738 | 5457120 |  | 20329 | 4878960
|  | 人工费小计 | 元 |  |  | 5457120 | 40.72% |  | 4878960 | 40.64%
材料 | 14050101 | 无缝钢管 （综合） | t | 5890 | 119.300 | 702677 |  | 106.620 | 627991.8
| 7000021 | 无缝钢管管件 （综合） | t | 23000 | 5.770 | 132710 |  | 5.210 | 119830
| 16030143增加 | 铸钢双放散闸阀 DN300 | 组 | 17721 | 1.420 | 25163.82 |  | 1.270 | 22505.67
| 1012452 | 放空阀 DN32 | 组 | 54.65 | 1.420 | 77.6 |  | 1.270 | 69.41
| 7001072 | 压力表 | 组 | 42.86 | 1.420 | 60.86 |  | 1.270 | 54.43
| 7000990 | 绝缘接头 JY25 DN300 | 个 | 4724.14 | 1.340 | 6330.35 |  | 1.200 | 5668.97
| 7000690 | 防腐内胶带 | m2 | 3.06 | 5511.420 | 16864.95 |  | 4915.040 | 15040.02
| 7000700 | 防腐外胶带 | m2 | 3.27 | 4067.170 | 13299.65 |  | 3627.060 | 11860.49
| 7000930 | 镁阳极 MUG-3 | kg | 92.71 | 632.000 | 58592.72 |  | 573.600 | 53178.46
| 7000940 | 玻璃钢测试桩 | 个 | 380 | 5.360 | 2036.8 |  | 4.780 | 1816.4
| 7000950 | 长效参比电极 | 支 | 753.5 | 5.360 | 4038.76 |  | 4.780 | 3601.73
| 6000722 | 警示带 （20#通用型） | km | 920 | 2.890 | 2658.8 |  | 2.580 | 2373.6
| 33010313 | 铸铁井座、井盖 | 套 | 502.57 | 1.420 | 713.65 |  | 1.270 | 638.26
| 80212103 | 预拌混凝土(泵送型)C20 | m3 | 512.94 | 9.060 | 4647.24 |  | 8.880 | 4554.91
| 04130101 | 标准砖 240×115×53 | 百块 | 77.25 | 169.1 | 13062.98 |  | 165.4 | 12777.15
| 05031313 | 板方材 | m3 | 2350 | 0.640 | 1504 |  | 0.640 | 1504
| 31130112 | 辅助材料费 | % |  | 21 | 206732.23 |  | 21 | 185527.71
|  | 材料费小计 | 元 |  |  | 1191171.41 | 8.888% |  | 1068993.01 | 8.904%
机械 | 99194547 | 冷缠机 功率157kW | 台班 | 1276.58 | 74 | 94466.92 |  | 65.99 | 84241.51
| 99250325 | 直流电焊机 20kW | 台班 | 93.49 | 310.77 | 29053.89 |  | 280.83 | 26254.8
| 99290104 | 超声波探伤机 CTS-26 | 台班 | 386.43 | 37.31 | 14417.7 |  | 33.47 | 12933.81
| 99290305 | X光探伤机 TX-2505 | 台班 | 365.6 | 42.21 | 15431.98 |  | 38.85 | 14203.56
| 99433309 | 电动空气压机 6m3/min | 台班 | 274.09 | 9.05 | 2480.51 |  | 8.11 | 2222.87
| 99070907 | 载重汽车 5t | 台班 | 648.14 | 9.45 | 6124.92 |  | 8.43 | 5463.82
| 99090503 | 汽车式起重机 5t | 台班 | 692.32 | 92.7 | 64178.06 |  | 82.67 | 57234.09
| 99071103 | 自卸汽车 5t | 台班 | 735.34 | 20.27 | 14905.34 |  | 18.07 | 13287.59
| 31130595 | 辅助机械费 | % |  | 35 | 84370.76 |  | 36 | 77703.14
|  | 机械费小计 | 元 |  |  | 325430.08 | 2.428% |  | 293545.19 | 2.445%
直接费小计 |  |  | 元 |  |  | 6973721.49 | 52.04% |  | 6241498.2 | 51.99%
综合 费用 | 管理费 |  | % |  | 40 | 2182848 | 16.29% | 40 | 1951584 | 16.26%
| 利润 |  | % |  | 13 | 709425.6 | 5.294% | 13 | 634264.8 | 5.283%
| 措施费 |  | % |  | 6 | 418423.29 | 3.122% | 6 | 374489.89 | 3.119%
| 安全文明施工费 |  | % |  | 1.63 | 160815.72 | 1.2% | 1.63 | 143885.76 | 1.198%
| 规费 |  | % |  | 2.24 | 233973.24 | 1.746% | 2.24 | 209344.19 | 1.744%
| 增值税 |  | % |  | 3.36 | 358821.37 | 2.677% | 3.36 | 321050.25 | 2.674%
建安工程造价 |  |  | 元 |  |  | 11038028.71 |  |  | 9876117.09
工程内容：管沟开挖，回填土方，余土外运，沟内警示带敷设，施工护栏设置，管道防腐，管道及附件、阴极保护、绝缘接头、测试桩安装，管道探伤、吹扫、试压，阀门井、调压站建筑及安装等。
计量单位：万m3/d
指标编号 |  |  |  |  | 7Z-054
项 目 |  |  |  |  | 供气规模（万m3/d以内）
[5 empty] | 50 |  | 占指标 基价(%)
指标基价 |  |  |  | 元 | 10622952.25 |  | 100%
其中 | 一、建筑安装工程费 |  |  | 元 | 8723019.59 |  | 82.11%
| 二、设备购置费 |  |  | 元 | 59183 |  | 0.5571%
| 三、工程建设其他费用(12%) |  |  | 元 | 1053864.31 |  | 9.921%
| 四、基本预备费(8%) |  |  | 元 | 786885.35 |  | 7.407%
建筑安装工程费
类别 | 代码 | 名称 | 单位 | 单价 | 数量 | 合价 | 占%
人工 | 00150105 | 一般技工 | 工日 | 240 | 17924 | 4301760
|  | 人工费小计 | 元 |  |  | 4301760 | 40.49%
材料 | 14050101 | 无缝钢管 （综合） | t | 5890 | 93.960 | 553424.4
| 7000021 | 无缝钢管管件 （综合） | t | 23000 | 4.660 | 107180
| 16030143增加 | 铸钢双放散闸阀 DN300 | 组 | 17721 | 1.110 | 19670.31
| 1012452 | 放空阀 DN32 | 组 | 54.65 | 1.110 | 60.66
| 7001072 | 压力表 | 组 | 42.86 | 1.110 | 47.57
| 7000990 | 绝缘接头 JY25 DN300 | 个 | 4724.14 | 1.050 | 4960.35
| 7000690 | 防腐内胶带 | m2 | 3.06 | 4318.650 | 13215.07
| 7000700 | 防腐外胶带 | m2 | 3.27 | 3186.960 | 10421.36
| 7000930 | 镁阳极 MUG-3 | kg | 92.71 | 504.000 | 46725.84
| 7000940 | 玻璃钢测试桩 | 个 | 380 | 4.200 | 1596
| 7000950 | 长效参比电极 | 支 | 753.5 | 4.200 | 3164.7
| 6000722 | 警示带 （20#通用型） | km | 920 | 2.270 | 2088.4
| 33010313 | 铸铁井座、井盖 | 套 | 502.57 | 1.110 | 557.85
| 80212103 | 预拌混凝土(泵送型)C20 | m3 | 512.94 | 8.700 | 4462.58
| 04130101 | 标准砖 240×115×53 | 百块 | 77.25 | 161.5 | 12475.88
| 05031313 | 板方材 | m3 | 2350 | 0.640 | 1504
| 31130112 | 辅助材料费 | % |  | 22 | 171942.09
|  | 材料费小计 | 元 |  |  | 953497.06 | 8.976%
机械 | 99194547 | 冷缠机 功率157kW | 台班 | 1276.58 | 57.98 | 74016.11
| 99250325 | 直流电焊机 20kW | 台班 | 93.49 | 251.3 | 23494.04
| 99290104 | 超声波探伤机 CTS-26 | 台班 | 386.43 | 29.66 | 11461.51
| 99290305 | X光探伤机 TX-2505 | 台班 | 365.6 | 35.62 | 13022.67
| 99433309 | 电动空气压机 6m3/min | 台班 | 274.09 | 7.16 | 1962.48
| 99070907 | 载重汽车 5t | 台班 | 648.14 | 7.4 | 4796.24
| 99090503 | 汽车式起重机 5t | 台班 | 692.32 | 72.64 | 50290.12
| 99071103 | 自卸汽车 5t | 台班 | 735.34 | 15.88 | 11677.2
| 31130595 | 辅助机械费 | % |  | 37 | 70566.54
|  | 机械费小计 | 元 |  |  | 261286.91 | 2.46%
直接费小计 |  |  | 元 |  |  | 5516543.97 | 51.93%
综合 费用 | 管理费 |  | % |  | 40 | 1720704 | 16.2%
| 利润 |  | % |  | 13 | 559228.8 | 5.264%
| 措施费 |  | % |  | 6 | 330992.64 | 3.116%
| 安全文明施工费 |  | % |  | 1.63 | 127082.57 | 1.196%
| 规费 |  | % |  | 2.24 | 184901.96 | 1.741%
| 增值税 |  | % |  | 3.36 | 283565.65 | 2.669%
建安工程造价 |  |  | 元 |  |  | 8723019.59
1.2.4 燃气输配管（钢管）埋设深度1.5m以内（带支挡土板）
工程内容：管沟开挖，回填土方，钢支挡土板搭拆，余土外运，沟内警示带敷设，施工护栏设置，管道防腐，管道及附件、阴极保护、绝缘接头、测试桩安装，管道探伤、吹扫、试压，阀门井、调压站建筑及安装等。
计量单位：万m3/d
指标编号 |  |  |  |  | 7Z-055 |  |  | 7Z-056
项 目 |  |  |  |  | 供气规模（万m3/d以内）
[5 empty] | 20 |  | 占指标 基价(%) | 30 |  | 占指标 基价(%)
指标基价 |  |  |  | 元 | 11148366.26 |  | 100% | 9997112.5 |  | 100%
其中 | 一、建筑安装工程费 |  |  | 元 | 9175338.63 |  | 82.3% | 8215327.62 |  | 82.18%
| 二、设备购置费 |  |  | 元 | 41234 |  | 0.3699% | 49481 |  | 0.495%
| 三、工程建设其他费用(12%) |  |  | 元 | 1105988.72 |  | 9.921% | 991777.03 |  | 9.921%
| 四、基本预备费(8%) |  |  | 元 | 825804.91 |  | 7.407% | 740526.85 |  | 7.407%
建筑安装工程费
类别 | 代码 | 名称 | 单位 | 单价 | 数量 | 合价 | 占% | 数量 | 合价 | 占%
人工 | 00150105 | 一般技工 | 工日 | 240 | 17881 | 4291440 |  | 15998 | 3839520
|  | 人工费小计 | 元 |  |  | 4291440 | 38.49% |  | 3839520 | 38.41%
材料 | 14050101 | 无缝钢管 （综合） | t | 5890 | 119.300 | 702677 |  | 106.620 | 627991.8
| 7000021 | 无缝钢管管件 （综合） | t | 23000 | 5.770 | 132710 |  | 5.210 | 119830
| 16030143增加 | 铸钢双放散闸阀 DN300 | 组 | 17721 | 1.420 | 25163.82 |  | 1.270 | 22505.67
| 1012452 | 放空阀 DN32 | 组 | 54.65 | 1.420 | 77.6 |  | 1.270 | 69.41
| 7001072 | 压力表 | 组 | 42.86 | 1.420 | 60.86 |  | 1.270 | 54.43
| 7000990 | 绝缘接头 JY25 DN300 | 个 | 4724.14 | 1.340 | 6330.35 |  | 1.200 | 5668.97
| 7000690 | 防腐内胶带 | m2 | 3.06 | 5511.420 | 16864.95 |  | 4915.040 | 15040.02
| 7000700 | 防腐外胶带 | m2 | 3.27 | 4067.170 | 13299.65 |  | 3627.060 | 11860.49
| 7000930 | 镁阳极 MUG-3 | kg | 92.71 | 632.000 | 58592.72 |  | 573.600 | 53178.46
| 7000940 | 玻璃钢测试桩 | 个 | 380 | 5.360 | 2036.8 |  | 4.780 | 1816.4
| 7000950 | 长效参比电极 | 支 | 753.5 | 5.360 | 4038.76 |  | 4.780 | 3601.73
| 6000722 | 警示带 （20#通用型） | km | 920 | 2.890 | 2658.8 |  | 2.580 | 2373.6
| 33010313 | 铸铁井座、井盖 | 套 | 502.57 | 1.420 | 713.65 |  | 1.270 | 638.26
| 80212103 | 预拌混凝土(泵送型)C20 | m3 | 512.94 | 9.060 | 4647.24 |  | 8.880 | 4554.91
| 04130101 | 标准砖 240×115×53 | 百块 | 77.25 | 169.1 | 13062.98 |  | 165.4 | 12777.15
| 05031313 | 板方材 | m3 | 2350 | 6.830 | 16050.5 |  | 6.160 | 14476
| 32090307 | 钢挡土板 | t | 5420 | 9.490 | 51435.8 |  | 8.460 | 45853.2
| 31130112 | 辅助材料费 | % |  | 24 | 252101.16 |  | 24 | 226149.72
|  | 材料费小计 | 元 |  |  | 1302522.64 | 11.68% |  | 1168440.22 | 11.69%
机械 | 99194547 | 冷缠机 功率157kW | 台班 | 1276.58 | 74 | 94466.92 |  | 65.99 | 84241.51
| 99250325 | 直流电焊机 20kW | 台班 | 93.49 | 310.77 | 29053.89 |  | 280.83 | 26254.8
| 99290104 | 超声波探伤机 CTS-26 | 台班 | 386.43 | 37.31 | 14417.7 |  | 33.47 | 12933.81
| 99290305 | X光探伤机 TX-2505 | 台班 | 365.6 | 42.21 | 15431.98 |  | 38.85 | 14203.56
| 99433309 | 电动空气压机 6m3/min | 台班 | 274.09 | 9.05 | 2480.51 |  | 8.11 | 2222.87
| 99070907 | 载重汽车 5t | 台班 | 648.14 | 9.45 | 6124.92 |  | 8.43 | 5463.82
| 99090503 | 汽车式起重机 5t | 台班 | 692.32 | 92.7 | 64178.06 |  | 82.67 | 57234.09
| 99071103 | 自卸汽车 5t | 台班 | 735.34 | 20.27 | 14905.34 |  | 18.07 | 13287.59
| 31130595 | 辅助机械费 | % |  | 35 | 84370.76 |  | 36 | 77703.14
|  | 机械费小计 | 元 |  |  | 325430.08 | 2.919% |  | 293545.19 | 2.936%
直接费小计 |  |  | 元 |  |  | 5919392.72 | 53.1% |  | 5301505.41 | 53.03%
综合 费用 | 管理费 |  | % |  | 40 | 1716576 | 15.4% | 40 | 1535808 | 15.36%
| 利润 |  | % |  | 13 | 557887.2 | 5.004% | 13 | 499137.6 | 4.993%
| 措施费 |  | % |  | 6 | 355163.56 | 3.186% | 6 | 318090.32 | 3.182%
| 安全文明施工费 |  | % |  | 1.63 | 133559.85 | 1.198% | 1.63 | 119584.15 | 1.196%
| 规费 |  | % |  | 2.24 | 194489.78 | 1.745% | 2.24 | 174140.41 | 1.742%
| 增值税 |  | % |  | 3.36 | 298269.52 | 2.675% | 3.36 | 267061.73 | 2.671%
建安工程造价 |  |  | 元 |  |  | 9175338.63 |  |  | 8215327.62
工程内容：管沟开挖，回填土方，钢支挡土板搭拆，余土外运，沟内警示带敷设，施工护栏设置，管道防腐，管道及附件、阴极保护、绝缘接头、测试桩安装，管道探伤、吹扫、试压，阀门井、调压站建筑及安装等。
计量单位：万m3/d
指标编号 |  |  |  |  | 7Z-057
项 目 |  |  |  |  | 供气规模（万m3/d以内）
[5 empty] | 50 |  | 占指标 基价(%)
指标基价 |  |  |  | 元 | 8847489.23 |  | 100%
其中 | 一、建筑安装工程费 |  |  | 元 | 7255209.55 |  | 82%
| 二、设备购置费 |  |  | 元 | 59183 |  | 0.6689%
| 三、工程建设其他费用(12%) |  |  | 元 | 877727.11 |  | 9.921%
| 四、基本预备费(8%) |  |  | 元 | 655369.57 |  | 7.407%
建筑安装工程费
类别 | 代码 | 名称 | 单位 | 单价 | 数量 | 合价 | 占%
人工 | 00150105 | 一般技工 | 工日 | 240 | 14119 | 3388560
|  | 人工费小计 | 元 |  |  | 3388560 | 38.3%
材料 | 14050101 | 无缝钢管 （综合） | t | 5890 | 93.960 | 553424.4
| 7000021 | 无缝钢管管件 （综合） | t | 23000 | 4.660 | 107180
| 16030143增加 | 铸钢双放散闸阀 DN300 | 组 | 17721 | 1.110 | 19670.31
| 1012452 | 放空阀 DN32 | 组 | 54.65 | 1.110 | 60.66
| 7001072 | 压力表 | 组 | 42.86 | 1.110 | 47.57
| 7000990 | 绝缘接头 JY25 DN300 | 个 | 4724.14 | 1.050 | 4960.35
| 7000690 | 防腐内胶带 | m2 | 3.06 | 4318.650 | 13215.07
| 7000700 | 防腐外胶带 | m2 | 3.27 | 3186.960 | 10421.36
| 7000930 | 镁阳极 MUG-3 | kg | 92.71 | 504.000 | 46725.84
| 7000940 | 玻璃钢测试桩 | 个 | 380 | 4.200 | 1596
| 7000950 | 长效参比电极 | 支 | 753.5 | 4.200 | 3164.7
| 6000722 | 警示带 （20#通用型） | km | 920 | 2.270 | 2088.4
| 33010313 | 铸铁井座、井盖 | 套 | 502.57 | 1.110 | 557.85
| 80212103 | 预拌混凝土(泵送型)C20 | m3 | 512.94 | 8.700 | 4462.58
| 04130101 | 标准砖 240×115×53 | 百块 | 77.25 | 161.5 | 12475.88
| 05031313 | 板方材 | m3 | 2350 | 5.490 | 12901.5
| 32090307 | 钢挡土板 | t | 5420 | 7.430 | 40270.6
| 31130112 | 辅助材料费 | % |  | 24 | 199973.54
|  | 材料费小计 | 元 |  |  | 1033196.61 | 11.68%
机械 | 99194547 | 冷缠机 功率157kW | 台班 | 1276.58 | 57.98 | 74016.11
| 99250325 | 直流电焊机 20kW | 台班 | 93.49 | 251.3 | 23494.04
| 99290104 | 超声波探伤机 CTS-26 | 台班 | 386.43 | 29.66 | 11461.51
| 99290305 | X光探伤机 TX-2505 | 台班 | 365.6 | 35.62 | 13022.67
| 99433309 | 电动空气压机 6m3/min | 台班 | 274.09 | 7.16 | 1962.48
| 99070907 | 载重汽车 5t | 台班 | 648.14 | 7.4 | 4796.24
| 99090503 | 汽车式起重机 5t | 台班 | 692.32 | 72.64 | 50290.12
| 99071103 | 自卸汽车 5t | 台班 | 735.34 | 15.88 | 11677.2
| 31130595 | 辅助机械费 | % |  | 37 | 70566.54
|  | 机械费小计 | 元 |  |  | 261286.91 | 2.953%
直接费小计 |  |  | 元 |  |  | 4683043.52 | 52.93%
综合 费用 | 管理费 |  | % |  | 40 | 1355424 | 15.32%
| 利润 |  | % |  | 13 | 440512.8 | 4.979%
| 措施费 |  | % |  | 6 | 280982.61 | 3.176%
| 安全文明施工费 |  | % |  | 1.63 | 105607.38 | 1.194%
| 规费 |  | % |  | 2.24 | 153788.77 | 1.738%
| 增值税 |  | % |  | 3.36 | 235850.47 | 2.666%
建安工程造价 |  |  | 元 |  |  | 7255209.55
1.2.5 燃气输配管（钢管）埋设深度2m以内（带支挡土板）
工程内容：管沟开挖，回填土方，钢支挡土板搭拆，余土外运，沟内警示带敷设，施工护栏设置，管道防腐，管道及附件、阴极保护、绝缘接头、测试桩安装，管道探伤、吹扫、试压，阀门井、调压站建筑及安装等。
计量单位：万m3/d
指标编号 |  |  |  |  | 7Z-058 |  |  | 7Z-059
项 目 |  |  |  |  | 供气规模（万m3/d以内）
[5 empty] | 20 |  | 占指标 基价(%) | 30 |  | 占指标 基价(%)
指标基价 |  |  |  | 元 | 12568063.41 |  | 100% | 11263542.08 |  | 100%
其中 | 一、建筑安装工程费 |  |  | 元 | 10349030.06 |  | 82.34% | 9262309.74 |  | 82.23%
| 二、设备购置费 |  |  | 元 | 41234 |  | 0.3281% | 49481 |  | 0.4393%
| 三、工程建设其他费用(12%) |  |  | 元 | 1246831.69 |  | 9.921% | 1117414.89 |  | 9.921%
| 四、基本预备费(8%) |  |  | 元 | 930967.66 |  | 7.407% | 834336.45 |  | 7.407%
建筑安装工程费
类别 | 代码 | 名称 | 单位 | 单价 | 数量 | 合价 | 占% | 数量 | 合价 | 占%
人工 | 00150105 | 一般技工 | 工日 | 240 | 20658 | 4957920 |  | 18475 | 4434000
|  | 人工费小计 | 元 |  |  | 4957920 | 39.45% |  | 4434000 | 39.37%
材料 | 14050101 | 无缝钢管 （综合） | t | 5890 | 119.300 | 702677 |  | 106.620 | 627991.8
| 7000021 | 无缝钢管管件 （综合） | t | 23000 | 5.770 | 132710 |  | 5.210 | 119830
| 16030143增加 | 铸钢双放散闸阀 DN300 | 组 | 17721 | 1.420 | 25163.82 |  | 1.270 | 22505.67
| 1012452 | 放空阀 DN32 | 组 | 54.65 | 1.420 | 77.6 |  | 1.270 | 69.41
| 7001072 | 压力表 | 组 | 42.86 | 1.420 | 60.86 |  | 1.270 | 54.43
| 7000990 | 绝缘接头 JY25 DN300 | 个 | 4724.14 | 1.340 | 6330.35 |  | 1.200 | 5668.97
| 7000690 | 防腐内胶带 | m2 | 3.06 | 5511.420 | 16864.95 |  | 4915.040 | 15040.02
| 7000700 | 防腐外胶带 | m2 | 3.27 | 4067.170 | 13299.65 |  | 3627.060 | 11860.49
| 7000930 | 镁阳极 MUG-3 | kg | 92.71 | 632.000 | 58592.72 |  | 573.600 | 53178.46
| 7000940 | 玻璃钢测试桩 | 个 | 380 | 5.360 | 2036.8 |  | 4.780 | 1816.4
| 7000950 | 长效参比电极 | 支 | 753.5 | 5.360 | 4038.76 |  | 4.780 | 3601.73
| 6000722 | 警示带 （20#通用型） | km | 920 | 2.890 | 2658.8 |  | 2.580 | 2373.6
| 33010313 | 铸铁井座、井盖 | 套 | 502.57 | 1.420 | 713.65 |  | 1.270 | 638.26
| 80212103 | 预拌混凝土(泵送型)C20 | m3 | 512.94 | 9.060 | 4647.24 |  | 8.880 | 4554.91
| 04130101 | 标准砖 240×115×53 | 百块 | 77.25 | 169.1 | 13062.98 |  | 165.4 | 12777.15
| 05031313 | 板方材 | m3 | 2350 | 8.440 | 19834 |  | 7.590 | 17836.5
| 32090307 | 钢挡土板 | t | 5420 | 11.950 | 64769 |  | 10.660 | 57777.2
| 31130112 | 辅助材料费 | % |  | 25 | 266884.55 |  | 25 | 239393.75
|  | 材料费小计 | 元 |  |  | 1334422.73 | 10.62% |  | 1196968.75 | 10.63%
机械 | 99194547 | 冷缠机 功率157kW | 台班 | 1276.58 | 74 | 94466.92 |  | 65.99 | 84241.51
| 99250325 | 直流电焊机 20kW | 台班 | 93.49 | 310.77 | 29053.89 |  | 280.83 | 26254.8
| 99290104 | 超声波探伤机 CTS-26 | 台班 | 386.43 | 37.31 | 14417.7 |  | 33.47 | 12933.81
| 99290305 | X光探伤机 TX-2505 | 台班 | 365.6 | 42.21 | 15431.98 |  | 38.85 | 14203.56
| 99433309 | 电动空气压机 6m3/min | 台班 | 274.09 | 9.05 | 2480.51 |  | 8.11 | 2222.87
| 99070907 | 载重汽车 5t | 台班 | 648.14 | 9.45 | 6124.92 |  | 8.43 | 5463.82
| 99090503 | 汽车式起重机 5t | 台班 | 692.32 | 92.7 | 64178.06 |  | 82.67 | 57234.09
| 99071103 | 自卸汽车 5t | 台班 | 735.34 | 20.27 | 14905.34 |  | 18.07 | 13287.59
| 31130595 | 辅助机械费 | % |  | 35 | 84370.76 |  | 36 | 77703.14
|  | 机械费小计 | 元 |  |  | 325430.08 | 2.589% |  | 293545.19 | 2.606%
直接费小计 |  |  | 元 |  |  | 6617772.81 | 52.66% |  | 5924513.94 | 52.6%
综合 费用 | 管理费 |  | % |  | 40 | 1983168 | 15.78% | 40 | 1773600 | 15.75%
| 利润 |  | % |  | 13 | 644529.6 | 5.128% | 13 | 576420 | 5.118%
| 措施费 |  | % |  | 6 | 397066.37 | 3.159% | 6 | 355470.84 | 3.156%
| 安全文明施工费 |  | % |  | 1.63 | 150701.17 | 1.199% | 1.63 | 134874.9 | 1.197%
| 规费 |  | % |  | 2.24 | 219368.53 | 1.745% | 2.24 | 196333.3 | 1.743%
| 增值税 |  | % |  | 3.36 | 336423.58 | 2.677% | 3.36 | 301096.76 | 2.673%
建安工程造价 |  |  | 元 |  |  | 10349030.06 |  |  | 9262309.74
工程内容：管沟开挖，回填土方，钢支挡土板搭拆，余土外运，沟内警示带敷设，施工护栏设置，管道防腐，管道及附件、阴极保护、绝缘接头、测试桩安装，管道探伤、吹扫、试压，阀门井、调压站建筑及安装等。
计量单位：万m3/d
指标编号 |  |  |  |  | 7Z-060
项 目 |  |  |  |  | 供气规模（万m3/d以内）
[5 empty] | 50 |  | 占指标 基价(%)
指标基价 |  |  |  | 元 | 9960183.31 |  | 100%
其中 | 一、建筑安装工程费 |  |  | 元 | 8175095.53 |  | 82.08%
| 二、设备购置费 |  |  | 元 | 59183 |  | 0.5942%
| 三、工程建设其他费用(12%) |  |  | 元 | 988113.42 |  | 9.921%
| 四、基本预备费(8%) |  |  | 元 | 737791.36 |  | 7.407%
建筑安装工程费
类别 | 代码 | 名称 | 单位 | 单价 | 数量 | 合价 | 占%
人工 | 00150105 | 一般技工 | 工日 | 240 | 16295 | 3910800
|  | 人工费小计 | 元 |  |  | 3910800 | 39.26%
材料 | 14050101 | 无缝钢管 （综合） | t | 5890 | 93.960 | 553424.4
| 7000021 | 无缝钢管管件 （综合） | t | 23000 | 4.660 | 107180
| 16030143增加 | 铸钢双放散闸阀 DN300 | 组 | 17721 | 1.110 | 19670.31
| 1012452 | 放空阀 DN32 | 组 | 54.65 | 1.110 | 60.66
| 7001072 | 压力表 | 组 | 42.86 | 1.110 | 47.57
| 7000990 | 绝缘接头 JY25 DN300 | 个 | 4724.14 | 1.050 | 4960.35
| 7000690 | 防腐内胶带 | m2 | 3.06 | 4318.650 | 13215.07
| 7000700 | 防腐外胶带 | m2 | 3.27 | 3186.960 | 10421.36
| 7000930 | 镁阳极 MUG-3 | kg | 92.71 | 504.000 | 46725.84
| 7000940 | 玻璃钢测试桩 | 个 | 380 | 4.200 | 1596
| 7000950 | 长效参比电极 | 支 | 753.5 | 4.200 | 3164.7
| 6000722 | 警示带 （20#通用型） | km | 920 | 2.270 | 2088.4
| 33010313 | 铸铁井座、井盖 | 套 | 502.57 | 1.110 | 557.85
| 80212103 | 预拌混凝土(泵送型)C20 | m3 | 512.94 | 8.700 | 4462.58
| 04130101 | 标准砖 240×115×53 | 百块 | 77.25 | 161.5 | 12475.88
| 05031313 | 板方材 | m3 | 2350 | 6.750 | 15862.5
| 32090307 | 钢挡土板 | t | 5420 | 9.370 | 50785.4
| 31130112 | 辅助材料费 | % |  | 25 | 211674.72
|  | 材料费小计 | 元 |  |  | 1058373.59 | 10.63%
机械 | 99194547 | 冷缠机 功率157kW | 台班 | 1276.58 | 57.98 | 74016.11
| 99250325 | 直流电焊机 20kW | 台班 | 93.49 | 251.3 | 23494.04
| 99290104 | 超声波探伤机 CTS-26 | 台班 | 386.43 | 29.66 | 11461.51
| 99290305 | X光探伤机 TX-2505 | 台班 | 365.6 | 35.62 | 13022.67
| 99433309 | 电动空气压机 6m3/min | 台班 | 274.09 | 7.16 | 1962.48
| 99070907 | 载重汽车 5t | 台班 | 648.14 | 7.4 | 4796.24
| 99090503 | 汽车式起重机 5t | 台班 | 692.32 | 72.64 | 50290.12
| 99071103 | 自卸汽车 5t | 台班 | 735.34 | 15.88 | 11677.2
| 31130595 | 辅助机械费 | % |  | 37 | 70566.54
|  | 机械费小计 | 元 |  |  | 261286.91 | 2.623%
直接费小计 |  |  | 元 |  |  | 5230460.5 | 52.51%
综合 费用 | 管理费 |  | % |  | 40 | 1564320 | 15.71%
| 利润 |  | % |  | 13 | 508404 | 5.104%
| 措施费 |  | % |  | 6 | 313827.63 | 3.151%
| 安全文明施工费 |  | % |  | 1.63 | 119041.91 | 1.195%
| 规费 |  | % |  | 2.24 | 173287.61 | 1.74%
| 增值税 |  | % |  | 3.36 | 265753.88 | 2.668%
建安工程造价 |  |  | 元 |  |  | 8175095.53
2 燃气工程分项指标
2.1 燃气输配管网管道工程
2.1.1 中低压管道工程
2.1.1.1 中低压管道（钢管）工程
（1）钢管埋设深度1m以内
工程内容：管沟开挖，回填土方，余土外运，沟内警示带敷设，施工护栏设置，管道防腐、补口，管道及附件、阴极保护、绝缘接头、测试桩安装，管道探伤、试压、吹扫等。
计量单位：km
指标编号 |  |  |  |  | 7F-001 |  |  | 7F-002
项 目 |  |  |  |  | 管径（mm)
[5 empty] | 100 |  | 占指标 基价(%) | 150 |  | 占指标 基价(%)
指标基价 |  |  |  | 元 | 1008027.66 |  | 100% | 1320921.01 |  | 100%
其中 | 一、建筑安装工程费 |  |  | 元 | 1008027.66 |  | 100% | 1320921.01 |  | 100%
| 二、设备购置费 |  |  | 元
建筑安装工程费
类别 | 代码 | 名称 | 单位 | 单价 | 数量 | 合价 | 占% | 数量 | 合价 | 占%
人工 | 00150105 | 一般技工 | 工日 | 240 | 1796 | 431040 |  | 2227 | 534480
|  | 人工费小计 | 元 |  |  | 431040 | 42.76% |  | 534480 | 40.46%
材料 | 14050250增加 | 无缝钢管 DN100 | m | 106.09 | 1012.000 | 107363.08 |  |  | 0
| 14050251增加 | 无缝钢管 DN150 | m | 189.11 |  | 0 |  | 1010.000 | 191001.1
| 7000020 | 无缝钢管管件 （综合） | kg | 23 | 105.000 | 2415 |  | 292.000 | 6716
| 7000690 | 防腐内胶带 | m2 | 3.06 | 684.750 | 2095.34 |  | 1007.580 | 3083.19
| 7000700 | 防腐外胶带 | m2 | 3.27 | 505.380 | 1652.59 |  | 743.140 | 2430.07
| 11030763 | 煤焦油沥青漆 | kg | 4.15 | 181.900 | 754.89 |  | 267.500 | 1110.13
| 7000930 | 镁阳极 MUG-3 | kg | 92.71 | 72.000 | 6675.12 |  | 120.000 | 11125.2
| 7000940 | 玻璃钢测试桩 | 个 | 380 | 2.000 | 760 |  | 2.000 | 760
| 7000950 | 长效参比电极 | 支 | 753.5 | 2.000 | 1507 |  | 2.000 | 1507
| 7001061 | 绝缘接头 JY25 | 个 | 4724.14 | 0.500 | 2362.07 |  | 0.500 | 2362.07
| 6000724 | 警示带 （20#通用型） | m | 0.92 | 1080.000 | 993.6 |  | 1080.000 | 993.6
| 01270101 | 型钢 （综合） | kg | 5.78 | 210.000 | 1213.8 |  | 210.000 | 1213.8
| 31130112 | 辅助材料费 | % |  | 42 | 53672.85 |  | 30 | 66690.65
|  | 材料费小计 | 元 |  |  | 181465.34 | 18% |  | 288992.81 | 21.88%
机械 | 99194547 | 冷缠机 功率157kW | 台班 | 1276.58 | 9.2 | 11744.54 |  | 13.53 | 17272.13
| 99250325 | 直流电焊机 20kW | 台班 | 93.49 | 34.59 | 3233.82 |  | 55.75 | 5212.07
| 99290104 | 超声波探伤机 CTS-26 | 台班 | 386.43 | 0.85 | 328.47 |  | 0.85 | 328.47
| 99433309 | 电动空气压机 6m3/min | 台班 | 274.09 | 2.84 | 778.42 |  | 3.14 | 860.64
| 99070906 | 载重汽车 4t | 台班 | 634.88 | 0.47 | 298.39 |  | 0.48 | 304.74
| 99071103 | 自卸汽车 5t | 台班 | 735.34 | 3.26 | 2397.21 |  | 4.12 | 3029.6
| 99090503 | 汽车式起重机 5t | 台班 | 692.32 | 9.18 | 6355.5 |  | 13.5 | 9346.32
| 31130595 | 辅助机械费 | % |  | 112 | 28152.71 |  | 79 | 28719.64
|  | 机械费小计 | 元 |  |  | 53289.06 | 5.286% |  | 65073.61 | 4.926%
直接费小计 |  |  | 元 |  |  | 665794.4 | 66.05% |  | 888546.42 | 67.27%
综合 费用 | 管理费 |  | % |  | 40 | 172416 | 17.1% | 40 | 213792 | 16.19%
| 利润 |  | % |  | 13 | 56035.2 | 5.559% | 13 | 69482.4 | 5.26%
| 总价措施费 |  | % |  | 5.04 | 45069.98 | 4.471% | 5.04 | 59059.77 | 4.471%
| 安全文明施工费 |  | % |  | 1.63 | 14576.2 | 1.446% | 1.63 | 19100.68 | 1.446%
| 规费 |  | % |  | 2.24 | 21367.18 | 2.12% | 2.24 | 27999.58 | 2.12%
| 增值税 |  | % |  | 3.360 | 32768.7 | 3.251% | 3.360 | 42940.16 | 3.251%
建安工程造价 |  |  | 元 |  |  | 1008027.66 |  |  | 1320921.01
工程内容：管沟开挖，回填土方，余土外运，沟内警示带敷设，施工护栏设置，管道防腐、补口，管道及附件、阴极保护、绝缘接头、测试桩安装，管道探伤、试压、吹扫等。
计量单位：km
指标编号 |  |  |  |  | 7F-003 |  |  | 7F-004
项 目 |  |  |  |  | 管径（mm)
[5 empty] | 200 |  | 占指标 基价(%) | 300 |  | 占指标 基价(%)
指标基价 |  |  |  | 元 | 1839691.13 |  | 100% | 2516309.09 |  | 100%
其中 | 一、建筑安装工程费 |  |  | 元 | 1839691.13 |  | 100% | 2516309.09 |  | 100%
| 二、设备购置费 |  |  | 元
建筑安装工程费
类别 | 代码 | 名称 | 单位 | 单价 | 数量 | 合价 | 占% | 数量 | 合价 | 占%
人工 | 00150105 | 一般技工 | 工日 | 240 | 2644 | 634560 |  | 3470 | 832800
|  | 人工费小计 | 元 |  |  | 634560 | 34.49% |  | 832800 | 33.1%
材料 | 14050252增加 | 无缝钢管 DN200 | m | 430.54 | 1009.000 | 434414.86 |  |  | 0
| 14050253增加 | 无缝钢管 DN300 | m | 648.91 |  | 0 |  | 1007.000 | 653452.37
| 7000020 | 无缝钢管管件 （综合） | kg | 23 | 595.000 | 13685 |  | 1144.000 | 26312
| 7000690 | 防腐内胶带 | m2 | 3.06 | 1385.540 | 4239.75 |  | 2056.500 | 6292.89
| 7000700 | 防腐外胶带 | m2 | 3.27 | 1022.660 | 3344.1 |  | 1517.600 | 4962.55
| 11030763 | 煤焦油沥青漆 | kg | 4.15 | 368.080 | 1527.53 |  | 546.240 | 2266.9
| 7000930 | 镁阳极 MUG-3 | kg | 92.71 | 152.000 | 14091.92 |  | 240.000 | 22250.4
| 7000940 | 玻璃钢测试桩 | 个 | 380 | 2.000 | 760 |  | 2.000 | 760
| 7000950 | 长效参比电极 | 支 | 753.5 | 2.000 | 1507 |  | 2.000 | 1507
| 7001061 | 绝缘接头 JY25 | 个 | 4724.14 | 0.500 | 2362.07 |  | 0.500 | 2362.07
| 6000724 | 警示带 （20#通用型） | m | 0.92 | 1080.000 | 993.6 |  | 1080.000 | 993.6
| 01270101 | 型钢 （综合） | kg | 5.78 | 210.000 | 1213.8 |  | 210.000 | 1213.8
| 31130112 | 辅助材料费 | % |  | 22 | 105190.72 |  | 18 | 130027.24
|  | 材料费小计 | 元 |  |  | 583330.35 | 31.71% |  | 852400.82 | 33.88%
机械 | 99194547 | 冷缠机 功率157kW | 台班 | 1276.58 | 18.61 | 23757.15 |  | 27.61 | 35246.37
| 99250325 | 直流电焊机 20kW | 台班 | 93.49 | 62.73 | 5864.63 |  | 96.75 | 9045.16
| 99290104 | 超声波探伤机 CTS-26 | 台班 | 386.43 | 1.64 | 633.75 |  | 2.44 | 942.89
| 99433309 | 电动空气压机 6m3/min | 台班 | 274.09 | 3.14 | 860.64 |  | 3.34 | 915.46
| 99070906 | 载重汽车 4t | 台班 | 634.88 | 0.63 | 399.97 |  | 0.65 | 412.67
| 99071103 | 自卸汽车 5t | 台班 | 735.34 | 4.98 | 3661.99 |  | 7.27 | 5345.92
| 99090503 | 汽车式起重机 5t | 台班 | 692.32 | 18.58 | 12863.31 |  | 33.63 | 23282.72
| 99070907 | 载重汽车 5t | 台班 | 648.14 | 0 | 0 |  | 3.02 | 1957.38
| 31130595 | 辅助机械费 | % |  | 62 | 29785.69 |  | 37 | 28544.97
|  | 机械费小计 | 元 |  |  | 77827.13 | 4.23% |  | 105693.54 | 4.2%
直接费小计 |  |  | 元 |  |  | 1295717.48 | 70.43% |  | 1790894.36 | 71.17%
综合 费用 | 管理费 |  | % |  | 40 | 253824 | 13.8% | 40 | 333120 | 13.24%
| 利润 |  | % |  | 13 | 82492.8 | 4.484% | 13 | 108264 | 4.302%
| 总价措施费 |  | % |  | 5.04 | 82254.53 | 4.471% | 5.04 | 112506.83 | 4.471%
| 安全文明施工费 |  | % |  | 1.63 | 26602.16 | 1.446% | 1.63 | 36386.14 | 1.446%
| 规费 |  | % |  | 2.24 | 38995.96 | 2.12% | 2.24 | 53338.24 | 2.12%
| 增值税 |  | % |  | 3.360 | 59804.2 | 3.251% | 3.360 | 81799.52 | 3.251%
建安工程造价 |  |  | 元 |  |  | 1839691.13 |  |  | 2516309.09
工程内容：管沟开挖，回填土方，余土外运，沟内警示带敷设，施工护栏设置，管道防腐、补口，管道及附件、阴极保护、绝缘接头、测试桩安装，管道探伤、试压、吹扫等。
计量单位：km
指标编号 |  |  |  |  | 7F-005 |  |  | 7F-006
项 目 |  |  |  |  | 管径（mm)
[5 empty] | 400 |  | 占指标 基价(%) | 500 |  | 占指标 基价(%)
指标基价 |  |  |  | 元 | 3600083.77 |  | 100% | 4463809.44 |  | 100%
其中 | 一、建筑安装工程费 |  |  | 元 | 3600083.77 |  | 100% | 4463809.44 |  | 100%
| 二、设备购置费 |  |  | 元
建筑安装工程费
类别 | 代码 | 名称 | 单位 | 单价 | 数量 | 合价 | 占% | 数量 | 合价 | 占%
人工 | 00150105 | 一般技工 | 工日 | 240 | 5051 | 1212240 |  | 6134 | 1472160
|  | 人工费小计 | 元 |  |  | 1212240 | 33.67% |  | 1472160 | 32.98%
材料 | 14050254增加 | 无缝钢管 DN400 | m | 940.4 | 1005.000 | 945102 |  |  | 0
| 14050255增加 | 无缝钢管 DN500 | m | 1226.13 |  | 0 |  | 1003.000 | 1229808.39
| 7000020 | 无缝钢管管件 （综合） | kg | 23 | 1954.000 | 44942 |  | 3443.000 | 79189
| 7000690 | 防腐内胶带 | m2 | 3.06 | 2695.390 | 8247.89 |  | 3350.100 | 10251.31
| 7000700 | 防腐外胶带 | m2 | 3.27 | 1988.740 | 6503.18 |  | 2470.100 | 8077.23
| 11030763 | 煤焦油沥青漆 | kg | 4.15 | 715.830 | 2970.69 |  | 889.170 | 3690.06
| 7000930 | 镁阳极 MUG-3 | kg | 92.71 | 288.000 | 26700.48 |  | 352.000 | 32633.92
| 7000940 | 玻璃钢测试桩 | 个 | 380 | 2.000 | 760 |  | 2.000 | 760
| 7000950 | 长效参比电极 | 支 | 753.5 | 2.000 | 1507 |  | 2.000 | 1507
| 7001061 | 绝缘接头 JY25 | 个 | 4724.14 | 0.500 | 2362.07 |  | 0.500 | 2362.07
| 6000724 | 警示带 （20#通用型） | m | 0.92 | 1080.000 | 993.6 |  | 2160 | 1987.2
| 01270101 | 型钢 （综合） | kg | 5.78 | 210.000 | 1213.8 |  | 210.000 | 1213.8
| 31130112 | 辅助材料费 | % |  | 16 | 166608.43 |  | 13 | 178292.4
|  | 材料费小计 | 元 |  |  | 1207911.14 | 33.55% |  | 1549772.38 | 34.72%
机械 | 99194547 | 冷缠机 功率157kW | 台班 | 1276.58 | 36.18 | 46186.66 |  | 44.93 | 57356.74
| 99250325 | 直流电焊机 20kW | 台班 | 93.49 | 140.22 | 13109.17 |  | 167.58 | 15667.05
| 99290104 | 超声波探伤机 CTS-26 | 台班 | 386.43 | 3.16 | 1221.12 |  | 4.05 | 1565.04
| 99433309 | 电动空气压机 6m3/min | 台班 | 274.09 | 3.64 | 997.69 |  | 3.94 | 1079.91
| 99070906 | 载重汽车 4t | 台班 | 634.88 | 0.81 | 514.25 |  | 0.97 | 615.83
| 99070907 | 载重汽车 5t | 台班 | 648.14 | 4.03 | 2612 |  | 5.04 | 3266.63
| 99071103 | 自卸汽车 5t | 台班 | 735.34 | 9.58 | 7044.56 |  | 13.04 | 9588.83
| 99090503 | 汽车式起重机 5t | 台班 | 692.32 | 43.23 | 29928.99 |  | 55.03 | 38098.37
| 31130595 | 辅助机械费 | % |  | 29 | 29468.19 |  | 24 | 30537.22
|  | 机械费小计 | 元 |  |  | 131082.63 | 3.641% |  | 157775.62 | 3.535%
直接费小计 |  |  | 元 |  |  | 2551233.77 | 70.87% |  | 3179708 | 71.23%
综合 费用 | 管理费 |  | % |  | 40 | 484896 | 13.47% | 40 | 588864 | 13.19%
| 利润 |  | % |  | 13 | 157591.2 | 4.377% | 13 | 191380.8 | 4.287%
| 总价措施费 |  | % |  | 5.04 | 160963.54 | 4.471% | 5.04 | 199581.62 | 4.471%
| 安全文明施工费 |  | % |  | 1.63 | 52057.65 | 1.446% | 1.63 | 64547.23 | 1.446%
| 规费 |  | % |  | 2.24 | 76311.02 | 2.12% | 2.24 | 94619.43 | 2.12%
| 增值税 |  | % |  | 3.360 | 117030.59 | 3.251% | 3.360 | 145108.36 | 3.251%
建安工程造价 |  |  | 元 |  |  | 3600083.77 |  |  | 4463809.44
工程内容：管沟开挖，回填土方，余土外运，沟内警示带敷设，施工护栏设置，管道防腐、补口，管道及附件、阴极保护、绝缘接头、测试桩安装，管道探伤、试压、吹扫等。
计量单位：km
指标编号 |  |  |  |  | 7F-007 |  |  | 7F-008
项 目 |  |  |  |  | 管径（mm)
[5 empty] | 600 |  | 占指标 基价(%) | 700 |  | 占指标 基价(%)
指标基价 |  |  |  | 元 | 5643862.23 |  | 100% | 6651018.06 |  | 100%
其中 | 一、建筑安装工程费 |  |  | 元 | 5643862.23 |  | 100% | 6651018.06 |  | 100%
| 二、设备购置费 |  |  | 元
建筑安装工程费
类别 | 代码 | 名称 | 单位 | 单价 | 数量 | 合价 | 占% | 数量 | 合价 | 占%
人工 | 00150105 | 一般技工 | 工日 | 240 | 7174 | 1721760 |  | 8088 | 1941120
|  | 人工费小计 | 元 |  |  | 1721760 | 30.51% |  | 1941120 | 29.19%
材料 | 14050256增加 | 无缝钢管 DN600 | m | 1776.56 | 1003.000 | 1781889.68 |  |  | 0
| 14050257增加 | 无缝钢管 DN700 | m | 2254.49 |  | 0 |  | 1003.000 | 2261253.47
| 7000020 | 无缝钢管管件 （综合） | kg | 23 | 5007.000 | 115161 |  | 5622.000 | 129306
| 7000690 | 防腐内胶带 | m2 | 3.06 | 3988.990 | 12206.31 |  | 4559.200 | 13951.15
| 7000700 | 防腐外胶带 | m2 | 3.27 | 2941.240 | 9617.85 |  | 3361.870 | 10993.31
| 11030763 | 煤焦油沥青漆 | kg | 4.15 | 1058.770 | 4393.9 |  | 1210.170 | 5022.21
| 7000930 | 镁阳极 MUG-3 | kg | 92.71 | 440.000 | 40792.4 |  | 506.000 | 46911.26
| 7000940 | 玻璃钢测试桩 | 个 | 380 | 2.000 | 760 |  | 2.000 | 760
| 7000950 | 长效参比电极 | 支 | 753.5 | 2.000 | 1507 |  | 2.000 | 1507
| 7001061 | 绝缘接头 JY25 | 个 | 4724.14 | 0.500 | 2362.07 |  | 0.500 | 2362.07
| 6000724 | 警示带 （20#通用型） | m | 0.92 | 2160.000 | 1987.2 |  | 2160.000 | 1987.2
| 01270101 | 型钢 （综合） | kg | 5.78 | 210.000 | 1213.8 |  | 210.000 | 1213.8
| 31130112 | 辅助材料费 | % |  | 11 | 216908.03 |  | 10 | 247526.75
|  | 材料费小计 | 元 |  |  | 2188799.24 | 38.78% |  | 2722794.22 | 40.94%
机械 | 99194547 | 冷缠机 功率157kW | 台班 | 1276.58 | 53.51 | 68309.8 |  | 61.16 | 78075.63
| 99250325 | 直流电焊机 20kW | 台班 | 93.49 | 172.23 | 16101.78 |  | 179.9 | 16818.85
| 99290104 | 超声波探伤机 CTS-26 | 台班 | 386.43 | 4.42 | 1708.02 |  | 5.47 | 2113.77
| 99433309 | 电动空气压机 6m3/min | 台班 | 274.09 | 4.24 | 1162.14 |  | 4.54 | 1244.37
| 99070906 | 载重汽车 4t | 台班 | 634.88 | 1.29 | 819 |  | 1.45 | 920.58
| 99070907 | 载重汽车 5t | 台班 | 648.14 | 5.06 | 3279.59 |  | 7.06 | 4575.87
| 99090503 | 汽车式起重机 5t | 台班 | 692.32 | 68.61 | 47500.08 |  | 78.31 | 54215.58
| 99090504 | 汽车式起重机 8t | 台班 | 1104.71 | 0 | 0 |  | 0 | 0
| 99071103 | 自卸汽车 5t | 台班 | 735.34 | 17.61 | 12949.34 |  | 22.39 | 16464.26
| 31130595 | 辅助机械费 | % |  | 21 | 31884.25 |  | 19 | 33141.49
|  | 机械费小计 | 元 |  |  | 183714 | 3.255% |  | 207570.4 | 3.121%
直接费小计 |  |  | 元 |  |  | 4094273.24 | 72.54% |  | 4871484.62 | 73.24%
综合 费用 | 管理费 |  | % |  | 40 | 688704 | 12.2% | 40 | 776448 | 11.67%
| 利润 |  | % |  | 13 | 223828.8 | 3.966% | 13 | 252345.6 | 3.794%
| 总价措施费 |  | % |  | 5.04 | 252343.02 | 4.471% | 5.04 | 297374.02 | 4.471%
| 安全文明施工费 |  | % |  | 1.63 | 81610.94 | 1.446% | 1.63 | 96174.53 | 1.446%
| 规费 |  | % |  | 2.24 | 119633.02 | 2.12% | 2.24 | 140981.72 | 2.12%
| 增值税 |  | % |  | 3.360 | 183469.21 | 3.251% | 3.360 | 216209.57 | 3.251%
建安工程造价 |  |  | 元 |  |  | 5643862.23 |  |  | 6651018.06
工程内容：管沟开挖，回填土方，余土外运，沟内警示带敷设，施工护栏设置，管道防腐、补口，管道及附件、阴极保护、绝缘接头、测试桩安装，管道探伤、试压、吹扫等。
计量单位：km
指标编号 |  |  |  |  | 7F-009 |  |  | 7F-010
项 目 |  |  |  |  | 管径（mm)
[5 empty] | 800 |  | 占指标 基价(%) | 900 |  | 占指标 基价(%)
指标基价 |  |  |  | 元 | 7946881.39 |  | 100% | 9080404.3 |  | 100%
其中 | 一、建筑安装工程费 |  |  | 元 | 7946881.39 |  | 100% | 9080404.3 |  | 100%
| 二、设备购置费 |  |  | 元
建筑安装工程费
类别 | 代码 | 名称 | 单位 | 单价 | 数量 | 合价 | 占% | 数量 | 合价 | 占%
人工 | 00150105 | 一般技工 | 工日 | 240 | 9104 | 2184960 |  | 10643 | 2554320
|  | 人工费小计 | 元 |  |  | 2184960 | 27.49% |  | 2554320 | 28.13%
材料 | 14050258增加 | 无缝钢管 DN800 | m | 2899.69 | 1003.000 | 2908389.07 |  |  | 0
| 14050259增加 | 无缝钢管 DN900 | m | 3270.49 |  | 0 |  | 1003.000 | 3280301.47
| 7000020 | 无缝钢管管件 （综合） | kg | 23 | 6310.000 | 145130 |  | 7390.000 | 169970
| 7000690 | 防腐内胶带 | m2 | 3.06 | 5191.310 | 15885.41 |  | 5823.420 | 17819.67
| 7000700 | 防腐外胶带 | m2 | 3.27 | 3828.630 | 12519.62 |  | 4295.390 | 14045.93
| 11030763 | 煤焦油沥青漆 | kg | 4.15 | 1378.160 | 5719.36 |  | 1546.150 | 6416.52
| 7000930 | 镁阳极 MUG-3 | kg | 92.71 | 572.000 | 53030.12 |  | 638.000 | 59148.98
| 7000940 | 玻璃钢测试桩 | 个 | 380 | 2.000 | 760 |  | 2.000 | 760
| 7000950 | 长效参比电极 | 支 | 753.5 | 2.000 | 1507 |  | 2.000 | 1507
| 7001061 | 绝缘接头 JY25 | 个 | 4724.14 | 0.500 | 2362.07 |  | 0.500 | 2362.07
| 6000724 | 警示带 （20#通用型） | m | 0.92 | 2160.000 | 1987.2 |  | 2160.000 | 1987.2
| 01270101 | 型钢 （综合） | kg | 5.78 | 210.000 | 1213.8 |  | 210.000 | 1213.8
| 31130112 | 辅助材料费 | % |  | 10 | 314850.37 |  | 9 | 319997.94
|  | 材料费小计 | 元 |  |  | 3463354.02 | 43.58% |  | 3875530.58 | 42.68%
机械 | 99194547 | 冷缠机 功率157kW | 台班 | 1276.58 | 69.65 | 88913.8 |  | 78.14 | 99751.96
| 99250325 | 直流电焊机 20kW | 台班 | 93.49 | 192.58 | 18004.3 |  | 206.41 | 19297.27
| 99290104 | 超声波探伤机 CTS-26 | 台班 | 386.43 | 6.58 | 2542.71 |  | 7.57 | 2925.28
| 99433309 | 电动空气压机 6m3/min | 台班 | 274.09 | 4.74 | 1299.19 |  | 5.04 | 1381.41
| 99070906 | 载重汽车 4t | 台班 | 634.88 | 1.61 | 1022.16 |  | 1.77 | 1123.74
| 99070907 | 载重汽车 5t | 台班 | 648.14 | 8.3 | 5379.56 |  | 8.35 | 5411.97
| 99090503 | 汽车式起重机 5t | 台班 | 692.32 | 69.55 | 48150.86 |  | 78.03 | 54021.73
| 99090504 | 汽车式起重机 8t | 台班 | 1104.71 | 21.83 | 24115.82 |  | 24.83 | 27429.95
| 99071103 | 自卸汽车 5t | 台班 | 735.34 | 27.89 | 20508.63 |  | 34.01 | 25008.91
| 31130595 | 辅助机械费 | % |  | 16 | 33589.92 |  | 15 | 35452.83
|  | 机械费小计 | 元 |  |  | 243526.95 | 3.064% |  | 271805.05 | 2.993%
直接费小计 |  |  | 元 |  |  | 5891840.97 | 74.14% |  | 6701655.63 | 73.8%
综合 费用 | 管理费 |  | % |  | 40 | 873984 | 11% | 40 | 1021728 | 11.25%
| 利润 |  | % |  | 13 | 284044.8 | 3.574% | 13 | 332061.6 | 3.657%
| 总价措施费 |  | % |  | 5.04 | 355313.44 | 4.471% | 5.04 | 405994.44 | 4.471%
| 安全文明施工费 |  | % |  | 1.63 | 114912.88 | 1.446% | 1.63 | 131303.76 | 1.446%
| 规费 |  | % |  | 2.24 | 168450.15 | 2.12% | 2.24 | 192477.45 | 2.12%
| 增值税 |  | % |  | 3.360 | 258335.15 | 3.251% | 3.360 | 295183.42 | 3.251%
建安工程造价 |  |  | 元 |  |  | 7946881.39 |  |  | 9080404.3
工程内容：管沟开挖，回填土方，余土外运，沟内警示带敷设，施工护栏设置，管道防腐、补口，管道及附件、阴极保护、绝缘接头、测试桩安装，管道探伤、试压、吹扫等。
计量单位：km
指标编号 |  |  |  |  | 7F-011
项 目 |  |  |  |  | 管径（mm)
[5 empty] | l000 |  | 占指标 基价(%)
指标基价 |  |  |  | 元 | 10610407.51 |  | 100%
其中 | 一、建筑安装工程费 |  |  | 元 | 10610407.51 |  | 100%
| 二、设备购置费 |  |  | 元
建筑安装工程费
类别 | 代码 | 名称 | 单位 | 单价 | 数量 | 合价 | 占%
人工 | 00150105 | 一般技工 | 工日 | 240 | 11810 | 2834400
|  | 人工费小计 | 元 |  |  | 2834400 | 26.71%
材料 | 14050260增加 | 无缝钢管 DN1000 | m | 4037.64 | 1003.000 | 4049752.92
| 7000020 | 无缝钢管管件 （综合） | kg | 23 | 9140.000 | 210220
| 7000690 | 防腐内胶带 | m2 | 3.06 | 6457.570 | 19760.16
| 7000700 | 防腐外胶带 | m2 | 3.27 | 4761.940 | 15571.54
| 11030763 | 煤焦油沥青漆 | kg | 4.15 | 1714.14 | 7113.68
| 7000930 | 镁阳极 MUG-3 | kg | 92.71 | 726.000 | 67307.46
| 7000940 | 玻璃钢测试桩 | 个 | 380 | 2.000 | 760
| 7000950 | 长效参比电极 | 支 | 753.5 | 2.000 | 1507
| 7001061 | 绝缘接头 JY25 | 个 | 4724.14 | 0.500 | 2362.07
| 6000724 | 警示带 （20#通用型） | m | 0.92 | 2160.000 | 1987.2
| 01270101 | 型钢 （综合） | kg | 5.78 | 210.000 | 1213.8
| 31130112 | 辅助材料费 | % |  | 9 | 393980.02
|  | 材料费小计 | 元 |  |  | 4771535.85 | 44.97%
机械 | 99194547 | 冷缠机 功率157kW | 台班 | 1276.58 | 86.63 | 110590.13
| 99250325 | 直流电焊机 20kW | 台班 | 93.49 | 240.48 | 22482.48
| 99290104 | 超声波探伤机 CTS-26 | 台班 | 386.43 | 8.84 | 3416.04
| 99433309 | 电动空气压机 6m3/min | 台班 | 274.09 | 5.34 | 1463.64
| 99070906 | 载重汽车 4t | 台班 | 634.88 | 1.94 | 1231.67
| 99070907 | 载重汽车 5t | 台班 | 648.14 | 9.46 | 6131.4
| 99090503 | 汽车式起重机 5t | 台班 | 692.32 | 86.51 | 59892.6
| 99090504 | 汽车式起重机 8t | 台班 | 1104.71 | 0 | 0
| 99090506 | 汽车式起重机 12t | 台班 | 1217.54 | 28.16 | 34285.93
| 99071103 | 自卸汽车 5t | 台班 | 735.34 | 40.86 | 30045.99
| 31130595 | 辅助机械费 | % |  | 13 | 35040.18
|  | 机械费小计 | 元 |  |  | 304580.06 | 2.871%
直接费小计 |  |  | 元 |  |  | 7910515.91 | 74.55%
综合 费用 | 管理费 |  | % |  | 40 | 1133760 | 10.69%
| 利润 |  | % |  | 13 | 368472 | 3.473%
| 总价措施费 |  | % |  | 5.04 | 474402.49 | 4.471%
| 安全文明施工费 |  | % |  | 1.63 | 153427.79 | 1.446%
| 规费 |  | % |  | 2.24 | 224908.95 | 2.12%
| 增值税 |  | % |  | 3.360 | 344920.37 | 3.251%
建安工程造价 |  |  | 元 |  |  | 10610407.51
（2）钢管埋设深度1.5m以内
工程内容：管沟开挖，回填土方，余土外运，沟内警示带敷设，施工护栏设置，管道防腐、补口，管道及附件、阴极保护、绝缘接头、测试桩安装，管道探伤、试压、吹扫等。
计量单位：km
指标编号 |  |  |  |  | 7F-012 |  |  | 7F-013
项 目 |  |  |  |  | 管径（mm)
[5 empty] | 100 |  | 占指标 基价(%) | 150 |  | 占指标 基价(%)
指标基价 |  |  |  | 元 | 1542400.71 |  | 100% | 1900411.53 |  | 100%
其中 | 一、建筑安装工程费 |  |  | 元 | 1542400.71 |  | 100% | 1900411.53 |  | 100%
| 二、设备购置费 |  |  | 元
建筑安装工程费
类别 | 代码 | 名称 | 单位 | 单价 | 数量 | 合价 | 占% | 数量 | 合价 | 占%
人工 | 00150105 | 一般技工 | 工日 | 240 | 3087 | 740880 |  | 3627 | 870480
|  | 人工费小计 | 元 |  |  | 740880 | 48.03% |  | 870480 | 45.8%
材料 | 14050250增加 | 无缝钢管 DN100 | m | 106.09 | 1012.000 | 107363.08 |  |  | 0
| 14050251增加 | 无缝钢管 DN150 | m | 189.11 |  | 0 |  | 1010.000 | 191001.1
| 7000020 | 无缝钢管管件 （综合） | kg | 23 | 105.000 | 2415 |  | 292.000 | 6716
| 7000690 | 防腐内胶带 | m2 | 3.06 | 684.750 | 2095.34 |  | 1007.580 | 3083.19
| 7000700 | 防腐外胶带 | m2 | 3.27 | 505.380 | 1652.59 |  | 743.140 | 2430.07
| 11030763 | 煤焦油沥青漆 | kg | 4.15 | 181.900 | 754.89 |  | 267.500 | 1110.13
| 7000930 | 镁阳极 MUG-3 | kg | 92.71 | 72.000 | 6675.12 |  | 120.000 | 11125.2
| 7000940 | 玻璃钢测试桩 | 个 | 380 | 2.000 | 760 |  | 2.000 | 760
| 7000950 | 长效参比电极 | 支 | 753.5 | 2.000 | 1507 |  | 2.000 | 1507
| 7001061 | 绝缘接头 JY25 | 个 | 4724.14 | 0.500 | 2362.07 |  | 0.500 | 2362.07
| 6000724 | 警示带 （20#通用型） | m | 0.92 | 1080.000 | 993.6 |  | 1080.000 | 993.6
| 01270101 | 型钢 （综合） | kg | 5.78 | 210.000 | 1213.8 |  | 210.000 | 1213.8
| 31130112 | 辅助材料费 | % |  | 42 | 53672.85 |  | 30 | 66690.65
|  | 材料费小计 | 元 |  |  | 181465.34 | 11.77% |  | 288992.81 | 15.21%
机械 | 99194547 | 冷缠机 功率157kW | 台班 | 1276.58 | 9.2 | 11744.54 |  | 13.53 | 17272.13
| 99250325 | 直流电焊机 20kW | 台班 | 93.49 | 34.59 | 3233.82 |  | 55.75 | 5212.07
| 99290104 | 超声波探伤机 CTS-26 | 台班 | 386.43 | 0.85 | 328.47 |  | 0.85 | 328.47
| 99433309 | 电动空气压机 6m3/min | 台班 | 274.09 | 2.84 | 778.42 |  | 3.14 | 860.64
| 99070906 | 载重汽车 4t | 台班 | 634.88 | 0.47 | 298.39 |  | 0.48 | 304.74
| 99090503 | 汽车式起重机 5t | 台班 | 692.32 | 9.18 | 6355.5 |  | 13.5 | 9346.32
| 99071103 | 自卸汽车 5t | 台班 | 735.34 | 3.26 | 2397.21 |  | 4.12 | 3029.6
| 31130595 | 辅助机械费 | % |  | 112 | 28152.71 |  | 79 | 28719.64
|  | 机械费小计 | 元 |  |  | 53289.06 | 3.455% |  | 65073.61 | 3.424%
直接费小计 |  |  | 元 |  |  | 975634.4 | 63.25% |  | 1224546.42 | 64.44%
综合 费用 | 管理费 |  | % |  | 40 | 296352 | 19.21% | 40 | 348192 | 18.32%
| 利润 |  | % |  | 13 | 96314.4 | 6.244% | 13 | 113162.4 | 5.955%
| 总价措施费 |  | % |  | 5.04 | 68962.36 | 4.471% | 5.04 | 84969.4 | 4.471%
| 安全文明施工费 |  | % |  | 1.63 | 22303.3 | 1.446% | 1.63 | 27480.18 | 1.446%
| 规费 |  | % |  | 2.24 | 32694.29 | 2.12% | 2.24 | 40283.05 | 2.12%
| 增值税 |  | % |  | 3.360 | 50139.96 | 3.251% | 3.360 | 61778.08 | 3.251%
建安工程造价 |  |  | 元 |  |  | 1542400.71 |  |  | 1900411.53
工程内容：管沟开挖，回填土方，余土外运，沟内警示带敷设，施工护栏设置，管道防腐、补口，管道及附件、阴极保护、绝缘接头、测试桩安装，管道探伤、试压、吹扫等。
计量单位：km
指标编号 |  |  |  |  | 7F-014 |  |  | 7F-015
项 目 |  |  |  |  | 管径（mm)
[5 empty] | 200 |  | 占指标 基价(%) | 300 |  | 占指标 基价(%)
指标基价 |  |  |  | 元 | 2453951.08 |  | 100% | 3204661.05 |  | 100%
其中 | 一、建筑安装工程费 |  |  | 元 | 2453951.08 |  | 100% | 3204661.05 |  | 100%
| 二、设备购置费 |  |  | 元
建筑安装工程费
类别 | 代码 | 名称 | 单位 | 单价 | 数量 | 合价 | 占% | 数量 | 合价 | 占%
人工 | 00150105 | 一般技工 | 工日 | 240 | 4128 | 990720 |  | 5133 | 1231920
|  | 人工费小计 | 元 |  |  | 990720 | 40.37% |  | 1231920 | 38.44%
材料 | 14050252增加 | 无缝钢管 DN200 | m | 430.54 | 1009.000 | 434414.86 |  |  | 0
| 14050253增加 | 无缝钢管 DN300 | m | 648.91 |  | 0 |  | 1007.000 | 653452.37
| 7000020 | 无缝钢管管件 （综合） | kg | 23 | 595.000 | 13685 |  | 1144.000 | 26312
| 7000690 | 防腐内胶带 | m2 | 3.06 | 1385.540 | 4239.75 |  | 2056.500 | 6292.89
| 7000700 | 防腐外胶带 | m2 | 3.27 | 1022.660 | 3344.1 |  | 1517.600 | 4962.55
| 11030763 | 煤焦油沥青漆 | kg | 4.15 | 368.080 | 1527.53 |  | 546.240 | 2266.9
| 7000930 | 镁阳极 MUG-3 | kg | 92.71 | 152.000 | 14091.92 |  | 240.000 | 22250.4
| 7000940 | 玻璃钢测试桩 | 个 | 380 | 2.000 | 760 |  | 2.000 | 760
| 7000950 | 长效参比电极 | 支 | 753.5 | 2.000 | 1507 |  | 2.000 | 1507
| 7001061 | 绝缘接头 JY25 | 个 | 4724.14 | 0.500 | 2362.07 |  | 0.500 | 2362.07
| 6000724 | 警示带 （20#通用型） | m | 0.92 | 1080.000 | 993.6 |  | 1080.000 | 993.6
| 01270101 | 型钢 （综合） | kg | 5.78 | 210.000 | 1213.8 |  | 210.000 | 1213.8
| 31130112 | 辅助材料费 | % |  | 22 | 105190.72 |  | 18 | 130027.24
|  | 材料费小计 | 元 |  |  | 583330.35 | 23.77% |  | 852400.82 | 26.6%
机械 | 99194547 | 冷缠机 功率157kW | 台班 | 1276.58 | 18.61 | 23757.15 |  | 27.61 | 35246.37
| 99250325 | 直流电焊机 20kW | 台班 | 93.49 | 62.73 | 5864.63 |  | 96.75 | 9045.16
| 99290104 | 超声波探伤机 CTS-26 | 台班 | 386.43 | 1.64 | 633.75 |  | 2.44 | 942.89
| 99433309 | 电动空气压机 6m3/min | 台班 | 274.09 | 3.14 | 860.64 |  | 3.34 | 915.46
| 99070906 | 载重汽车 4t | 台班 | 634.88 | 0.63 | 399.97 |  | 0.65 | 412.67
| 99090503 | 汽车式起重机 5t | 台班 | 692.32 | 18.58 | 12863.31 |  | 33.63 | 23282.72
| 99071103 | 自卸汽车 5t | 台班 | 735.34 | 4.98 | 3661.99 |  | 7.27 | 5345.92
| 99070907 | 载重汽车 5t | 台班 | 648.14 | 0 | 0 |  | 3.02 | 1957.38
| 31130595 | 辅助机械费 | % |  | 62 | 29785.69 |  | 37 | 28544.97
|  | 机械费小计 | 元 |  |  | 77827.13 | 3.172% |  | 105693.54 | 3.298%
直接费小计 |  |  | 元 |  |  | 1651877.48 | 67.32% |  | 2190014.36 | 68.34%
综合 费用 | 管理费 |  | % |  | 40 | 396288 | 16.15% | 40 | 492768 | 15.38%
| 利润 |  | % |  | 13 | 128793.6 | 5.248% | 13 | 160149.6 | 4.997%
| 总价措施费 |  | % |  | 5.04 | 109718.74 | 4.471% | 5.04 | 143283.77 | 4.471%
| 安全文明施工费 |  | % |  | 1.63 | 35484.43 | 1.446% | 1.63 | 46339.79 | 1.446%
| 规费 |  | % |  | 2.24 | 52016.43 | 2.12% | 2.24 | 67929.24 | 2.12%
| 增值税 |  | % |  | 3.360 | 79772.4 | 3.251% | 3.360 | 104176.29 | 3.251%
建安工程造价 |  |  | 元 |  |  | 2453951.08 |  |  | 3204661.05
工程内容：管沟开挖，回填土方，余土外运，沟内警示带敷设，施工护栏设置，管道防腐、补口，管道及附件、阴极保护、绝缘接头、测试桩安装，管道探伤、试压、吹扫等。
计量单位：km
指标编号 |  |  |  |  | 7F-016 |  |  | 7F-017
项 目 |  |  |  |  | 管径（mm)
[5 empty] | 400 |  | 占指标 基价(%) | 500 |  | 占指标 基价(%)
指标基价 |  |  |  | 元 | 4197372.94 |  | 100% | 5116150.21 |  | 100%
其中 | 一、建筑安装工程费 |  |  | 元 | 4197372.94 |  | 100% | 5116150.21 |  | 100%
| 二、设备购置费 |  |  | 元
建筑安装工程费
类别 | 代码 | 名称 | 单位 | 单价 | 数量 | 合价 | 占% | 数量 | 合价 | 占%
人工 | 00150105 | 一般技工 | 工日 | 240 | 6494 | 1558560 |  | 7710 | 1850400
|  | 人工费小计 | 元 |  |  | 1558560 | 37.13% |  | 1850400 | 36.17%
材料 | 14050254增加 | 无缝钢管 DN400 | m | 940.4 | 1005.000 | 945102 |  |  | 0
| 14050255增加 | 无缝钢管 DN500 | m | 1226.13 |  | 0 |  | 1003.000 | 1229808.39
| 7000020 | 无缝钢管管件 （综合） | kg | 23 | 1954.000 | 44942 |  | 3443.000 | 79189
| 7000690 | 防腐内胶带 | m2 | 3.06 | 2695.390 | 8247.89 |  | 3350.100 | 10251.31
| 7000700 | 防腐外胶带 | m2 | 3.27 | 1988.740 | 6503.18 |  | 2470.100 | 8077.23
| 11030763 | 煤焦油沥青漆 | kg | 4.15 | 715.830 | 2970.69 |  | 889.170 | 3690.06
| 7000930 | 镁阳极 MUG-3 | kg | 92.71 | 288.000 | 26700.48 |  | 352.000 | 32633.92
| 7000940 | 玻璃钢测试桩 | 个 | 380 | 2.000 | 760 |  | 2.000 | 760
| 7000950 | 长效参比电极 | 支 | 753.5 | 2.000 | 1507 |  | 2.000 | 1507
| 7001061 | 绝缘接头 JY25 | 个 | 4724.14 | 0.500 | 2362.07 |  | 0.500 | 2362.07
| 6000724 | 警示带 （20#通用型） | m | 0.92 | 1080.000 | 993.6 |  | 2160.000 | 1987.2
| 01270101 | 型钢 （综合） | kg | 5.78 | 210.000 | 1213.8 |  | 210.000 | 1213.8
| 31130112 | 辅助材料费 | % |  | 16 | 166608.43 |  | 13 | 178292.4
|  | 材料费小计 | 元 |  |  | 1207911.14 | 28.78% |  | 1549772.38 | 30.29%
机械 | 99194547 | 冷缠机 功率157kW | 台班 | 1276.58 | 36.18 | 46186.66 |  | 44.93 | 57356.74
| 99250325 | 直流电焊机 20kW | 台班 | 93.49 | 140.22 | 13109.17 |  | 167.58 | 15667.05
| 99290104 | 超声波探伤机 CTS-26 | 台班 | 386.43 | 3.16 | 1221.12 |  | 4.05 | 1565.04
| 99433309 | 电动空气压机 6m3/min | 台班 | 274.09 | 3.64 | 997.69 |  | 3.94 | 1079.91
| 99070906 | 载重汽车 4t | 台班 | 634.88 | 0.81 | 514.25 |  | 0.97 | 615.83
| 99070907 | 载重汽车 5t | 台班 | 648.14 | 4.03 | 2612 |  | 5.04 | 3266.63
| 99090503 | 汽车式起重机 5t | 台班 | 692.32 | 43.23 | 29928.99 |  | 55.03 | 38098.37
| 99071103 | 自卸汽车 5t | 台班 | 735.34 | 9.58 | 7044.56 |  | 13.04 | 9588.83
| 31130595 | 辅助机械费 | % |  | 29 | 29468.19 |  | 24 | 30537.22
|  | 机械费小计 | 元 |  |  | 131082.63 | 3.123% |  | 157775.62 | 3.084%
直接费小计 |  |  | 元 |  |  | 2897553.77 | 69.03% |  | 3557948 | 69.54%
综合 费用 | 管理费 |  | % |  | 40 | 623424 | 14.85% | 40 | 740160 | 14.47%
| 利润 |  | % |  | 13 | 202612.8 | 4.827% | 13 | 240552 | 4.702%
| 总价措施费 |  | % |  | 5.04 | 187668.96 | 4.471% | 5.04 | 228748.46 | 4.471%
| 安全文明施工费 |  | % |  | 1.63 | 60694.53 | 1.446% | 1.63 | 73980.16 | 1.446%
| 规费 |  | % |  | 2.24 | 88971.77 | 2.12% | 2.24 | 108447.11 | 2.12%
| 增值税 |  | % |  | 3.360 | 136447.11 | 3.251% | 3.360 | 166314.48 | 3.251%
建安工程造价 |  |  | 元 |  |  | 4197372.94 |  |  | 5116150.21
工程内容：管沟开挖，回填土方，余土外运，沟内警示带敷设，施工护栏设置，管道防腐、补口，管道及附件、阴极保护、绝缘接头、测试桩安装，管道探伤、试压、吹扫等。
计量单位：km
指标编号 |  |  |  |  | 7F-018 |  |  | 7F-019
项 目 |  |  |  |  | 管径（mm)
[5 empty] | 600 |  | 占指标 基价(%) | 700 |  | 占指标 基价(%)
指标基价 |  |  |  | 元 | 6385196.2 |  | 100% | 7451956.77 |  | 100%
其中 | 一、建筑安装工程费 |  |  | 元 | 6385196.2 |  | 100% | 7451956.77 |  | 100%
| 二、设备购置费 |  |  | 元
建筑安装工程费
类别 | 代码 | 名称 | 单位 | 单价 | 数量 | 合价 | 占% | 数量 | 合价 | 占%
人工 | 00150105 | 一般技工 | 工日 | 240 | 8965 | 2151600 |  | 10023 | 2405520
|  | 人工费小计 | 元 |  |  | 2151600 | 33.7% |  | 2405520 | 32.28%
材料 | 14050256增加 | 无缝钢管 DN600 | m | 1776.56 | 1003.000 | 1781889.68 |  |  | 0
| 14050257增加 | 无缝钢管 DN700 | m | 2254.49 |  | 0 |  | 1003.000 | 2261253.47
| 7000020 | 无缝钢管管件 （综合） | kg | 23 | 5007.000 | 115161 |  | 5622.000 | 129306
| 7000690 | 防腐内胶带 | m2 | 3.06 | 3988.990 | 12206.31 |  | 4559.200 | 13951.15
| 7000700 | 防腐外胶带 | m2 | 3.27 | 2941.240 | 9617.85 |  | 3361.870 | 10993.31
| 11030763 | 煤焦油沥青漆 | kg | 4.15 | 1058.770 | 4393.9 |  | 1210.170 | 5022.21
| 7000930 | 镁阳极 MUG-3 | kg | 92.71 | 440.000 | 40792.4 |  | 506.000 | 46911.26
| 7000940 | 玻璃钢测试桩 | 个 | 380 | 2.000 | 760 |  | 2.000 | 760
| 7000950 | 长效参比电极 | 支 | 753.5 | 2.000 | 1507 |  | 2.000 | 1507
| 7001061 | 绝缘接头 JY25 | 个 | 4724.14 | 0.500 | 2362.07 |  | 0.500 | 2362.07
| 6000724 | 警示带 （20#通用型） | m | 0.92 | 2160.000 | 1987.2 |  | 2160.000 | 1987.2
| 01270101 | 型钢 （综合） | kg | 5.78 | 210.000 | 1213.8 |  | 210.000 | 1213.8
| 31130112 | 辅助材料费 | % |  | 11 | 216908.03 |  | 10 | 247526.75
|  | 材料费小计 | 元 |  |  | 2188799.24 | 34.28% |  | 2722794.22 | 36.54%
机械 | 99194547 | 冷缠机 功率157kW | 台班 | 1276.58 | 53.51 | 68309.8 |  | 61.16 | 78075.63
| 99250325 | 直流电焊机 20kW | 台班 | 93.49 | 172.23 | 16101.78 |  | 179.9 | 16818.85
| 99290104 | 超声波探伤机 CTS-26 | 台班 | 386.43 | 4.42 | 1708.02 |  | 5.47 | 2113.77
| 99433309 | 电动空气压机 6m3/min | 台班 | 274.09 | 4.24 | 1162.14 |  | 4.54 | 1244.37
| 99070906 | 载重汽车 4t | 台班 | 634.88 | 1.29 | 819 |  | 1.45 | 920.58
| 99070907 | 载重汽车 5t | 台班 | 648.14 | 5.06 | 3279.59 |  | 7.06 | 4575.87
| 99090503 | 汽车式起重机 5t | 台班 | 692.32 | 68.61 | 47500.08 |  | 78.31 | 54215.58
| 99090504 | 汽车式起重机 8t | 台班 | 1104.71 | 0 | 0 |  | 0 | 0
| 99071103 | 自卸汽车 5t | 台班 | 735.34 | 17.61 | 12949.34 |  | 22.39 | 16464.26
| 31130595 | 辅助机械费 | % |  | 21 | 31884.25 |  | 19 | 33141.49
|  | 机械费小计 | 元 |  |  | 183714 | 2.877% |  | 207570.4 | 2.785%
直接费小计 |  |  | 元 |  |  | 4524113.24 | 70.85% |  | 5335884.62 | 71.6%
综合 费用 | 管理费 |  | % |  | 40 | 860640 | 13.48% | 40 | 962208 | 12.91%
| 利润 |  | % |  | 13 | 279708 | 4.381% | 13 | 312717.6 | 4.196%
| 总价措施费 |  | % |  | 5.04 | 285488.85 | 4.471% | 5.04 | 333184.84 | 4.471%
| 安全文明施工费 |  | % |  | 1.63 | 92330.72 | 1.446% | 1.63 | 107756.21 | 1.446%
| 规费 |  | % |  | 2.24 | 135347.09 | 2.12% | 2.24 | 157959.23 | 2.12%
| 增值税 |  | % |  | 3.360 | 207568.3 | 3.251% | 3.360 | 242246.27 | 3.251%
建安工程造价 |  |  | 元 |  |  | 6385196.2 |  |  | 7451956.77
工程内容：管沟开挖，回填土方，余土外运，沟内警示带敷设，施工护栏设置，管道防腐、补口，管道及附件、阴极保护、绝缘接头、测试桩安装，管道探伤、试压、吹扫等。
计量单位：km
指标编号 |  |  |  |  | 7F-020 |  |  | 7F-021
项 目 |  |  |  |  | 管径（mm)
[5 empty] | 800 |  | 占指标 基价(%) | 900 |  | 占指标 基价(%)
指标基价 |  |  |  | 元 | 8809494.43 |  | 100% | 9791935.9 |  | 100%
其中 | 一、建筑安装工程费 |  |  | 元 | 8809494.43 |  | 100% | 9791935.9 |  | 100%
| 二、设备购置费 |  |  | 元
建筑安装工程费
类别 | 代码 | 名称 | 单位 | 单价 | 数量 | 合价 | 占% | 数量 | 合价 | 占%
人工 | 00150105 | 一般技工 | 工日 | 240 | 11188 | 2685120 |  | 12362 | 2966880
|  | 人工费小计 | 元 |  |  | 2685120 | 30.48% |  | 2966880 | 30.3%
材料 | 14050258增加 | 无缝钢管 DN800 | m | 2899.69 | 1003.000 | 2908389.07 |  |  | 0
| 14050259增加 | 无缝钢管 DN900 | m | 3270.49 |  | 0 |  | 1003.000 | 3280301.47
| 7000020 | 无缝钢管管件 （综合） | kg | 23 | 6310.000 | 145130 |  | 7390.000 | 169970
| 7000690 | 防腐内胶带 | m2 | 3.06 | 5191.310 | 15885.41 |  | 5823.420 | 17819.67
| 7000700 | 防腐外胶带 | m2 | 3.27 | 3828.630 | 12519.62 |  | 4295.390 | 14045.93
| 11030763 | 煤焦油沥青漆 | kg | 4.15 | 1378.160 | 5719.36 |  | 1546.150 | 6416.52
| 7000930 | 镁阳极 MUG-3 | kg | 92.71 | 572.000 | 53030.12 |  | 638.000 | 59148.98
| 7000940 | 玻璃钢测试桩 | 个 | 380 | 2.000 | 760 |  | 2.000 | 760
| 7000950 | 长效参比电极 | 支 | 753.5 | 2.000 | 1507 |  | 2.000 | 1507
| 7001061 | 绝缘接头 JY25 | 个 | 4724.14 | 0.500 | 2362.07 |  | 0.500 | 2362.07
| 6000724 | 警示带 （20#通用型） | m | 0.92 | 2160.000 | 1987.2 |  | 2160.000 | 1987.2
| 01270101 | 型钢 （综合） | kg | 5.78 | 210.000 | 1213.8 |  | 210.000 | 1213.8
| 31130112 | 辅助材料费 | % |  | 10 | 314850.37 |  | 9 | 319997.94
|  | 材料费小计 | 元 |  |  | 3463354.02 | 39.31% |  | 3875530.58 | 39.58%
机械 | 99194547 | 冷缠机 功率157kW | 台班 | 1276.58 | 69.65 | 88913.8 |  | 78.14 | 99751.96
| 99250325 | 直流电焊机 20kW | 台班 | 93.49 | 192.58 | 18004.3 |  | 206.41 | 19297.27
| 99290104 | 超声波探伤机 CTS-26 | 台班 | 386.43 | 6.58 | 2542.71 |  | 7.57 | 2925.28
| 99433309 | 电动空气压机 6m3/min | 台班 | 274.09 | 4.74 | 1299.19 |  | 5.04 | 1381.41
| 99070906 | 载重汽车 4t | 台班 | 634.88 | 1.61 | 1022.16 |  | 1.77 | 1123.74
| 99070907 | 载重汽车 5t | 台班 | 648.14 | 8.3 | 5379.56 |  | 8.35 | 5411.97
| 99090503 | 汽车式起重机 5t | 台班 | 692.32 | 69.55 | 48150.86 |  | 78.03 | 54021.73
| 99090504 | 汽车式起重机 8t | 台班 | 1104.71 | 21.83 | 24115.82 |  | 24.83 | 27429.95
| 99071103 | 自卸汽车 5t | 台班 | 735.34 | 27.89 | 20508.63 |  | 34.01 | 25008.91
| 99090506 | 汽车式起重机 12t | 台班 | 1217.54 | 0 | 0 |  |  | 0
| 31130595 | 辅助机械费 | % |  | 16 | 33589.92 |  | 15 | 35452.83
|  | 机械费小计 | 元 |  |  | 243526.95 | 2.764% |  | 271805.05 | 2.776%
直接费小计 |  |  | 元 |  |  | 6392000.97 | 72.56% |  | 7114215.63 | 72.65%
综合 费用 | 管理费 |  | % |  | 40 | 1074048 | 12.19% | 40 | 1186752 | 12.12%
| 利润 |  | % |  | 13 | 349065.6 | 3.962% | 13 | 385694.4 | 3.939%
| 总价措施费 |  | % |  | 5.04 | 393881.77 | 4.471% | 5.04 | 437807.77 | 4.471%
| 安全文明施工费 |  | % |  | 1.63 | 127386.37 | 1.446% | 1.63 | 141592.59 | 1.446%
| 规费 |  | % |  | 2.24 | 186734.97 | 2.12% | 2.24 | 207559.8 | 2.12%
| 增值税 |  | % |  | 3.360 | 286376.75 | 3.251% | 3.360 | 318313.71 | 3.251%
建安工程造价 |  |  | 元 |  |  | 8809494.43 |  |  | 9791935.9
工程内容：管沟开挖，回填土方，余土外运，沟内警示带敷设，施工护栏设置，管道防腐、补口，管道及附件、阴极保护、绝缘接头、测试桩安装，管道探伤、试压、吹扫等。
计量单位：km
指标编号 |  |  |  |  | 7F-022
项 目 |  |  |  |  | 管径（mm)
[5 empty] | l000 |  | 占指标 基价(%)
指标基价 |  |  |  | 元 | 11351741.48 |  | 100%
其中 | 一、建筑安装工程费 |  |  | 元 | 11351741.48 |  | 100%
| 二、设备购置费 |  |  | 元
建筑安装工程费
类别 | 代码 | 名称 | 单位 | 单价 | 数量 | 合价 | 占%
人工 | 00150105 | 一般技工 | 工日 | 240 | 13601 | 3264240
|  | 人工费小计 | 元 |  |  | 3264240 | 28.76%
材料 | 14050260增加 | 无缝钢管 DN1000 | m | 4037.64 | 1003.000 | 4049752.92
| 7000020 | 无缝钢管管件 （综合） | kg | 23 | 9140.000 | 210220
| 7000690 | 防腐内胶带 | m2 | 3.06 | 6457.570 | 19760.16
| 7000700 | 防腐外胶带 | m2 | 3.27 | 4761.940 | 15571.54
| 11030763 | 煤焦油沥青漆 | kg | 4.15 | 1714.140 | 7113.68
| 7000930 | 镁阳极 MUG-3 | kg | 92.71 | 726.000 | 67307.46
| 7000940 | 玻璃钢测试桩 | 个 | 380 | 2.000 | 760
| 7000950 | 长效参比电极 | 支 | 753.5 | 2.000 | 1507
| 7001061 | 绝缘接头 JY25 | 个 | 4724.14 | 0.500 | 2362.07
| 6000724 | 警示带 （20#通用型） | m | 0.92 | 2160.000 | 1987.2
| 01270101 | 型钢 （综合） | kg | 5.78 | 210.000 | 1213.8
| 31130112 | 辅助材料费 | % |  | 9 | 393980.02
|  | 材料费小计 | 元 |  |  | 4771535.85 | 42.03%
机械 | 99194547 | 冷缠机 功率157kW | 台班 | 1276.58 | 86.63 | 110590.13
| 99250325 | 直流电焊机 20kW | 台班 | 93.49 | 240.48 | 22482.48
| 99290104 | 超声波探伤机 CTS-26 | 台班 | 386.43 | 8.84 | 3416.04
| 99433309 | 电动空气压机 6m3/min | 台班 | 274.09 | 5.34 | 1463.64
| 99070906 | 载重汽车 4t | 台班 | 634.88 | 1.94 | 1231.67
| 99070907 | 载重汽车 5t | 台班 | 648.14 | 9.46 | 6131.4
| 99090503 | 汽车式起重机 5t | 台班 | 692.32 | 86.51 | 59892.6
| 99090504 | 汽车式起重机 8t | 台班 | 1104.71 | 0 | 0
| 99090506 | 汽车式起重机 12t | 台班 | 1217.54 | 28.16 | 34285.93
| 99071103 | 自卸汽车 5t | 台班 | 735.34 | 40.86 | 30045.99
| 31130595 | 辅助机械费 | % |  | 13 | 35040.18
|  | 机械费小计 | 元 |  |  | 304580.06 | 2.683%
直接费小计 |  |  | 元 |  |  | 8340355.91 | 73.47%
综合 费用 | 管理费 |  | % |  | 40 | 1305696 | 11.5%
| 利润 |  | % |  | 13 | 424351.2 | 3.738%
| 总价措施费 |  | % |  | 5.04 | 507548.32 | 4.471%
| 安全文明施工费 |  | % |  | 1.63 | 164147.57 | 1.446%
| 规费 |  | % |  | 2.24 | 240623.02 | 2.12%
| 增值税 |  | % |  | 3.360 | 369019.46 | 3.251%
建安工程造价 |  |  | 元 |  |  | 11351741.48
（3）钢管埋设深度2m以内
工程内容：管沟开挖，回填土方，余土外运，沟内警示带敷设，施工护栏设置，管道防腐、补口，管道及附件、阴极保护、绝缘接头、测试桩安装，管道探伤、试压、吹扫等。
计量单位：km
指标编号 |  |  |  |  | 7F-023 |  |  | 7F-024
项 目 |  |  |  |  | 管径（mm)
[5 empty] | 100 |  | 占指标 基价(%) | 150 |  | 占指标 基价(%)
指标基价 |  |  |  | 元 | 2095814.17 |  | 100% | 2489145.28 |  | 100%
其中 | 一、建筑安装工程费 |  |  | 元 | 2095814.17 |  | 100% | 2489145.28 |  | 100%
| 二、设备购置费 |  |  | 元
建筑安装工程费
类别 | 代码 | 名称 | 单位 | 单价 | 数量 | 合价 | 占% | 数量 | 合价 | 占%
人工 | 00150105 | 一般技工 | 工日 | 240 | 4424 | 1061760 |  | 5050 | 1212000
|  | 人工费小计 | 元 |  |  | 1061760 | 50.66% |  | 1212000 | 48.69%
材料 | 14050250增加 | 无缝钢管 DN100 | m | 106.09 | 1012.000 | 107363.08 |  |  | 0
| 14050251增加 | 无缝钢管 DN150 | m | 189.11 |  | 0 |  | 1010.000 | 191001.1
| 7000020 | 无缝钢管管件 （综合） | kg | 23 | 105.000 | 2415 |  | 292.000 | 6716
| 7000690 | 防腐内胶带 | m2 | 3.06 | 684.750 | 2095.34 |  | 1007.580 | 3083.19
| 7000700 | 防腐外胶带 | m2 | 3.27 | 505.380 | 1652.59 |  | 743.140 | 2430.07
| 11030763 | 煤焦油沥青漆 | kg | 4.15 | 181.900 | 754.89 |  | 267.500 | 1110.13
| 7000930 | 镁阳极 MUG-3 | kg | 92.71 | 72.000 | 6675.12 |  | 120.000 | 11125.2
| 7000940 | 玻璃钢测试桩 | 个 | 380 | 2.000 | 760 |  | 2.000 | 760
| 7000950 | 长效参比电极 | 支 | 753.5 | 2.000 | 1507 |  | 2.000 | 1507
| 7001061 | 绝缘接头 JY25 | 个 | 4724.14 | 0.500 | 2362.07 |  | 0.500 | 2362.07
| 6000724 | 警示带 （20#通用型） | m | 0.92 | 1080.000 | 993.6 |  | 1080.000 | 993.6
| 01270101 | 型钢 （综合） | kg | 5.78 | 210.000 | 1213.8 |  | 210.000 | 1213.8
| 31130112 | 辅助材料费 | % |  | 42 | 53672.85 |  | 30 | 66690.65
|  | 材料费小计 | 元 |  |  | 181465.34 | 8.658% |  | 288992.81 | 11.61%
机械 | 99194547 | 冷缠机 功率157kW | 台班 | 1276.58 | 9.2 | 11744.54 |  | 13.53 | 17272.13
| 99250325 | 直流电焊机 20kW | 台班 | 93.49 | 34.59 | 3233.82 |  | 55.75 | 5212.07
| 99290104 | 超声波探伤机 CTS-26 | 台班 | 386.43 | 0.85 | 328.47 |  | 0.85 | 328.47
| 99433309 | 电动空气压机 6m3/min | 台班 | 274.09 | 2.84 | 778.42 |  | 3.14 | 860.64
| 99070906 | 载重汽车 4t | 台班 | 634.88 | 0.47 | 298.39 |  | 0.48 | 304.74
| 99090503 | 汽车式起重机 5t | 台班 | 692.32 | 9.18 | 6355.5 |  | 13.5 | 9346.32
| 99071103 | 自卸汽车 5t | 台班 | 735.34 | 3.26 | 2397.21 |  | 4.21 | 3095.78
| 31130595 | 辅助机械费 | % |  | 112 | 28152.71 |  | 78 | 28407.72
|  | 机械费小计 | 元 |  |  | 53289.06 | 2.543% |  | 64827.87 | 2.604%
直接费小计 |  |  | 元 |  |  | 1296514.4 | 61.86% |  | 1565820.68 | 62.91%
综合 费用 | 管理费 |  | % |  | 40 | 424704 | 20.26% | 40 | 484800 | 19.48%
| 利润 |  | % |  | 13 | 138028.8 | 6.586% | 13 | 157560 | 6.33%
| 总价措施费 |  | % |  | 5.04 | 93706.06 | 4.471% | 5.04 | 111292.31 | 4.471%
| 安全文明施工费 |  | % |  | 1.63 | 30305.73 | 1.446% | 1.63 | 35993.35 | 1.446%
| 规费 |  | % |  | 2.24 | 44425 | 2.12% | 2.24 | 52762.45 | 2.12%
| 增值税 |  | % |  | 3.360 | 68130.18 | 3.251% | 3.360 | 80916.49 | 3.251%
建安工程造价 |  |  | 元 |  |  | 2095814.17 |  |  | 2489145.28
工程内容：管沟开挖，回填土方，余土外运，沟内警示带敷设，施工护栏设置，管道防腐、补口，管道及附件、阴极保护、绝缘接头、测试桩安装，管道探伤、试压、吹扫等。
计量单位：km
指标编号 |  |  |  |  | 7F-025 |  |  | 7F-026
项 目 |  |  |  |  | 管径（mm)
[5 empty] | 200 |  | 占指标 基价(%) | 300 |  | 占指标 基价(%)
指标基价 |  |  |  | 元 | 3071108.51 |  | 100% | 3880181.45 |  | 100%
其中 | 一、建筑安装工程费 |  |  | 元 | 3071108.51 |  | 100% | 3880181.45 |  | 100%
| 二、设备购置费 |  |  | 元
建筑安装工程费
类别 | 代码 | 名称 | 单位 | 单价 | 数量 | 合价 | 占% | 数量 | 合价 | 占%
人工 | 00150105 | 一般技工 | 工日 | 240 | 5619 | 1348560 |  | 6765 | 1623600
|  | 人工费小计 | 元 |  |  | 1348560 | 43.91% |  | 1623600 | 41.84%
材料 | 14050252增加 | 无缝钢管 DN200 | m | 430.54 | 1009.000 | 434414.86 |  |  | 0
| 14050253增加 | 无缝钢管 DN300 | m | 648.91 |  | 0 |  | 1007.000 | 653452.37
| 7000020 | 无缝钢管管件 （综合） | kg | 23 | 595.000 | 13685 |  | 1144.000 | 26312
| 7000690 | 防腐内胶带 | m2 | 3.06 | 1385.540 | 4239.75 |  | 2056.500 | 6292.89
| 7000700 | 防腐外胶带 | m2 | 3.27 | 1022.660 | 3344.1 |  | 1517.600 | 4962.55
| 11030763 | 煤焦油沥青漆 | kg | 4.15 | 368.080 | 1527.53 |  | 546.240 | 2266.9
| 7000930 | 镁阳极 MUG-3 | kg | 92.71 | 152.000 | 14091.92 |  | 240.000 | 22250.4
| 7000940 | 玻璃钢测试桩 | 个 | 380 | 2.000 | 760 |  | 2.000 | 760
| 7000950 | 长效参比电极 | 支 | 753.5 | 2.000 | 1507 |  | 2.000 | 1507
| 7001061 | 绝缘接头 JY25 | 个 | 4724.14 | 0.500 | 2362.07 |  | 0.500 | 2362.07
| 6000724 | 警示带 （20#通用型） | m | 0.92 | 1080.000 | 993.6 |  | 1080.000 | 993.6
| 01270101 | 型钢 （综合） | kg | 5.78 | 210.000 | 1213.8 |  | 210.000 | 1213.8
| 31130112 | 辅助材料费 | % |  | 22 | 105190.72 |  | 18 | 130027.24
|  | 材料费小计 | 元 |  |  | 583330.35 | 18.99% |  | 852400.82 | 21.97%
机械 | 99194547 | 冷缠机 功率157kW | 台班 | 1276.58 | 18.61 | 23757.15 |  | 27.61 | 35246.37
| 99250325 | 直流电焊机 20kW | 台班 | 93.49 | 62.73 | 5864.63 |  | 96.75 | 9045.16
| 99290104 | 超声波探伤机 CTS-26 | 台班 | 386.43 | 1.64 | 633.75 |  | 2.44 | 942.89
| 99433309 | 电动空气压机 6m3/min | 台班 | 274.09 | 3.14 | 860.64 |  | 3.34 | 915.46
| 99070906 | 载重汽车 4t | 台班 | 634.88 | 0.63 | 399.97 |  | 0.65 | 412.67
| 99090503 | 汽车式起重机 5t | 台班 | 692.32 | 18.58 | 12863.31 |  | 33.63 | 23282.72
| 99071103 | 自卸汽车 5t | 台班 | 735.34 | 4.98 | 3661.99 |  | 7.27 | 5345.92
| 99070907 | 载重汽车 5t | 台班 | 648.14 | 0 | 0 |  | 3.02 | 1957.38
| 31130595 | 辅助机械费 | % |  | 62 | 29785.69 |  | 37 | 28544.97
|  | 机械费小计 | 元 |  |  | 77827.13 | 2.534% |  | 105693.54 | 2.724%
直接费小计 |  |  | 元 |  |  | 2009717.48 | 65.44% |  | 2581694.36 | 66.54%
综合 费用 | 管理费 |  | % |  | 40 | 539424 | 17.56% | 40 | 649440 | 16.74%
| 利润 |  | % |  | 13 | 175312.8 | 5.708% | 13 | 211068 | 5.44%
| 总价措施费 |  | % |  | 5.04 | 137312.5 | 4.471% | 5.04 | 173487 | 4.471%
| 安全文明施工费 |  | % |  | 1.63 | 44408.6 | 1.446% | 1.63 | 56107.9 | 1.446%
| 规费 |  | % |  | 2.24 | 65098.33 | 2.12% | 2.24 | 82248.26 | 2.12%
| 增值税 |  | % |  | 3.360 | 99834.8 | 3.251% | 3.360 | 126135.93 | 3.251%
建安工程造价 |  |  | 元 |  |  | 3071108.51 |  |  | 3880181.45
工程内容：管沟开挖，回填土方，余土外运，沟内警示带敷设，施工护栏设置，管道防腐、补口，管道及附件、阴极保护、绝缘接头、测试桩安装，管道探伤、试压、吹扫等。
计量单位：km
指标编号 |  |  |  |  | 7F-027 |  |  | 7F-028
项 目 |  |  |  |  | 管径（mm)
[5 empty] | 400 |  | 占指标 基价(%) | 500 |  | 占指标 基价(%)
指标基价 |  |  |  | 元 | 4764859.74 |  | 100% | 5721717.81 |  | 100%
其中 | 一、建筑安装工程费 |  |  | 元 | 4764859.74 |  | 100% | 5721717.81 |  | 100%
| 二、设备购置费 |  |  | 元
建筑安装工程费
类别 | 代码 | 名称 | 单位 | 单价 | 数量 | 合价 | 占% | 数量 | 合价 | 占%
人工 | 00150105 | 一般技工 | 工日 | 240 | 7865 | 1887600 |  | 9173 | 2201520
|  | 人工费小计 | 元 |  |  | 1887600 | 39.62% |  | 2201520 | 38.48%
材料 | 14050254增加 | 无缝钢管 DN400 | m | 940.4 | 1005.000 | 945102 |  |  | 0
| 14050255增加 | 无缝钢管 DN500 | m | 1226.13 |  | 0 |  | 1003.000 | 1229808.39
| 7000020 | 无缝钢管管件 （综合） | kg | 23 | 1954.000 | 44942 |  | 3443.000 | 79189
| 7000690 | 防腐内胶带 | m2 | 3.06 | 2695.390 | 8247.89 |  | 3350.100 | 10251.31
| 7000700 | 防腐外胶带 | m2 | 3.27 | 1988.740 | 6503.18 |  | 2470.100 | 8077.23
| 11030763 | 煤焦油沥青漆 | kg | 4.15 | 715.830 | 2970.69 |  | 889.170 | 3690.06
| 7000930 | 镁阳极 MUG-3 | kg | 92.71 | 288.000 | 26700.48 |  | 352.000 | 32633.92
| 7000940 | 玻璃钢测试桩 | 个 | 380 | 2.000 | 760 |  | 2.000 | 760
| 7000950 | 长效参比电极 | 支 | 753.5 | 2.000 | 1507 |  | 2.000 | 1507
| 7001061 | 绝缘接头 JY25 | 个 | 4724.14 | 0.500 | 2362.07 |  | 0.500 | 2362.07
| 6000724 | 警示带 （20#通用型） | m | 0.92 | 1080.000 | 993.6 |  | 2160.000 | 1987.2
| 01270101 | 型钢 （综合） | kg | 5.78 | 210.000 | 1213.8 |  | 210.000 | 1213.8
| 31130112 | 辅助材料费 | % |  | 16 | 166608.43 |  | 13 | 178292.4
|  | 材料费小计 | 元 |  |  | 1207911.14 | 25.35% |  | 1549772.38 | 27.09%
机械 | 99194547 | 冷缠机 功率157kW | 台班 | 1276.58 | 36.18 | 46186.66 |  | 44.93 | 57356.74
| 99250325 | 直流电焊机 20kW | 台班 | 93.49 | 140.22 | 13109.17 |  | 167.58 | 15667.05
| 99290104 | 超声波探伤机 CTS-26 | 台班 | 386.43 | 3.16 | 1221.12 |  | 4.05 | 1565.04
| 99433309 | 电动空气压机 6m3/min | 台班 | 274.09 | 3.64 | 997.69 |  | 3.94 | 1079.91
| 99070906 | 载重汽车 4t | 台班 | 634.88 | 0.81 | 514.25 |  | 0.97 | 615.83
| 99070907 | 载重汽车 5t | 台班 | 648.14 | 4.03 | 2612 |  | 5.04 | 3266.63
| 99090503 | 汽车式起重机 5t | 台班 | 692.32 | 43.23 | 29928.99 |  | 55.03 | 38098.37
| 99071103 | 自卸汽车 5t | 台班 | 735.34 | 9.58 | 7044.56 |  | 13.04 | 9588.83
| 31130595 | 辅助机械费 | % |  | 29 | 29468.19 |  | 24 | 30537.22
|  | 机械费小计 | 元 |  |  | 131082.63 | 2.751% |  | 157775.62 | 2.757%
直接费小计 |  |  | 元 |  |  | 3226593.77 | 67.72% |  | 3909068 | 68.32%
综合 费用 | 管理费 |  | % |  | 40 | 755040 | 15.85% | 40 | 880608 | 15.39%
| 利润 |  | % |  | 13 | 245388 | 5.15% | 13 | 286197.6 | 5.002%
| 总价措施费 |  | % |  | 5.04 | 213041.9 | 4.471% | 5.04 | 255824.03 | 4.471%
| 安全文明施工费 |  | % |  | 1.63 | 68900.45 | 1.446% | 1.63 | 82736.74 | 1.446%
| 规费 |  | % |  | 2.24 | 101000.8 | 2.12% | 2.24 | 121283.33 | 2.12%
| 增值税 |  | % |  | 3.360 | 154894.82 | 3.251% | 3.360 | 186000.11 | 3.251%
建安工程造价 |  |  | 元 |  |  | 4764859.74 |  |  | 5721717.81
工程内容：管沟开挖，回填土方，余土外运，沟内警示带敷设，施工护栏设置，管道防腐、补口，管道及附件、阴极保护、绝缘接头、测试桩安装，管道探伤、试压、吹扫等。
计量单位：km
指标编号 |  |  |  |  | 7F-029 |  |  | 7F-030
项 目 |  |  |  |  | 管径（mm)
[5 empty] | 600 |  | 占指标 基价(%) | 700 |  | 占指标 基价(%)
指标基价 |  |  |  | 元 | 7053679.91 |  | 100% | 8160176.98 |  | 100%
其中 | 一、建筑安装工程费 |  |  | 元 | 7053679.91 |  | 100% | 8160176.98 |  | 100%
| 二、设备购置费 |  |  | 元
建筑安装工程费
类别 | 代码 | 名称 | 单位 | 单价 | 数量 | 合价 | 占% | 数量 | 合价 | 占%
人工 | 00150105 | 一般技工 | 工日 | 240 | 10580 | 2539200 |  | 11734 | 2816160
|  | 人工费小计 | 元 |  |  | 2539200 | 36% |  | 2816160 | 34.51%
材料 | 14050256增加 | 无缝钢管 DN600 | m | 1776.56 | 1003.000 | 1781889.68 |  |  | 0
| 14050257增加 | 无缝钢管 DN700 | m | 2254.49 |  | 0 |  | 1003.000 | 2261253.47
| 7000020 | 无缝钢管管件 （综合） | kg | 23 | 5007.000 | 115161 |  | 5622.000 | 129306
| 7000690 | 防腐内胶带 | m2 | 3.06 | 3988.990 | 12206.31 |  | 4559.200 | 13951.15
| 7000700 | 防腐外胶带 | m2 | 3.27 | 2941.240 | 9617.85 |  | 3361.870 | 10993.31
| 11030763 | 煤焦油沥青漆 | kg | 4.15 | 1058.770 | 4393.9 |  | 1210.170 | 5022.21
| 7000930 | 镁阳极 MUG-3 | kg | 92.71 | 440.000 | 40792.4 |  | 506.000 | 46911.26
| 7000940 | 玻璃钢测试桩 | 个 | 380 | 2.000 | 760 |  | 2.000 | 760
| 7000950 | 长效参比电极 | 支 | 753.5 | 2.000 | 1507 |  | 2.000 | 1507
| 7001061 | 绝缘接头 JY25 | 个 | 4724.14 | 0.500 | 2362.07 |  | 0.500 | 2362.07
| 6000724 | 警示带 （20#通用型） | m | 0.92 | 2160.000 | 1987.2 |  | 2160.000 | 1987.2
| 01270101 | 型钢 （综合） | kg | 5.78 | 210.000 | 1213.8 |  | 210.000 | 1213.8
| 31130112 | 辅助材料费 | % |  | 11 | 216908.03 |  | 10 | 247526.75
|  | 材料费小计 | 元 |  |  | 2188799.24 | 31.03% |  | 2722794.22 | 33.37%
机械 | 99194547 | 冷缠机 功率157kW | 台班 | 1276.58 | 53.51 | 68309.8 |  | 61.16 | 78075.63
| 99250325 | 直流电焊机 20kW | 台班 | 93.49 | 172.23 | 16101.78 |  | 179.9 | 16818.85
| 99290104 | 超声波探伤机 CTS-26 | 台班 | 386.43 | 4.42 | 1708.02 |  | 5.47 | 2113.77
| 99433309 | 电动空气压机 6m3/min | 台班 | 274.09 | 4.24 | 1162.14 |  | 4.54 | 1244.37
| 99070906 | 载重汽车 4t | 台班 | 634.88 | 1.29 | 819 |  | 1.45 | 920.58
| 99070907 | 载重汽车 5t | 台班 | 648.14 | 5.06 | 3279.59 |  | 7.06 | 4575.87
| 99090503 | 汽车式起重机 5t | 台班 | 692.32 | 68.61 | 47500.08 |  | 78.31 | 54215.58
| 99090504 | 汽车式起重机 8t | 台班 | 1104.71 | 0 | 0 |  | 0 | 0
| 99071103 | 自卸汽车 5t | 台班 | 735.34 | 17.61 | 12949.34 |  | 22.39 | 16464.26
| 31130595 | 辅助机械费 | % |  | 21 | 31884.25 |  | 19 | 33141.49
|  | 机械费小计 | 元 |  |  | 183714 | 2.605% |  | 207570.4 | 2.544%
直接费小计 |  |  | 元 |  |  | 4911713.24 | 69.63% |  | 5746524.62 | 70.42%
综合 费用 | 管理费 |  | % |  | 40 | 1015680 | 14.4% | 40 | 1126464 | 13.8%
| 利润 |  | % |  | 13 | 330096 | 4.68% | 13 | 366100.8 | 4.486%
| 总价措施费 |  | % |  | 5.04 | 315377.46 | 4.471% | 5.04 | 364850.11 | 4.471%
| 安全文明施工费 |  | % |  | 1.63 | 101997.07 | 1.446% | 1.63 | 117997.16 | 1.446%
| 规费 |  | % |  | 2.24 | 149516.95 | 2.12% | 2.24 | 172971.38 | 2.12%
| 增值税 |  | % |  | 3.360 | 229299.19 | 3.251% | 3.360 | 265268.91 | 3.251%
建安工程造价 |  |  | 元 |  |  | 7053679.91 |  |  | 8160176.98
工程内容：管沟开挖，回填土方，余土外运，沟内警示带敷设，施工护栏设置，管道防腐、补口，管道及附件、阴极保护、绝缘接头、测试桩安装，管道探伤、试压、吹扫等。
计量单位：km
指标编号 |  |  |  |  | 7F-031 |  |  | 7F-032
项 目 |  |  |  |  | 管径（mm)
[5 empty] | 800 |  | 占指标 基价(%) | 900 |  | 占指标 基价(%)
指标基价 |  |  |  | 元 | 9557451.15 |  | 100% | 10579629.09 |  | 100%
其中 | 一、建筑安装工程费 |  |  | 元 | 9557451.15 |  | 100% | 10579629.09 |  | 100%
| 二、设备购置费 |  |  | 元
建筑安装工程费
类别 | 代码 | 名称 | 单位 | 单价 | 数量 | 合价 | 占% | 数量 | 合价 | 占%
人工 | 00150105 | 一般技工 | 工日 | 240 | 12995 | 3118800 |  | 14265 | 3423600
|  | 人工费小计 | 元 |  |  | 3118800 | 32.63% |  | 3423600 | 32.36%
材料 | 14050258增加 | 无缝钢管 DN800 | m | 2899.69 | 1003.000 | 2908389.07 |  |  | 0
| 14050259增加 | 无缝钢管 DN900 | m | 3270.49 |  | 0 |  | 1003.000 | 3280301.47
| 7000020 | 无缝钢管管件 （综合） | kg | 23 | 6310.000 | 145130 |  | 7390.000 | 169970
| 7000690 | 防腐内胶带 | m2 | 3.06 | 5191.310 | 15885.41 |  | 5823.420 | 17819.67
| 7000700 | 防腐外胶带 | m2 | 3.27 | 3828.630 | 12519.62 |  | 4295.390 | 14045.93
| 11030763 | 煤焦油沥青漆 | kg | 4.15 | 1378.160 | 5719.36 |  | 1546.150 | 6416.52
| 7000930 | 镁阳极 MUG-3 | kg | 92.71 | 572.000 | 53030.12 |  | 638.000 | 59148.98
| 7000940 | 玻璃钢测试桩 | 个 | 380 | 2.000 | 760 |  | 2.000 | 760
| 7000950 | 长效参比电极 | 支 | 753.5 | 2.000 | 1507 |  | 2.000 | 1507
| 7001061 | 绝缘接头 JY25 | 个 | 4724.14 | 0.500 | 2362.07 |  | 0.500 | 2362.07
| 6000724 | 警示带 （20#通用型） | m | 0.92 | 2160.000 | 1987.2 |  | 2160.000 | 1987.2
| 01270101 | 型钢 （综合） | kg | 5.78 | 210.000 | 1213.8 |  | 210.000 | 1213.8
| 31130112 | 辅助材料费 | % |  | 10 | 314850.37 |  | 9 | 319997.94
|  | 材料费小计 | 元 |  |  | 3463354.02 | 36.24% |  | 3875530.58 | 36.63%
机械 | 99194547 | 冷缠机 功率157kW | 台班 | 1276.58 | 69.65 | 88913.8 |  | 78.14 | 99751.96
| 99250325 | 直流电焊机 20kW | 台班 | 93.49 | 192.58 | 18004.3 |  | 206.41 | 19297.27
| 99290104 | 超声波探伤机 CTS-26 | 台班 | 386.43 | 6.58 | 2542.71 |  | 7.57 | 2925.28
| 99433309 | 电动空气压机 6m3/min | 台班 | 274.09 | 4.74 | 1299.19 |  | 5.04 | 1381.41
| 99070906 | 载重汽车 4t | 台班 | 634.88 | 1.61 | 1022.16 |  | 1.77 | 1123.74
| 99070907 | 载重汽车 5t | 台班 | 648.14 | 8.3 | 5379.56 |  | 8.35 | 5411.97
| 99090503 | 汽车式起重机 5t | 台班 | 692.32 | 69.55 | 48150.86 |  | 78.03 | 54021.73
| 99090504 | 汽车式起重机 8t | 台班 | 1104.71 | 21.83 | 24115.82 |  | 24.83 | 27429.95
| 99071103 | 自卸汽车 5t | 台班 | 735.34 | 27.89 | 20508.63 |  | 34.01 | 25008.91
| 99090506 | 汽车式起重机 12t | 台班 | 1217.54 | 0 | 0 |  |  | 0
| 31130595 | 辅助机械费 | % |  | 16 | 33589.92 |  | 15 | 35452.83
|  | 机械费小计 | 元 |  |  | 243526.95 | 2.548% |  | 271805.05 | 2.569%
直接费小计 |  |  | 元 |  |  | 6825680.97 | 71.42% |  | 7570935.63 | 71.56%
综合 费用 | 管理费 |  | % |  | 40 | 1247520 | 13.05% | 40 | 1369440 | 12.94%
| 利润 |  | % |  | 13 | 405444 | 4.242% | 13 | 445068 | 4.207%
| 总价措施费 |  | % |  | 5.04 | 427323.71 | 4.471% | 5.04 | 473026.36 | 4.471%
| 安全文明施工费 |  | % |  | 1.63 | 138201.91 | 1.446% | 1.63 | 152982.73 | 1.446%
| 规费 |  | % |  | 2.24 | 202589.42 | 2.12% | 2.24 | 224256.54 | 2.12%
| 增值税 |  | % |  | 3.360 | 310691.14 | 3.251% | 3.360 | 343919.83 | 3.251%
建安工程造价 |  |  | 元 |  |  | 9557451.15 |  |  | 10579629.09
工程内容：管沟开挖，回填土方，余土外运，沟内警示带敷设，施工护栏设置，管道防腐、补口，管道及附件、阴极保护、绝缘接头、测试桩安装，管道探伤、试压、吹扫等。
计量单位：km
指标编号 |  |  |  |  | 7F-033
项 目 |  |  |  |  | 管径（mm)
[5 empty] | l000 |  | 占指标 基价(%)
指标基价 |  |  |  | 元 | 12191174.9 |  | 100%
其中 | 一、建筑安装工程费 |  |  | 元 | 12191174.9 |  | 100%
| 二、设备购置费 |  |  | 元
建筑安装工程费
类别 | 代码 | 名称 | 单位 | 单价 | 数量 | 合价 | 占%
人工 | 00150105 | 一般技工 | 工日 | 240 | 15629 | 3750960
|  | 人工费小计 | 元 |  |  | 3750960 | 30.77%
材料 | 14050260增加 | 无缝钢管 DN1000 | m | 4037.64 | 1003.000 | 4049752.92
| 7000020 | 无缝钢管管件 （综合） | kg | 23 | 9140.000 | 210220
| 7000690 | 防腐内胶带 | m2 | 3.06 | 6457.570 | 19760.16
| 7000700 | 防腐外胶带 | m2 | 3.27 | 4761.940 | 15571.54
| 11030763 | 煤焦油沥青漆 | kg | 4.15 | 1714.140 | 7113.68
| 7000930 | 镁阳极 MUG-3 | kg | 92.71 | 726.000 | 67307.46
| 7000940 | 玻璃钢测试桩 | 个 | 380 | 2.000 | 760
| 7000950 | 长效参比电极 | 支 | 753.5 | 2.000 | 1507
| 7001061 | 绝缘接头 JY25 | 个 | 4724.14 | 0.500 | 2362.07
| 6000724 | 警示带 （20#通用型） | m | 0.92 | 2160.000 | 1987.2
| 01270101 | 型钢 （综合） | kg | 5.78 | 210.000 | 1213.8
| 31130112 | 辅助材料费 | % |  | 9 | 393980.02
|  | 材料费小计 | 元 |  |  | 4771535.85 | 39.14%
机械 | 99194547 | 冷缠机 功率157kW | 台班 | 1276.58 | 86.63 | 110590.13
| 99250325 | 直流电焊机 20kW | 台班 | 93.49 | 240.48 | 22482.48
| 99290104 | 超声波探伤机 CTS-26 | 台班 | 386.43 | 8.84 | 3416.04
| 99433309 | 电动空气压机 6m3/min | 台班 | 274.09 | 5.34 | 1463.64
| 99070906 | 载重汽车 4t | 台班 | 634.88 | 1.94 | 1231.67
| 99070907 | 载重汽车 5t | 台班 | 648.14 | 9.46 | 6131.4
| 99090503 | 汽车式起重机 5t | 台班 | 692.32 | 86.51 | 59892.6
| 99090506 | 汽车式起重机 12t | 台班 | 1217.54 | 28.16 | 34285.93
| 99071103 | 自卸汽车 5t | 台班 | 735.34 | 40.86 | 30045.99
| 31130595 | 辅助机械费 | % |  | 13 | 35040.18
|  | 机械费小计 | 元 |  |  | 304580.06 | 2.498%
直接费小计 |  |  | 元 |  |  | 8827075.91 | 72.41%
综合 费用 | 管理费 |  | % |  | 40 | 1500384 | 12.31%
| 利润 |  | % |  | 13 | 487624.8 | 4%
| 总价措施费 |  | % |  | 5.04 | 545080.27 | 4.471%
| 安全文明施工费 |  | % |  | 1.63 | 176285.88 | 1.446%
| 规费 |  | % |  | 2.24 | 258416.5 | 2.12%
| 增值税 |  | % |  | 3.360 | 396307.54 | 3.251%
建安工程造价 |  |  | 元 |  |  | 12191174.9
（4）钢管埋设深度1m以内（带支挡土板）
工程内容：管沟开挖，回填土方，余土外运，钢支挡土板搭拆，沟内警示带敷设，施工护栏设置，管道防腐、补口，管道及附件、阴极保护、绝缘接头、测试桩安装，管道探伤、试压、吹扫等。
计量单位：km
指标编号 |  |  |  |  | 7F-034 |  |  | 7F-035
项 目 |  |  |  |  | 管径（mm)
[5 empty] | 400 |  | 占指标 基价(%) | 500 |  | 占指标 基价(%)
指标基价 |  |  |  | 元 | 3674436.61 |  | 100% | 4511094.95 |  | 100%
其中 | 一、建筑安装工程费 |  |  | 元 | 3674436.61 |  | 100% | 4511094.95 |  | 100%
| 二、设备购置费 |  |  | 元
建筑安装工程费
类别 | 代码 | 名称 | 单位 | 单价 | 数量 | 合价 | 占% | 数量 | 合价 | 占%
人工 | 00150105 | 一般技工 | 工日 | 240 | 5112 | 1226880 |  | 6147 | 1475280
|  | 人工费小计 | 元 |  |  | 1226880 | 33.39% |  | 1475280 | 32.7%
材料 | 14050254增加 | 无缝钢管 DN400 | m | 940.4 | 1005.000 | 945102 |  |  | 0
| 14050255增加 | 无缝钢管 DN500 | m | 1226.13 |  | 0 |  | 1003.000 | 1229808.39
| 7000020 | 无缝钢管管件 （综合） | kg | 23 | 1954.000 | 44942 |  | 3443.000 | 79189
| 7000690 | 防腐内胶带 | m2 | 3.06 | 2695.390 | 8247.89 |  | 3350.100 | 10251.31
| 7000700 | 防腐外胶带 | m2 | 3.27 | 1988.740 | 6503.18 |  | 2470.100 | 8077.23
| 11030763 | 煤焦油沥青漆 | kg | 4.15 | 715.830 | 2970.69 |  | 889.170 | 3690.06
| 7000930 | 镁阳极 MUG-3 | kg | 92.71 | 288.000 | 26700.48 |  | 352.000 | 32633.92
| 7000940 | 玻璃钢测试桩 | 个 | 380 | 2.000 | 760 |  | 2.000 | 760
| 7000950 | 长效参比电极 | 支 | 753.5 | 2.000 | 1507 |  | 2.000 | 1507
| 7001061 | 绝缘接头 JY25 | 个 | 4724.14 | 0.500 | 2362.07 |  | 0.500 | 2362.07
| 6000724 | 警示带 （20#通用型） | m | 0.92 | 1080.000 | 993.6 |  | 2160.000 | 1987.2
| 01270101 | 型钢 （综合） | kg | 5.78 | 210.000 | 1213.8 |  | 210.000 | 1213.8
| 05031313 | 板方材 | m3 | 2350 | 1.810 | 4253.5 |  | 1.930 | 4535.5
| 32090307 | 钢挡土板 | t | 5420 | 2.770 | 15013.4 |  | 2.960 | 16043.2
| 31130112 | 辅助材料费 | % |  | 18 | 190902.53 |  | 14 | 194888.22
|  | 材料费小计 | 元 |  |  | 1251472.14 | 34.06% |  | 1586946.9 | 35.18%
机械 | 99194547 | 冷缠机 功率157kW | 台班 | 1276.58 | 36.18 | 46186.66 |  | 44.93 | 57356.74
| 99250325 | 直流电焊机 20kW | 台班 | 93.49 | 140.22 | 13109.17 |  | 167.58 | 15667.05
| 99290104 | 超声波探伤机 CTS-26 | 台班 | 386.43 | 3.16 | 1221.12 |  | 4.05 | 1565.04
| 99433309 | 电动空气压机 6m3/min | 台班 | 274.09 | 3.64 | 997.69 |  | 3.94 | 1079.91
| 99070906 | 载重汽车 4t | 台班 | 634.88 | 0.81 | 514.25 |  | 0.97 | 615.83
| 99070907 | 载重汽车 5t | 台班 | 648.14 | 4.03 | 2612 |  | 5.04 | 3266.63
| 99090503 | 汽车式起重机 5t | 台班 | 692.32 | 43.23 | 29928.99 |  | 55.03 | 38098.37
| 99071103 | 自卸汽车 5t | 台班 | 735.34 | 9.58 | 7044.56 |  | 13.04 | 9588.83
| 31130595 | 辅助机械费 | % |  | 29 | 29468.19 |  | 24 | 30537.22
|  | 机械费小计 | 元 |  |  | 131082.63 | 3.567% |  | 157775.62 | 3.498%
直接费小计 |  |  | 元 |  |  | 2609434.77 | 71.02% |  | 3220002.52 | 71.38%
综合 费用 | 管理费 |  | % |  | 40 | 490752 | 13.36% | 40 | 590112 | 13.08%
| 利润 |  | % |  | 13 | 159494.4 | 4.341% | 13 | 191786.4 | 4.251%
| 总价措施费 |  | % |  | 5.04 | 164287.93 | 4.471% | 5.04 | 201695.81 | 4.471%
| 安全文明施工费 |  | % |  | 1.63 | 53132.8 | 1.446% | 1.63 | 65230.98 | 1.446%
| 规费 |  | % |  | 2.24 | 77887.08 | 2.12% | 2.24 | 95621.74 | 2.12%
| 增值税 |  | % |  | 3.360 | 119447.63 | 3.251% | 3.360 | 146645.5 | 3.251%
建安工程造价 |  |  | 元 |  |  | 3674436.61 |  |  | 4511094.95
工程内容：管沟开挖，回填土方，余土外运，钢支挡土板搭拆，沟内警示带敷设，施工护栏设置，管道防腐、补口，管道及附件、阴极保护、绝缘接头、测试桩安装，管道探伤、试压、吹扫等。
计量单位：km
指标编号 |  |  |  |  | 7F-036 |  |  | 7F-037
项 目 |  |  |  |  | 管径（mm)
[5 empty] | 600 |  | 占指标 基价(%) | 700 |  | 占指标 基价(%)
指标基价 |  |  |  | 元 | 5993943.25 |  | 100% | 6665249.96 |  | 100%
其中 | 一、建筑安装工程费 |  |  | 元 | 5993943.25 |  | 100% | 6665249.96 |  | 100%
| 二、设备购置费 |  |  | 元
建筑安装工程费
类别 | 代码 | 名称 | 单位 | 单价 | 数量 | 合价 | 占% | 数量 | 合价 | 占%
人工 | 00150105 | 一般技工 | 工日 | 240 | 7845 | 1882800 |  | 7985 | 1916400
|  | 人工费小计 | 元 |  |  | 1882800 | 31.41% |  | 1916400 | 28.75%
材料 | 14050256增加 | 无缝钢管 DN600 | m | 1776.56 | 1003.000 | 1781889.68 |  |  | 0
| 14050257增加 | 无缝钢管 DN700 | m | 2254.49 |  | 0 |  | 1003.000 | 2261253.47
| 7000020 | 无缝钢管管件 （综合） | kg | 23 | 5007.000 | 115161 |  | 5622.000 | 129306
| 7000690 | 防腐内胶带 | m2 | 3.06 | 3988.990 | 12206.31 |  | 4559.200 | 13951.15
| 7000700 | 防腐外胶带 | m2 | 3.27 | 2941.240 | 9617.85 |  | 3361.870 | 10993.31
| 11030763 | 煤焦油沥青漆 | kg | 4.15 | 1058.770 | 4393.9 |  | 1210.170 | 5022.21
| 7000930 | 镁阳极 MUG-3 | kg | 92.71 | 440.000 | 40792.4 |  | 506.000 | 46911.26
| 7000940 | 玻璃钢测试桩 | 个 | 380 | 2.000 | 760 |  | 2.000 | 760
| 7000950 | 长效参比电极 | 支 | 753.5 | 2.000 | 1507 |  | 2.000 | 1507
| 7001061 | 绝缘接头 JY25 | 个 | 4724.14 | 0.500 | 2362.07 |  | 0.500 | 2362.07
| 6000724 | 警示带 （20#通用型） | m | 0.92 | 2160.000 | 1987.2 |  | 2160.000 | 1987.2
| 01270101 | 型钢 （综合） | kg | 5.78 | 210.000 | 1213.8 |  | 210.000 | 1213.8
| 05031313 | 板方材 | m3 | 2350 | 2.050 | 4817.5 |  | 2.170 | 5099.5
| 32090307 | 钢挡土板 | t | 5420 | 3.150 | 17073 |  | 3.330 | 18048.6
| 31130112 | 辅助材料费 | % |  | 13 | 259191.62 |  | 11 | 274825.71
|  | 材料费小计 | 元 |  |  | 2252973.33 | 37.59% |  | 2773241.28 | 41.61%
机械 | 99194547 | 冷缠机 功率157kW | 台班 | 1276.58 | 53.51 | 68309.8 |  | 61.16 | 78075.63
| 99250325 | 直流电焊机 20kW | 台班 | 93.49 | 172.23 | 16101.78 |  | 179.9 | 16818.85
| 99290104 | 超声波探伤机 CTS-26 | 台班 | 386.43 | 4.42 | 1708.02 |  | 5.47 | 2113.77
| 99433309 | 电动空气压机 6m3/min | 台班 | 274.09 | 4.24 | 1162.14 |  | 4.54 | 1244.37
| 99070906 | 载重汽车 4t | 台班 | 634.88 | 1.29 | 819 |  | 1.45 | 920.58
| 99070907 | 载重汽车 5t | 台班 | 648.14 | 5.06 | 3279.59 |  | 7.06 | 4575.87
| 99090503 | 汽车式起重机 5t | 台班 | 692.32 | 68.61 | 47500.08 |  | 78.31 | 54215.58
| 99071103 | 自卸汽车 5t | 台班 | 735.34 | 17.61 | 12949.34 |  | 22.39 | 16464.26
| 99090504 | 汽车式起重机 8t | 台班 | 1104.71 | 0 | 0 |  | 0 | 0
| 31130595 | 辅助机械费 | % |  | 21 | 31884.25 |  | 19 | 33141.49
|  | 机械费小计 | 元 |  |  | 183714 | 3.065% |  | 207570.4 | 3.114%
直接费小计 |  |  | 元 |  |  | 4319487.33 | 72.06% |  | 4897211.68 | 73.47%
综合 费用 | 管理费 |  | % |  | 40 | 753120 | 12.56% | 40 | 766560 | 11.5%
| 利润 |  | % |  | 13 | 244764 | 4.084% | 13 | 249132 | 3.738%
| 总价措施费 |  | % |  | 5.04 | 267995.52 | 4.471% | 5.04 | 298010.35 | 4.471%
| 安全文明施工费 |  | % |  | 1.63 | 86673.15 | 1.446% | 1.63 | 96380.33 | 1.446%
| 规费 |  | % |  | 2.24 | 127053.7 | 2.12% | 2.24 | 141283.39 | 2.12%
| 增值税 |  | % |  | 3.360 | 194849.55 | 3.251% | 3.360 | 216672.21 | 3.251%
建安工程造价 |  |  | 元 |  |  | 5993943.25 |  |  | 6665249.96
工程内容：管沟开挖，回填土方，余土外运，钢支挡土板搭拆，沟内警示带敷设，施工护栏设置，管道防腐、补口，管道及附件、阴极保护、绝缘接头、测试桩安装，管道探伤、试压、吹扫等。
计量单位：km
指标编号 |  |  |  |  | 7F-038 |  |  | 7F-039
项 目 |  |  |  |  | 管径（mm)
[5 empty] | 800 |  | 占指标 基价(%) | 900 |  | 占指标 基价(%)
指标基价 |  |  |  | 元 | 7859028.07 |  | 100% | 9007596.05 |  | 100%
其中 | 一、建筑安装工程费 |  |  | 元 | 7859028.07 |  | 100% | 9007596.05 |  | 100%
| 二、设备购置费 |  |  | 元
建筑安装工程费
类别 | 代码 | 名称 | 单位 | 单价 | 数量 | 合价 | 占% | 数量 | 合价 | 占%
人工 | 00150105 | 一般技工 | 工日 | 240 | 8732 | 2095680 |  | 10293 | 2470320
|  | 人工费小计 | 元 |  |  | 2095680 | 26.67% |  | 2470320 | 27.42%
材料 | 14050258增加 | 无缝钢管 DN800 | m | 2899.69 | 1003.000 | 2908389.07 |  |  | 0
| 14050259增加 | 无缝钢管 DN900 | m | 3270.49 |  | 0 |  | 1003.000 | 3280301.47
| 7000020 | 无缝钢管管件 （综合） | kg | 23 | 6310.000 | 145130 |  | 7390.000 | 169970
| 7000690 | 防腐内胶带 | m2 | 3.06 | 5191.310 | 15885.41 |  | 5823.420 | 17819.67
| 7000700 | 防腐外胶带 | m2 | 3.27 | 3828.630 | 12519.62 |  | 4295.390 | 14045.93
| 11030763 | 煤焦油沥青漆 | kg | 4.15 | 1378.160 | 5719.36 |  | 1546.150 | 6416.52
| 7000930 | 镁阳极 MUG-3 | kg | 92.71 | 572.000 | 53030.12 |  | 638.000 | 59148.98
| 7000940 | 玻璃钢测试桩 | 个 | 380 | 2.000 | 760 |  | 2.000 | 760
| 7000950 | 长效参比电极 | 支 | 753.5 | 2.000 | 1507 |  | 2.000 | 1507
| 7001061 | 绝缘接头 JY25 | 个 | 4724.14 | 0.500 | 2362.07 |  | 0.500 | 2362.07
| 6000724 | 警示带 （20#通用型） | m | 0.92 | 2160.000 | 1987.2 |  | 2160.000 | 1987.2
| 01270101 | 型钢 （综合） | kg | 5.78 | 210.000 | 1213.8 |  | 210.000 | 1213.8
| 05031313 | 板方材 | m3 | 2350 | 2.300 | 5405 |  | 2.420 | 5687
| 32090307 | 钢挡土板 | t | 5420 | 3.520 | 19078.4 |  | 3.710 | 20108.2
| 31130112 | 辅助材料费 | % |  | 11 | 349028.58 |  | 10 | 358132.78
|  | 材料费小计 | 元 |  |  | 3522015.63 | 44.81% |  | 3939460.62 | 43.73%
机械 | 99194547 | 冷缠机 功率157kW | 台班 | 1276.58 | 69.65 | 88913.8 |  | 78.14 | 99751.96
| 99250325 | 直流电焊机 20kW | 台班 | 93.49 | 192.58 | 18004.3 |  | 206.41 | 19297.27
| 99290104 | 超声波探伤机 CTS-26 | 台班 | 386.43 | 6.58 | 2542.71 |  | 7.57 | 2925.28
| 99433309 | 电动空气压机 6m3/min | 台班 | 274.09 | 4.74 | 1299.19 |  | 5.04 | 1381.41
| 99070906 | 载重汽车 4t | 台班 | 634.88 | 1.61 | 1022.16 |  | 1.77 | 1123.74
| 99070907 | 载重汽车 5t | 台班 | 648.14 | 8.3 | 5379.56 |  | 8.35 | 5411.97
| 99090503 | 汽车式起重机 5t | 台班 | 692.32 | 69.55 | 48150.86 |  | 78.03 | 54021.73
| 99090504 | 汽车式起重机 8t | 台班 | 1104.71 | 21.83 | 24115.82 |  | 24.83 | 27429.95
| 99071103 | 自卸汽车 5t | 台班 | 735.34 | 27.89 | 20508.63 |  | 34.01 | 25008.91
| 99090506 | 汽车式起重机 12t | 台班 | 1217.54 | 0 | 0 |  |  | 0
| 31130595 | 辅助机械费 | % |  | 16 | 33589.92 |  | 15 | 35452.83
|  | 机械费小计 | 元 |  |  | 243526.95 | 3.099% |  | 271805.05 | 3.018%
直接费小计 |  |  | 元 |  |  | 5861222.58 | 74.58% |  | 6681585.67 | 74.18%
综合 费用 | 管理费 |  | % |  | 40 | 838272 | 10.67% | 40 | 988128 | 10.97%
| 利润 |  | % |  | 13 | 272438.4 | 3.467% | 13 | 321141.6 | 3.565%
| 总价措施费 |  | % |  | 5.04 | 351385.42 | 4.471% | 5.04 | 402739.11 | 4.471%
| 安全文明施工费 |  | % |  | 1.63 | 113642.51 | 1.446% | 1.63 | 130250.94 | 1.446%
| 规费 |  | % |  | 2.24 | 166587.92 | 2.12% | 2.24 | 190934.14 | 2.12%
| 增值税 |  | % |  | 3.360 | 255479.24 | 3.251% | 3.360 | 292816.59 | 3.251%
建安工程造价 |  |  | 元 |  |  | 7859028.07 |  |  | 9007596.05
工程内容：管沟开挖，回填土方，余土外运，钢支挡土板搭拆，沟内警示带敷设，施工护栏设置，管道防腐、补口，管道及附件、阴极保护、绝缘接头、测试桩安装，管道探伤、试压、吹扫等。
计量单位：km
指标编号 |  |  |  |  | 7F-040
项 目 |  |  |  |  | 管径（mm)
[5 empty] | l000 |  | 占指标 基价(%)
指标基价 |  |  |  | 元 | 10509102.22 |  | 100%
其中 | 一、建筑安装工程费 |  |  | 元 | 10509102.22 |  | 100%
| 二、设备购置费 |  |  | 元
建筑安装工程费
类别 | 代码 | 名称 | 单位 | 单价 | 数量 | 合价 | 占%
人工 | 00150105 | 一般技工 | 工日 | 240 | 11365 | 2727600
|  | 人工费小计 | 元 |  |  | 2727600 | 25.95%
材料 | 14050260增加 | 无缝钢管 DN1000 | m | 4037.64 | 1003.000 | 4049752.92
| 7000020 | 无缝钢管管件 （综合） | kg | 23 | 9140.000 | 210220
| 7000690 | 防腐内胶带 | m2 | 3.06 | 6457.570 | 19760.16
| 7000700 | 防腐外胶带 | m2 | 3.27 | 4761.940 | 15571.54
| 11030763 | 煤焦油沥青漆 | kg | 4.15 | 1714.140 | 7113.68
| 7000930 | 镁阳极 MUG-3 | kg | 92.71 | 726.000 | 67307.46
| 7000940 | 玻璃钢测试桩 | 个 | 380 | 2.000 | 760
| 7000950 | 长效参比电极 | 支 | 753.5 | 2.000 | 1507
| 7001061 | 绝缘接头 JY25 | 个 | 4724.14 | 0.500 | 2362.07
| 6000724 | 警示带 （20#通用型） | m | 0.92 | 2160.000 | 1987.2
| 01270101 | 型钢 （综合） | kg | 5.78 | 210.000 | 1213.8
| 05031313 | 板方材 | m3 | 2350 | 2.540 | 5969
| 32090307 | 钢挡土板 | t | 5420 | 3.890 | 21083.8
| 31130112 | 辅助材料费 | % |  | 10 | 440460.86
|  | 材料费小计 | 元 |  |  | 4845069.49 | 46.1%
机械 | 99194547 | 冷缠机 功率157kW | 台班 | 1276.58 | 86.63 | 110590.13
| 99250325 | 直流电焊机 20kW | 台班 | 93.49 | 240.48 | 22482.48
| 99290104 | 超声波探伤机 CTS-26 | 台班 | 386.43 | 8.84 | 3416.04
| 99433309 | 电动空气压机 6m3/min | 台班 | 274.09 | 5.34 | 1463.64
| 99070906 | 载重汽车 4t | 台班 | 634.88 | 1.94 | 1231.67
| 99070907 | 载重汽车 5t | 台班 | 648.14 | 9.46 | 6131.4
| 99090503 | 汽车式起重机 5t | 台班 | 692.32 | 86.51 | 59892.6
| 99090504 | 汽车式起重机 8t | 台班 | 1104.71 | 0 | 0
| 99090506 | 汽车式起重机 12t | 台班 | 1217.54 | 28.16 | 34285.93
| 99071103 | 自卸汽车 5t | 台班 | 735.34 | 40.86 | 30045.99
| 31130595 | 辅助机械费 | % |  | 13 | 35040.18
|  | 机械费小计 | 元 |  |  | 304580.06 | 2.898%
直接费小计 |  |  | 元 |  |  | 7877249.55 | 74.96%
综合 费用 | 管理费 |  | % |  | 40 | 1091040 | 10.38%
| 利润 |  | % |  | 13 | 354588 | 3.374%
| 总价措施费 |  | % |  | 5.04 | 469873.03 | 4.471%
| 安全文明施工费 |  | % |  | 1.63 | 151962.9 | 1.446%
| 规费 |  | % |  | 2.24 | 222761.58 | 2.12%
| 增值税 |  | % |  | 3.360 | 341627.16 | 3.251%
建安工程造价 |  |  | 元 |  |  | 10509102.22
（5）钢管埋设深度1.5m以内（带支挡土板）
工程内容：管沟开挖，回填土方，余土外运，钢支挡土板搭拆，沟内警示带敷设，施工护栏设置，管道防腐、补口，管道及附件、阴极保护、绝缘接头、测试桩安装，管道探伤、试压、吹扫等。
计量单位：km
指标编号 |  |  |  |  | 7F-041 |  |  | 7F-042
项 目 |  |  |  |  | 管径(mm)
[5 empty] | 100 |  | 占指标 基价(%) | 150 |  | 占指标 基价(%)
指标基价 |  |  |  | 元 | 1572028.9 |  | 100% | 1915456.4 |  | 100%
其中 | 一、建筑安装工程费 |  |  | 元 | 1572028.9 |  | 100% | 1915456.4 |  | 100%
| 二、设备购置费 |  |  | 元
建筑安装工程费
类别 | 代码 | 名称 | 单位 | 单价 | 数量 | 合价 | 占% | 数量 | 合价 | 占%
人工 | 00150105 | 一般技工 | 工日 | 240 | 3050 | 732000 |  | 3550 | 852000
|  | 人工费小计 | 元 |  |  | 732000 | 46.56% |  | 852000 | 44.48%
材料 | 14050250增加 | 无缝钢管 DN100 | m | 106.09 | 1012.000 | 107363.08 |  |  | 0
| 14050251增加 | 无缝钢管 DN150 | m | 189.11 |  | 0 |  | 1010.000 | 191001.1
| 7000020 | 无缝钢管管件 （综合） | kg | 23 | 105.000 | 2415 |  | 292.000 | 6716
| 7000690 | 防腐内胶带 | m2 | 3.06 | 684.750 | 2095.34 |  | 1007.580 | 3083.19
| 7000700 | 防腐外胶带 | m2 | 3.27 | 505.380 | 1652.59 |  | 743.140 | 2430.07
| 11030763 | 煤焦油沥青漆 | kg | 4.15 | 181.900 | 754.89 |  | 267.500 | 1110.13
| 7000930 | 镁阳极 MUG-3 | kg | 92.71 | 72.000 | 6675.12 |  | 120.000 | 11125.2
| 7000940 | 玻璃钢测试桩 | 个 | 380 | 2.000 | 760 |  | 2.000 | 760
| 7000950 | 长效参比电极 | 支 | 753.5 | 2.000 | 1507 |  | 2.000 | 1507
| 7001061 | 绝缘接头 JY25 | 个 | 4724.14 | 0.500 | 2362.07 |  | 0.500 | 2362.07
| 6000724 | 警示带 （20#通用型） | m | 0.92 | 1080.000 | 993.6 |  | 1080.000 | 993.6
| 01270101 | 型钢 （综合） | kg | 5.78 | 210.000 | 1213.8 |  | 210.000 | 1213.8
| 05031313 | 板方材 | m3 | 2350 | 2.040 | 4794 |  | 2.120 | 4982
| 32090307 | 钢挡土板 | t | 5420 | 3.130 | 16964.6 |  | 3.250 | 17615
| 31130112 | 辅助材料费 | % |  | 48 | 71784.52 |  | 35 | 85714.71
|  | 材料费小计 | 元 |  |  | 221335.61 | 14.08% |  | 330613.87 | 17.26%
机械 | 99194547 | 冷缠机 功率157kW | 台班 | 1276.58 | 9.2 | 11744.54 |  | 13.53 | 17272.13
| 99250325 | 直流电焊机 20kW | 台班 | 93.49 | 34.59 | 3233.82 |  | 55.75 | 5212.07
| 99290104 | 超声波探伤机 CTS-26 | 台班 | 386.43 | 0.85 | 328.47 |  | 0.85 | 328.47
| 99433309 | 电动空气压机 6m3/min | 台班 | 274.09 | 2.84 | 778.42 |  | 3.14 | 860.64
| 99070906 | 载重汽车 4t | 台班 | 634.88 | 0.47 | 298.39 |  | 0.48 | 304.74
| 99090503 | 汽车式起重机 5t | 台班 | 692.32 | 9.18 | 6355.5 |  | 13.5 | 9346.32
| 99071103 | 自卸汽车 5t | 台班 | 735.34 | 3.26 | 2397.21 |  | 4.12 | 3029.6
| 31130595 | 辅助机械费 | % |  | 112 | 28152.71 |  | 79 | 28719.64
|  | 机械费小计 | 元 |  |  | 53289.06 | 3.39% |  | 65073.61 | 3.397%
直接费小计 |  |  | 元 |  |  | 1006624.67 | 64.03% |  | 1247687.48 | 65.14%
综合 费用 | 管理费 |  | % |  | 40 | 292800 | 18.63% | 40 | 340800 | 17.79%
| 利润 |  | % |  | 13 | 95160 | 6.053% | 13 | 110760 | 5.782%
| 总价措施费 |  | % |  | 5.04 | 70287.07 | 4.471% | 5.04 | 85642.07 | 4.471%
| 安全文明施工费 |  | % |  | 1.63 | 22731.73 | 1.446% | 1.63 | 27697.73 | 1.446%
| 规费 |  | % |  | 2.24 | 33322.32 | 2.12% | 2.24 | 40601.96 | 2.12%
| 增值税 |  | % |  | 3.360 | 51103.11 | 3.251% | 3.360 | 62267.16 | 3.251%
建安工程造价 |  |  | 元 |  |  | 1572028.9 |  |  | 1915456.4
工程内容：管沟开挖，回填土方，余土外运，钢支挡土板搭拆，沟内警示带敷设，施工护栏设置，管道防腐、补口，管道及附件、阴极保护、绝缘接头、测试桩安装，管道探伤、试压、吹扫等。
计量单位：km
指标编号 |  |  |  |  | 7F-043 |  |  | 7F-044
项 目 |  |  |  |  | 管径(mm)
[5 empty] | 200 |  | 占指标 基价(%) | 300 |  | 占指标 基价(%)
指标基价 |  |  |  | 元 | 2469109.94 |  | 100% | 3188157.97 |  | 100%
其中 | 一、建筑安装工程费 |  |  | 元 | 2469109.94 |  | 100% | 3188157.97 |  | 100%
| 二、设备购置费 |  |  | 元
建筑安装工程费
类别 | 代码 | 名称 | 单位 | 单价 | 数量 | 合价 | 占% | 数量 | 合价 | 占%
人工 | 00150105 | 一般技工 | 工日 | 240 | 4019 | 964560 |  | 4953 | 1188720
|  | 人工费小计 | 元 |  |  | 964560 | 39.07% |  | 1188720 | 37.29%
材料 | 14050252增加 | 无缝钢管 DN200 | m | 430.54 | 1009.000 | 434414.86 |  |  | 0
| 14050253增加 | 无缝钢管 DN300 | m | 648.91 |  | 0 |  | 1007.000 | 653452.37
| 7000020 | 无缝钢管管件 （综合） | kg | 23 | 595.000 | 13685 |  | 1144.000 | 26312
| 7000690 | 防腐内胶带 | m2 | 3.06 | 1385.540 | 4239.75 |  | 2056.500 | 6292.89
| 7000700 | 防腐外胶带 | m2 | 3.27 | 1022.660 | 3344.1 |  | 1517.600 | 4962.55
| 11030763 | 煤焦油沥青漆 | kg | 4.15 | 368.080 | 1527.53 |  | 546.240 | 2266.9
| 7000930 | 镁阳极 MUG-3 | kg | 92.71 | 152.000 | 14091.92 |  | 240.000 | 22250.4
| 7000940 | 玻璃钢测试桩 | 个 | 380 | 2.000 | 760 |  | 2.000 | 760
| 7000950 | 长效参比电极 | 支 | 753.5 | 2.000 | 1507 |  | 2.000 | 1507
| 7001061 | 绝缘接头 JY25 | 个 | 4724.14 | 0.500 | 2362.07 |  | 0.500 | 2362.07
| 6000724 | 警示带 （20#通用型） | m | 0.92 | 1080.000 | 993.6 |  | 1080.000 | 993.6
| 01270101 | 型钢 （综合） | kg | 5.78 | 210.000 | 1213.8 |  | 210.000 | 1213.8
| 05031313 | 板方材 | m3 | 2350 | 2.180 | 5123 |  | 2.310 | 5428.5
| 32090307 | 钢挡土板 | t | 5420 | 3.350 | 18157 |  | 3.540 | 19186.8
| 31130112 | 辅助材料费 | % |  | 27 | 135383.3 |  | 21 | 156867.66
|  | 材料费小计 | 元 |  |  | 636802.93 | 25.79% |  | 903856.54 | 28.35%
机械 | 99194547 | 冷缠机 功率157kW | 台班 | 1276.58 | 18.61 | 23757.15 |  | 27.61 | 35246.37
| 99250325 | 直流电焊机 20kW | 台班 | 93.49 | 62.73 | 5864.63 |  | 96.75 | 9045.16
| 99290104 | 超声波探伤机 CTS-26 | 台班 | 386.43 | 1.64 | 633.75 |  | 2.44 | 942.89
| 99433309 | 电动空气压机 6m3/min | 台班 | 274.09 | 3.14 | 860.64 |  | 3.34 | 915.46
| 99070906 | 载重汽车 4t | 台班 | 634.88 | 0.63 | 399.97 |  | 0.65 | 412.67
| 99090503 | 汽车式起重机 5t | 台班 | 692.32 | 18.58 | 12863.31 |  | 33.63 | 23282.72
| 99071103 | 自卸汽车 5t | 台班 | 735.34 | 4.98 | 3661.99 |  | 7.27 | 5345.92
| 99070907 | 载重汽车 5t | 台班 | 648.14 | 0 | 0 |  | 3.02 | 1957.38
| 31130595 | 辅助机械费 | % |  | 62 | 29785.69 |  | 37 | 28544.97
|  | 机械费小计 | 元 |  |  | 77827.13 | 3.152% |  | 105693.54 | 3.315%
直接费小计 |  |  | 元 |  |  | 1679190.06 | 68.01% |  | 2198270.08 | 68.95%
综合 费用 | 管理费 |  | % |  | 40 | 385824 | 15.63% | 40 | 475488 | 14.91%
| 利润 |  | % |  | 13 | 125392.8 | 5.078% | 13 | 154533.6 | 4.847%
| 总价措施费 |  | % |  | 5.04 | 110396.51 | 4.471% | 5.04 | 142545.9 | 4.471%
| 安全文明施工费 |  | % |  | 1.63 | 35703.63 | 1.446% | 1.63 | 46101.15 | 1.446%
| 规费 |  | % |  | 2.24 | 52337.76 | 2.12% | 2.24 | 67579.43 | 2.12%
| 增值税 |  | % |  | 3.360 | 80265.18 | 3.251% | 3.360 | 103639.81 | 3.251%
建安工程造价 |  |  | 元 |  |  | 2469109.94 |  |  | 3188157.97
工程内容：管沟开挖，回填土方，余土外运，钢支挡土板搭拆，沟内警示带敷设，施工护栏设置，管道防腐、补口，管道及附件、阴极保护、绝缘接头、测试桩安装，管道探伤、试压、吹扫等。
计量单位：km
指标编号 |  |  |  |  | 7F-045 |  |  | 7F-046
项 目 |  |  |  |  | 管径（mm)
[5 empty] | 400 |  | 占指标 基价(%) | 500 |  | 占指标 基价(%)
指标基价 |  |  |  | 元 | 4125036.74 |  | 100% | 4999498.83 |  | 100%
其中 | 一、建筑安装工程费 |  |  | 元 | 4125036.74 |  | 100% | 4999498.83 |  | 100%
| 二、设备购置费 |  |  | 元
建筑安装工程费
类别 | 代码 | 名称 | 单位 | 单价 | 数量 | 合价 | 占% | 数量 | 合价 | 占%
人工 | 00150105 | 一般技工 | 工日 | 240 | 6151 | 1476240 |  | 7269 | 1744560
|  | 人工费小计 | 元 |  |  | 1476240 | 35.79% |  | 1744560 | 34.89%
材料 | 14050254增加 | 无缝钢管 DN400 | m | 940.4 | 1005.000 | 945102 |  |  | 0
| 14050255增加 | 无缝钢管 DN500 | m | 1226.13 |  | 0 |  | 1003.000 | 1229808.39
| 7000020 | 无缝钢管管件 （综合） | kg | 23 | 1954.000 | 44942 |  | 3443.000 | 79189
| 7000690 | 防腐内胶带 | m2 | 3.06 | 2695.390 | 8247.89 |  | 3350.100 | 10251.31
| 7000700 | 防腐外胶带 | m2 | 3.27 | 1988.740 | 6503.18 |  | 2470.100 | 8077.23
| 11030763 | 煤焦油沥青漆 | kg | 4.15 | 715.830 | 2970.69 |  | 889.170 | 3690.06
| 7000930 | 镁阳极 MUG-3 | kg | 92.71 | 288.000 | 26700.48 |  | 352.000 | 32633.92
| 7000940 | 玻璃钢测试桩 | 个 | 380 | 2.000 | 760 |  | 2.000 | 760
| 7000950 | 长效参比电极 | 支 | 753.5 | 2.000 | 1507 |  | 2.000 | 1507
| 7001061 | 绝缘接头 JY25 | 个 | 4724.14 | 0.500 | 2362.07 |  | 0.500 | 2362.07
| 6000724 | 警示带 （20#通用型） | m | 0.92 | 1080.000 | 993.6 |  | 2160 | 1987.2
| 01270101 | 型钢 （综合） | kg | 5.78 | 210.000 | 1213.8 |  | 210.000 | 1213.8
| 05031313 | 板方材 | m3 | 2350 | 2.410 | 5663.5 |  | 2.530 | 5945.5
| 32090307 | 钢挡土板 | t | 5420 | 3.690 | 19999.8 |  | 3.880 | 21029.6
| 31130112 | 辅助材料费 | % |  | 19 | 202723.54 |  | 15 | 209768.26
|  | 材料费小计 | 元 |  |  | 1269689.55 | 30.78% |  | 1608223.34 | 32.17%
机械 | 99194547 | 冷缠机 功率157kW | 台班 | 1276.58 | 36.18 | 46186.66 |  | 44.93 | 57356.74
| 99250325 | 直流电焊机 20kW | 台班 | 93.49 | 140.22 | 13109.17 |  | 167.58 | 15667.05
| 99290104 | 超声波探伤机 CTS-26 | 台班 | 386.43 | 3.16 | 1221.12 |  | 4.05 | 1565.04
| 99433309 | 电动空气压机 6m3/min | 台班 | 274.09 | 3.64 | 997.69 |  | 3.94 | 1079.91
| 99070906 | 载重汽车 4t | 台班 | 634.88 | 0.81 | 514.25 |  | 0.97 | 615.83
| 99070907 | 载重汽车 5t | 台班 | 648.14 | 4.03 | 2612 |  | 5.04 | 3266.63
| 99090503 | 汽车式起重机 5t | 台班 | 692.32 | 43.23 | 29928.99 |  | 55.03 | 38098.37
| 99071103 | 自卸汽车 5t | 台班 | 735.34 | 9.58 | 7044.56 |  | 13.04 | 9588.83
| 31130595 | 辅助机械费 | % |  | 29 | 29468.19 |  | 24 | 30537.22
|  | 机械费小计 | 元 |  |  | 131082.63 | 3.178% |  | 157775.62 | 3.156%
直接费小计 |  |  | 元 |  |  | 2877012.18 | 69.75% |  | 3510558.96 | 70.22%
综合 费用 | 管理费 |  | % |  | 40 | 590496 | 14.31% | 40 | 697824 | 13.96%
| 利润 |  | % |  | 13 | 191911.2 | 4.652% | 13 | 226792.8 | 4.536%
| 总价措施费 |  | % |  | 5.04 | 184434.74 | 4.471% | 5.04 | 223532.86 | 4.471%
| 安全文明施工费 |  | % |  | 1.63 | 59648.54 | 1.446% | 1.63 | 72293.36 | 1.446%
| 规费 |  | % |  | 2.24 | 87438.46 | 2.12% | 2.24 | 105974.44 | 2.12%
| 增值税 |  | % |  | 3.360 | 134095.62 | 3.251% | 3.360 | 162522.41 | 3.251%
建安工程造价 |  |  | 元 |  |  | 4125036.74 |  |  | 4999498.83
工程内容：管沟开挖，回填土方，余土外运，钢支挡土板搭拆，沟内警示带敷设，施工护栏设置，管道防腐、补口，管道及附件、阴极保护、绝缘接头、测试桩安装，管道探伤、试压、吹扫等。
计量单位：km
指标编号 |  |  |  |  | 7F-047 |  |  | 7F-048
项 目 |  |  |  |  | 管径（mm)
[5 empty] | 600 |  | 占指标 基价(%) | 700 |  | 占指标 基价(%)
指标基价 |  |  |  | 元 | 6242579.41 |  | 100% | 7249018.61 |  | 100%
其中 | 一、建筑安装工程费 |  |  | 元 | 6242579.41 |  | 100% | 7249018.61 |  | 100%
| 二、设备购置费 |  |  | 元
建筑安装工程费
类别 | 代码 | 名称 | 单位 | 单价 | 数量 | 合价 | 占% | 数量 | 合价 | 占%
人工 | 00150105 | 一般技工 | 工日 | 240 | 8426 | 2022240 |  | 9376 | 2250240
|  | 人工费小计 | 元 |  |  | 2022240 | 32.39% |  | 2250240 | 31.04%
材料 | 14050256增加 | 无缝钢管 DN600 | m | 1776.56 | 1003.000 | 1781889.68 |  |  | 0
| 14050257增加 | 无缝钢管 DN700 | m | 2254.49 |  | 0 |  | 1003.000 | 2261253.47
| 7000020 | 无缝钢管管件 （综合） | kg | 23 | 5007.000 | 115161 |  | 5622.000 | 129306
| 7000690 | 防腐内胶带 | m2 | 3.06 | 3988.990 | 12206.31 |  | 4559.200 | 13951.15
| 7000700 | 防腐外胶带 | m2 | 3.27 | 2941.240 | 9617.85 |  | 3361.870 | 10993.31
| 11030763 | 煤焦油沥青漆 | kg | 4.15 | 1058.770 | 4393.9 |  | 1210.170 | 5022.21
| 7000930 | 镁阳极 MUG-3 | kg | 92.71 | 440.000 | 40792.4 |  | 506.000 | 46911.26
| 7000940 | 玻璃钢测试桩 | 个 | 380 | 2.000 | 760 |  | 2.000 | 760
| 7000950 | 长效参比电极 | 支 | 753.5 | 2.000 | 1507 |  | 2.000 | 1507
| 7001061 | 绝缘接头 JY25 | 个 | 4724.14 | 0.500 | 2362.07 |  | 0.500 | 2362.07
| 6000724 | 警示带 （20#通用型） | m | 0.92 | 2160.000 | 1987.2 |  | 2160.000 | 1987.2
| 01270101 | 型钢 （综合） | kg | 5.78 | 210.000 | 1213.8 |  | 210.000 | 1213.8
| 05031313 | 板方材 | m3 | 2350 | 2.650 | 6227.5 |  | 2.770 | 6509.5
| 32090307 | 钢挡土板 | t | 5420 | 4.070 | 22059.4 |  | 4.250 | 23035
| 31130112 | 辅助材料费 | % |  | 13 | 260023.15 |  | 11 | 275529.32
|  | 材料费小计 | 元 |  |  | 2260201.26 | 36.21% |  | 2780341.29 | 38.35%
机械 | 99194547 | 冷缠机 功率157kW | 台班 | 1276.58 | 53.51 | 68309.8 |  | 61.16 | 78075.63
| 99250325 | 直流电焊机 20kW | 台班 | 93.49 | 172.23 | 16101.78 |  | 179.9 | 16818.85
| 99290104 | 超声波探伤机 CTS-26 | 台班 | 386.43 | 4.42 | 1708.02 |  | 5.47 | 2113.77
| 99433309 | 电动空气压机 6m3/min | 台班 | 274.09 | 4.24 | 1162.14 |  | 4.54 | 1244.37
| 99070906 | 载重汽车 4t | 台班 | 634.88 | 1.29 | 819 |  | 1.45 | 920.58
| 99070907 | 载重汽车 5t | 台班 | 648.14 | 5.06 | 3279.59 |  | 7.06 | 4575.87
| 99090503 | 汽车式起重机 5t | 台班 | 692.32 | 68.61 | 47500.08 |  | 78.31 | 54215.58
| 99090504 | 汽车式起重机 8t | 台班 | 1104.71 | 0 | 0 |  | 0 | 0
| 99071103 | 自卸汽车 5t | 台班 | 735.34 | 17.61 | 12949.34 |  | 22.39 | 16464.26
| 31130595 | 辅助机械费 | % |  | 21 | 31884.25 |  | 19 | 33141.49
|  | 机械费小计 | 元 |  |  | 183714 | 2.943% |  | 207570.4 | 2.863%
直接费小计 |  |  | 元 |  |  | 4466155.26 | 71.54% |  | 5238151.69 | 72.26%
综合 费用 | 管理费 |  | % |  | 40 | 808896 | 12.96% | 40 | 900096 | 12.42%
| 利润 |  | % |  | 13 | 262891.2 | 4.211% | 13 | 292531.2 | 4.035%
| 总价措施费 |  | % |  | 5.04 | 279112.3 | 4.471% | 5.04 | 324111.26 | 4.471%
| 安全文明施工费 |  | % |  | 1.63 | 90268.46 | 1.446% | 1.63 | 104821.7 | 1.446%
| 规费 |  | % |  | 2.24 | 132324.04 | 2.12% | 2.24 | 153657.55 | 2.12%
| 增值税 |  | % |  | 3.360 | 202932.15 | 3.251% | 3.360 | 235649.21 | 3.251%
建安工程造价 |  |  | 元 |  |  | 6242579.41 |  |  | 7249018.61
工程内容：管沟开挖，回填土方，余土外运，钢支挡土板搭拆，沟内警示带敷设，施工护栏设置，管道防腐、补口，管道及附件、阴极保护、绝缘接头、测试桩安装，管道探伤、试压、吹扫等。
计量单位：km
指标编号 |  |  |  |  | 7F-049 |  |  | 7F-050
项 目 |  |  |  |  | 管径（mm)
[5 empty] | 800 |  | 占指标 基价(%) | 900 |  | 占指标 基价(%)
指标基价 |  |  |  | 元 | 8567387.16 |  | 100% | 9504782.9 |  | 100%
其中 | 一、建筑安装工程费 |  |  | 元 | 8567387.16 |  | 100% | 9504782.9 |  | 100%
| 二、设备购置费 |  |  | 元
建筑安装工程费
类别 | 代码 | 名称 | 单位 | 单价 | 数量 | 合价 | 占% | 数量 | 合价 | 占%
人工 | 00150105 | 一般技工 | 工日 | 240 | 10424 | 2501760 |  | 11475 | 2754000
|  | 人工费小计 | 元 |  |  | 2501760 | 29.2% |  | 2754000 | 28.97%
材料 | 14050258增加 | 无缝钢管 DN800 | m | 2899.69 | 1003.000 | 2908389.07 |  |  | 0
| 14050259增加 | 无缝钢管 DN900 | m | 3270.49 |  | 0 |  | 1003.000 | 3280301.47
| 7000020 | 无缝钢管管件 （综合） | kg | 23 | 6310.000 | 145130 |  | 7390.000 | 169970
| 7000690 | 防腐内胶带 | m2 | 3.06 | 5191.310 | 15885.41 |  | 5823.420 | 17819.67
| 7000700 | 防腐外胶带 | m2 | 3.27 | 3828.630 | 12519.62 |  | 4295.390 | 14045.93
| 11030763 | 煤焦油沥青漆 | kg | 4.15 | 1378.160 | 5719.36 |  | 1546.150 | 6416.52
| 7000930 | 镁阳极 MUG-3 | kg | 92.71 | 572.000 | 53030.12 |  | 638.000 | 59148.98
| 7000940 | 玻璃钢测试桩 | 个 | 380 | 2.000 | 760 |  | 2.000 | 760
| 7000950 | 长效参比电极 | 支 | 753.5 | 2.000 | 1507 |  | 2.000 | 1507
| 7001061 | 绝缘接头 JY25 | 个 | 4724.14 | 0.500 | 2362.07 |  | 0.500 | 2362.07
| 6000724 | 警示带 （20#通用型） | m | 0.92 | 2160.000 | 1987.2 |  | 2160.000 | 1987.2
| 01270101 | 型钢 （综合） | kg | 5.78 | 210.000 | 1213.8 |  | 210.000 | 1213.8
| 05031313 | 板方材 | m3 | 2350 | 2.900 | 6815 |  | 3.020 | 7097
| 32090307 | 钢挡土板 | t | 5420 | 4.440 | 24064.8 |  | 4.630 | 25094.6
| 31130112 | 辅助材料费 | % |  | 11 | 349732.18 |  | 10 | 358772.42
|  | 材料费小计 | 元 |  |  | 3529115.63 | 41.19% |  | 3946496.66 | 41.52%
机械 | 99194547 | 冷缠机 功率157kW | 台班 | 1276.58 | 69.65 | 88913.8 |  | 78.14 | 99751.96
| 99250325 | 直流电焊机 20kW | 台班 | 93.49 | 192.58 | 18004.3 |  | 206.41 | 19297.27
| 99290104 | 超声波探伤机 CTS-26 | 台班 | 386.43 | 6.58 | 2542.71 |  | 7.57 | 2925.28
| 99433309 | 电动空气压机 6m3/min | 台班 | 274.09 | 4.74 | 1299.19 |  | 5.04 | 1381.41
| 99070906 | 载重汽车 4t | 台班 | 634.88 | 1.61 | 1022.16 |  | 1.77 | 1123.74
| 99070907 | 载重汽车 5t | 台班 | 648.14 | 8.3 | 5379.56 |  | 8.35 | 5411.97
| 99090503 | 汽车式起重机 5t | 台班 | 692.32 | 69.55 | 48150.86 |  | 78.03 | 54021.73
| 99090504 | 汽车式起重机 8t | 台班 | 1104.71 | 21.83 | 24115.82 |  | 24.83 | 27429.95
| 99071103 | 自卸汽车 5t | 台班 | 735.34 | 27.89 | 20508.63 |  | 34.01 | 25008.91
| 99090506 | 汽车式起重机 12t | 台班 | 1217.54 | 0 | 0 |  |  | 0
| 31130595 | 辅助机械费 | % |  | 16 | 33589.92 |  | 15 | 35452.83
|  | 机械费小计 | 元 |  |  | 243526.95 | 2.842% |  | 271805.05 | 2.86%
直接费小计 |  |  | 元 |  |  | 6274402.58 | 73.24% |  | 6972301.71 | 73.36%
综合 费用 | 管理费 |  | % |  | 40 | 1000704 | 11.68% | 40 | 1101600 | 11.59%
| 利润 |  | % |  | 13 | 325228.8 | 3.796% | 13 | 358020 | 3.767%
| 总价措施费 |  | % |  | 5.04 | 383056.9 | 4.471% | 5.04 | 424968.85 | 4.471%
| 安全文明施工费 |  | % |  | 1.63 | 123885.47 | 1.446% | 1.63 | 137440.32 | 1.446%
| 规费 |  | % |  | 2.24 | 181603.02 | 2.12% | 2.24 | 201473.01 | 2.12%
| 增值税 |  | % |  | 3.360 | 278506.39 | 3.251% | 3.360 | 308979.01 | 3.251%
建安工程造价 |  |  | 元 |  |  | 8567387.16 |  |  | 9504782.9
工程内容：管沟开挖，回填土方，余土外运，钢支挡土板搭拆，沟内警示带敷设，施工护栏设置，管道防腐、补口，管道及附件、阴极保护、绝缘接头、测试桩安装，管道探伤、试压、吹扫等。
计量单位：km
指标编号 |  |  |  |  | 7F-051
项 目 |  |  |  |  | 管径（mm)
[5 empty] | l000 |  | 占指标 基价(%)
指标基价 |  |  |  | 元 | 11021604.2 |  | 100%
其中 | 一、建筑安装工程费 |  |  | 元 | 11021604.2 |  | 100%
| 二、设备购置费 |  |  | 元
建筑安装工程费
类别 | 代码 | 名称 | 单位 | 单价 | 数量 | 合价 | 占%
人工 | 00150105 | 一般技工 | 工日 | 240 | 12584 | 3020160
|  | 人工费小计 | 元 |  |  | 3020160 | 27.4%
材料 | 14050260增加 | 无缝钢管 DN1000 | m | 4037.64 | 1003.000 | 4049752.92
| 7000020 | 无缝钢管管件 （综合） | kg | 23 | 9140.000 | 210220
| 7000690 | 防腐内胶带 | m2 | 3.06 | 6457.570 | 19760.16
| 7000700 | 防腐外胶带 | m2 | 3.27 | 4761.940 | 15571.54
| 11030763 | 煤焦油沥青漆 | kg | 4.15 | 1714.140 | 7113.68
| 7000930 | 镁阳极 MUG-3 | kg | 92.71 | 726.000 | 67307.46
| 7000940 | 玻璃钢测试桩 | 个 | 380 | 2.000 | 760
| 7000950 | 长效参比电极 | 支 | 753.5 | 2.000 | 1507
| 7001061 | 绝缘接头 JY25 | 个 | 4724.14 | 0.500 | 2362.07
| 6000724 | 警示带 （20#通用型） | m | 0.92 | 2160.000 | 1987.2
| 01270101 | 型钢 （综合） | kg | 5.78 | 210.000 | 1213.8
| 05031313 | 板方材 | m3 | 2350 | 3.140 | 7379
| 32090307 | 钢挡土板 | t | 5420 | 4.810 | 26070.2
| 31130112 | 辅助材料费 | % |  | 10 | 441100.5
|  | 材料费小计 | 元 |  |  | 4852105.53 | 44.02%
机械 | 99194547 | 冷缠机 功率157kW | 台班 | 1276.58 | 86.63 | 110590.13
| 99250325 | 直流电焊机 20kW | 台班 | 93.49 | 240.48 | 22482.48
| 99290104 | 超声波探伤机 CTS-26 | 台班 | 386.43 | 8.84 | 3416.04
| 99433309 | 电动空气压机 6m3/min | 台班 | 274.09 | 5.34 | 1463.64
| 99070906 | 载重汽车 4t | 台班 | 634.88 | 1.94 | 1231.67
| 99070907 | 载重汽车 5t | 台班 | 648.14 | 9.46 | 6131.4
| 99090503 | 汽车式起重机 5t | 台班 | 692.32 | 86.51 | 59892.6
| 99090504 | 汽车式起重机 8t | 台班 | 1104.71 | 0 | 0
| 99090506 | 汽车式起重机 12t | 台班 | 1217.54 | 28.16 | 34285.93
| 99071103 | 自卸汽车 5t | 台班 | 735.34 | 40.86 | 30045.99
| 31130595 | 辅助机械费 | % |  | 13 | 35040.18
|  | 机械费小计 | 元 |  |  | 304580.06 | 2.763%
直接费小计 |  |  | 元 |  |  | 8176845.59 | 74.19%
综合 费用 | 管理费 |  | % |  | 40 | 1208064 | 10.96%
| 利润 |  | % |  | 13 | 392620.8 | 3.562%
| 总价措施费 |  | % |  | 5.04 | 492787.53 | 4.471%
| 安全文明施工费 |  | % |  | 1.63 | 159373.75 | 1.446%
| 规费 |  | % |  | 2.24 | 233625.09 | 2.12%
| 增值税 |  | % |  | 3.360 | 358287.44 | 3.251%
建安工程造价 |  |  | 元 |  |  | 11021604.2
（6）钢管埋设深度2m以内（带支挡土板）
工程内容：管沟开挖，回填土方，余土外运，钢支挡土板搭拆，沟内警示带敷设，施工护栏设置，管道防腐、补口，管道及附件、阴极保护、绝缘接头、测试桩安装，管道探伤、试压、吹扫等。
计量单位：km
指标编号 |  |  |  |  | 7F-052 |  |  | 7F-053
项 目 |  |  |  |  | 管径(mm)
[5 empty] | 100 |  | 占指标 基价(%) | 150 |  | 占指标 基价(%)
指标基价 |  |  |  | 元 | 1945675.88 |  | 100% | 2303385.28 |  | 100%
其中 | 一、建筑安装工程费 |  |  | 元 | 1945675.88 |  | 100% | 2303385.28 |  | 100%
| 二、设备购置费 |  |  | 元
建筑安装工程费
类别 | 代码 | 名称 | 单位 | 单价 | 数量 | 合价 | 占% | 数量 | 合价 | 占%
人工 | 00150105 | 一般技工 | 工日 | 240 | 3915 | 939600 |  | 4450 | 1068000
|  | 人工费小计 | 元 |  |  | 939600 | 48.29% |  | 1068000 | 46.37%
材料 | 14050250增加 | 无缝钢管 DN100 | m | 106.09 | 1012.000 | 107363.08 |  |  | 0
| 14050251增加 | 无缝钢管 DN150 | m | 189.11 |  | 0 |  | 1010.000 | 191001.1
| 7000020 | 无缝钢管管件 （综合） | kg | 23 | 105.000 | 2415 |  | 292.000 | 6716
| 7000690 | 防腐内胶带 | m2 | 3.06 | 684.750 | 2095.34 |  | 1007.580 | 3083.19
| 7000700 | 防腐外胶带 | m2 | 3.27 | 505.380 | 1652.59 |  | 743.140 | 2430.07
| 11030763 | 煤焦油沥青漆 | kg | 4.15 | 181.900 | 754.89 |  | 267.500 | 1110.13
| 7000930 | 镁阳极 MUG-3 | kg | 92.71 | 72.000 | 6675.12 |  | 120.000 | 11125.2
| 7000940 | 玻璃钢测试桩 | 个 | 380 | 2.000 | 760 |  | 2.000 | 760
| 7000950 | 长效参比电极 | 支 | 753.5 | 2.000 | 1507 |  | 2.000 | 1507
| 7001061 | 绝缘接头 JY25 | 个 | 4724.14 | 0.500 | 2362.07 |  | 0.500 | 2362.07
| 6000724 | 警示带 （20#通用型） | m | 0.92 | 1080.000 | 993.6 |  | 1080.000 | 993.6
| 01270101 | 型钢 （综合） | kg | 5.78 | 210.000 | 1213.8 |  | 210.000 | 1213.8
| 05031313 | 板方材 | m3 | 2350 | 2.720 | 6392 |  | 2.720 | 6392
| 32090307 | 钢挡土板 | t | 5420 | 4.170 | 22601.4 |  | 4.170 | 22601.4
| 31130112 | 辅助材料费 | % |  | 50 | 78392.95 |  | 37 | 92979.36
|  | 材料费小计 | 元 |  |  | 235178.84 | 12.09% |  | 344274.92 | 14.95%
机械 | 99194547 | 冷缠机 功率157kW | 台班 | 1276.58 | 9.2 | 11744.54 |  | 13.53 | 17272.13
| 99250325 | 直流电焊机 20kW | 台班 | 93.49 | 34.59 | 3233.82 |  | 55.75 | 5212.07
| 99290104 | 超声波探伤机 CTS-26 | 台班 | 386.43 | 0.85 | 328.47 |  | 0.85 | 328.47
| 99433309 | 电动空气压机 6m3/min | 台班 | 274.09 | 2.84 | 778.42 |  | 3.14 | 860.64
| 99070906 | 载重汽车 4t | 台班 | 634.88 | 0.47 | 298.39 |  | 0.48 | 304.74
| 99090503 | 汽车式起重机 5t | 台班 | 692.32 | 9.18 | 6355.5 |  | 13.5 | 9346.32
| 99071103 | 自卸汽车 5t | 台班 | 735.34 | 3.26 | 2397.21 |  | 4.12 | 3029.6
| 31130595 | 辅助机械费 | % |  | 112 | 28152.71 |  | 79 | 28719.64
|  | 机械费小计 | 元 |  |  | 53289.06 | 2.739% |  | 65073.61 | 2.825%
直接费小计 |  |  | 元 |  |  | 1228067.9 | 63.12% |  | 1477348.53 | 64.14%
综合 费用 | 管理费 |  | % |  | 40 | 375840 | 19.32% | 40 | 427200 | 18.55%
| 利润 |  | % |  | 13 | 122148 | 6.278% | 13 | 138840 | 6.028%
| 总价措施费 |  | % |  | 5.04 | 86993.22 | 4.471% | 5.04 | 102986.78 | 4.471%
| 安全文明施工费 |  | % |  | 1.63 | 28134.71 | 1.446% | 1.63 | 33307.23 | 1.446%
| 规费 |  | % |  | 2.24 | 41242.52 | 2.12% | 2.24 | 48824.89 | 2.12%
| 增值税 |  | % |  | 3.360 | 63249.53 | 3.251% | 3.360 | 74877.85 | 3.251%
建安工程造价 |  |  | 元 |  |  | 1945675.88 |  |  | 2303385.28
工程内容：管沟开挖，回填土方，余土外运，钢支挡土板搭拆，沟内警示带敷设，施工护栏设置，管道防腐、补口，管道及附件、阴极保护、绝缘接头、测试桩安装，管道探伤、试压、吹扫等。
计量单位：km
指标编号 |  |  |  |  | 7F-054 |  |  | 7F-055
项 目 |  |  |  |  | 管径(mm)
[5 empty] | 200 |  | 占指标 基价(%) | 300 |  | 占指标 基价(%)
指标基价 |  |  |  | 元 | 2874733.46 |  | 100% | 3634197.84 |  | 100%
其中 | 一、建筑安装工程费 |  |  | 元 | 2874733.46 |  | 100% | 3634197.84 |  | 100%
| 二、设备购置费 |  |  | 元
建筑安装工程费
类别 | 代码 | 名称 | 单位 | 单价 | 数量 | 合价 | 占% | 数量 | 合价 | 占%
人工 | 00150105 | 一般技工 | 工日 | 240 | 4963 | 1191120 |  | 5989 | 1437360
|  | 人工费小计 | 元 |  |  | 1191120 | 41.43% |  | 1437360 | 39.55%
材料 | 14050252增加 | 无缝钢管 DN200 | m | 430.54 | 1009.000 | 434414.86 |  |  | 0
| 14050253增加 | 无缝钢管 DN300 | m | 648.91 |  | 0 |  | 1007.000 | 653452.37
| 7000020 | 无缝钢管管件 （综合） | kg | 23 | 595.000 | 13685 |  | 1144.000 | 26312
| 7000690 | 防腐内胶带 | m2 | 3.06 | 1385.540 | 4239.75 |  | 2056.500 | 6292.89
| 7000700 | 防腐外胶带 | m2 | 3.27 | 1022.660 | 3344.1 |  | 1517.600 | 4962.55
| 11030763 | 煤焦油沥青漆 | kg | 4.15 | 368.080 | 1527.53 |  | 546.240 | 2266.9
| 7000930 | 镁阳极 MUG-3 | kg | 92.71 | 152.000 | 14091.92 |  | 240.000 | 22250.4
| 7000940 | 玻璃钢测试桩 | 个 | 380 | 2.000 | 760 |  | 2.000 | 760
| 7000950 | 长效参比电极 | 支 | 753.5 | 2.000 | 1507 |  | 2.000 | 1507
| 7001061 | 绝缘接头 JY25 | 个 | 4724.14 | 0.500 | 2362.07 |  | 0.500 | 2362.07
| 6000724 | 警示带 （20#通用型） | m | 0.92 | 1080.000 | 993.6 |  | 1080.000 | 993.6
| 01270101 | 型钢 （综合） | kg | 5.78 | 210.000 | 1213.8 |  | 210.000 | 1213.8
| 05031313 | 板方材 | m3 | 2350 | 2.780 | 6533 |  | 2.910 | 6838.5
| 32090307 | 钢挡土板 | t | 5420 | 4.270 | 23143.4 |  | 4.460 | 24173.2
| 31130112 | 辅助材料费 | % |  | 28 | 142188.49 |  | 22 | 165744.76
|  | 材料费小计 | 元 |  |  | 650004.52 | 22.61% |  | 919130.04 | 25.29%
机械 | 99194547 | 冷缠机 功率157kW | 台班 | 1276.58 | 18.61 | 23757.15 |  | 27.61 | 35246.37
| 99250325 | 直流电焊机 20kW | 台班 | 93.49 | 62.73 | 5864.63 |  | 96.75 | 9045.16
| 99290104 | 超声波探伤机 CTS-26 | 台班 | 386.43 | 1.64 | 633.75 |  | 2.44 | 942.89
| 99433309 | 电动空气压机 6m3/min | 台班 | 274.09 | 3.14 | 860.64 |  | 3.34 | 915.46
| 99070906 | 载重汽车 4t | 台班 | 634.88 | 0.63 | 399.97 |  | 0.65 | 412.67
| 99090503 | 汽车式起重机 5t | 台班 | 692.32 | 18.58 | 12863.31 |  | 33.63 | 23282.72
| 99071103 | 自卸汽车 5t | 台班 | 735.34 | 4.98 | 3661.99 |  | 7.27 | 5345.92
| 99070907 | 载重汽车 5t | 台班 | 648.14 | 0 | 0 |  | 3.02 | 1957.38
| 31130595 | 辅助机械费 | % |  | 62 | 29785.69 |  | 37 | 28544.97
|  | 机械费小计 | 元 |  |  | 77827.13 | 2.707% |  | 105693.54 | 2.908%
直接费小计 |  |  | 元 |  |  | 1918951.65 | 66.75% |  | 2462183.58 | 67.75%
综合 费用 | 管理费 |  | % |  | 40 | 476448 | 16.57% | 40 | 574944 | 15.82%
| 利润 |  | % |  | 13 | 154845.6 | 5.386% | 13 | 186856.8 | 5.142%
| 总价措施费 |  | % |  | 5.04 | 128532.36 | 4.471% | 5.04 | 162488.81 | 4.471%
| 安全文明施工费 |  | % |  | 1.63 | 41569 | 1.446% | 1.63 | 52550.95 | 1.446%
| 规费 |  | % |  | 2.24 | 60935.76 | 2.12% | 2.24 | 77034.14 | 2.12%
| 增值税 |  | % |  | 3.360 | 93451.09 | 3.251% | 3.360 | 118139.56 | 3.251%
建安工程造价 |  |  | 元 |  |  | 2874733.46 |  |  | 3634197.84
工程内容：管沟开挖，回填土方，余土外运，钢支挡土板搭拆，沟内警示带敷设，施工护栏设置，管道防腐、补口，管道及附件、阴极保护、绝缘接头、测试桩安装，管道探伤、试压、吹扫等。
计量单位：km
指标编号 |  |  |  |  | 7F-056 |  |  | 7F-057
项 目 |  |  |  |  | 管径（mm)
[5 empty] | 400 |  | 占指标 基价(%) | 500 |  | 占指标 基价(%)
指标基价 |  |  |  | 元 | 4480483.43 |  | 100% | 5379078.51 |  | 100%
其中 | 一、建筑安装工程费 |  |  | 元 | 4480483.43 |  | 100% | 5379078.51 |  | 100%
| 二、设备购置费 |  |  | 元
建筑安装工程费
类别 | 代码 | 名称 | 单位 | 单价 | 数量 | 合价 | 占% | 数量 | 合价 | 占%
人工 | 00150105 | 一般技工 | 工日 | 240 | 6989 | 1677360 |  | 8166 | 1959840
|  | 人工费小计 | 元 |  |  | 1677360 | 37.44% |  | 1959840 | 36.43%
材料 | 14050254增加 | 无缝钢管 DN400 | m | 940.4 | 1005.000 | 945102 |  |  | 0
| 14050255增加 | 无缝钢管 DN500 | m | 1226.13 |  | 0 |  | 1003.000 | 1229808.39
| 7000020 | 无缝钢管管件 （综合） | kg | 23 | 1954.000 | 44942 |  | 3443.000 | 79189
| 7000690 | 防腐内胶带 | m2 | 3.06 | 2695.390 | 8247.89 |  | 3350.100 | 10251.31
| 7000700 | 防腐外胶带 | m2 | 3.27 | 1988.740 | 6503.18 |  | 2470.100 | 8077.23
| 11030763 | 煤焦油沥青漆 | kg | 4.15 | 715.830 | 2970.69 |  | 889.170 | 3690.06
| 7000930 | 镁阳极 MUG-3 | kg | 92.71 | 288.000 | 26700.48 |  | 352.000 | 32633.92
| 7000940 | 玻璃钢测试桩 | 个 | 380 | 2.000 | 760 |  | 2.000 | 760
| 7000950 | 长效参比电极 | 支 | 753.5 | 2.000 | 1507 |  | 2.000 | 1507
| 7001061 | 绝缘接头 JY25 | 个 | 4724.14 | 0.500 | 2362.07 |  | 0.500 | 2362.07
| 6000724 | 警示带 （20#通用型） | m | 0.92 | 1080.000 | 993.6 |  | 2160 | 1987.2
| 01270101 | 型钢 （综合） | kg | 5.78 | 210.000 | 1213.8 |  | 210.000 | 1213.8
| 05031313 | 板方材 | m3 | 2350 | 3.010 | 7073.5 |  | 3.130 | 7355.5
| 32090307 | 钢挡土板 | t | 5420 | 4.610 | 24986.2 |  | 4.800 | 26016
| 31130112 | 辅助材料费 | % |  | 19 | 203938.86 |  | 15 | 210727.72
|  | 材料费小计 | 元 |  |  | 1277301.27 | 28.51% |  | 1615579.2 | 30.03%
机械 | 99194547 | 冷缠机 功率157kW | 台班 | 1276.58 | 36.18 | 46186.66 |  | 44.93 | 57356.74
| 99250325 | 直流电焊机 20kW | 台班 | 93.49 | 140.22 | 13109.17 |  | 167.58 | 15667.05
| 99290104 | 超声波探伤机 CTS-26 | 台班 | 386.43 | 3.16 | 1221.12 |  | 4.05 | 1565.04
| 99433309 | 电动空气压机 6m3/min | 台班 | 274.09 | 3.64 | 997.69 |  | 3.94 | 1079.91
| 99070906 | 载重汽车 4t | 台班 | 634.88 | 0.81 | 514.25 |  | 0.97 | 615.83
| 99070907 | 载重汽车 5t | 台班 | 648.14 | 4.03 | 2612 |  | 5.04 | 3266.63
| 99090503 | 汽车式起重机 5t | 台班 | 692.32 | 43.23 | 29928.99 |  | 55.03 | 38098.37
| 99071103 | 自卸汽车 5t | 台班 | 735.34 | 9.58 | 7044.56 |  | 13.04 | 9588.83
| 31130595 | 辅助机械费 | % |  | 29 | 29468.19 |  | 24 | 30537.22
|  | 机械费小计 | 元 |  |  | 131082.63 | 2.926% |  | 157775.62 | 2.933%
直接费小计 |  |  | 元 |  |  | 3085743.9 | 68.87% |  | 3733194.82 | 69.4%
综合 费用 | 管理费 |  | % |  | 40 | 670944 | 14.97% | 40 | 783936 | 14.57%
| 利润 |  | % |  | 13 | 218056.8 | 4.867% | 13 | 254779.2 | 4.736%
| 总价措施费 |  | % |  | 5.04 | 200327.13 | 4.471% | 5.04 | 240504.27 | 4.471%
| 安全文明施工费 |  | % |  | 1.63 | 64788.34 | 1.446% | 1.63 | 77782.13 | 1.446%
| 规费 |  | % |  | 2.24 | 94972.87 | 2.12% | 2.24 | 114020.4 | 2.12%
| 增值税 |  | % |  | 3.360 | 145650.39 | 3.251% | 3.360 | 174861.69 | 3.251%
建安工程造价 |  |  | 元 |  |  | 4480483.43 |  |  | 5379078.51
工程内容：管沟开挖，回填土方，余土外运，钢支挡土板搭拆，沟内警示带敷设，施工护栏设置，管道防腐、补口，管道及附件、阴极保护、绝缘接头、测试桩安装，管道探伤、试压、吹扫等。
计量单位：km
指标编号 |  |  |  |  | 7F-058 |  |  | 7F-059
项 目 |  |  |  |  | 管径（mm)
[5 empty] | 600 |  | 占指标 基价(%) | 700 |  | 占指标 基价(%)
指标基价 |  |  |  | 元 | 6668374.13 |  | 100% | 7727397.78 |  | 100%
其中 | 一、建筑安装工程费 |  |  | 元 | 6668374.13 |  | 100% | 7727397.78 |  | 100%
| 二、设备购置费 |  |  | 元
建筑安装工程费
类别 | 代码 | 名称 | 单位 | 单价 | 数量 | 合价 | 占% | 数量 | 合价 | 占%
人工 | 00150105 | 一般技工 | 工日 | 240 | 9435 | 2264400 |  | 10444 | 2506560
|  | 人工费小计 | 元 |  |  | 2264400 | 33.96% |  | 2506560 | 32.44%
材料 | 14050256增加 | 无缝钢管 DN600 | m | 1776.56 | 1003.000 | 1781889.68 |  |  | 0
| 14050257增加 | 无缝钢管 DN700 | m | 2254.49 |  | 0 |  | 1003.000 | 2261253.47
| 7000020 | 无缝钢管管件 （综合） | kg | 23 | 5007.000 | 115161 |  | 5622.000 | 129306
| 7000690 | 防腐内胶带 | m2 | 3.06 | 3988.990 | 12206.31 |  | 4559.200 | 13951.15
| 7000700 | 防腐外胶带 | m2 | 3.27 | 2941.240 | 9617.85 |  | 3361.870 | 10993.31
| 11030763 | 煤焦油沥青漆 | kg | 4.15 | 1058.770 | 4393.9 |  | 1210.170 | 5022.21
| 7000930 | 镁阳极 MUG-3 | kg | 92.71 | 440.000 | 40792.4 |  | 506.000 | 46911.26
| 7000940 | 玻璃钢测试桩 | 个 | 380 | 2.000 | 760 |  | 2.000 | 760
| 7000950 | 长效参比电极 | 支 | 753.5 | 2.000 | 1507 |  | 2.000 | 1507
| 7001061 | 绝缘接头 JY25 | 个 | 4724.14 | 0.500 | 2362.07 |  | 0.500 | 2362.07
| 6000724 | 警示带 （20#通用型） | m | 0.92 | 2160.000 | 1987.2 |  | 2160.000 | 1987.2
| 01270101 | 型钢 （综合） | kg | 5.78 | 210.000 | 1213.8 |  | 210.000 | 1213.8
| 05031313 | 板方材 | m3 | 2350 | 3.250 | 7637.5 |  | 3.370 | 7919.5
| 32090307 | 钢挡土板 | t | 5420 | 4.990 | 27045.8 |  | 5.170 | 28021.4
| 31130112 | 辅助材料费 | % |  | 13 | 260854.69 |  | 12 | 301345
|  | 材料费小计 | 元 |  |  | 2267429.2 | 34% |  | 2812553.37 | 36.4%
机械 | 99194547 | 冷缠机 功率157kW | 台班 | 1276.58 | 53.51 | 68309.8 |  | 61.16 | 78075.63
| 99250325 | 直流电焊机 20kW | 台班 | 93.49 | 172.23 | 16101.78 |  | 179.9 | 16818.85
| 99290104 | 超声波探伤机 CTS-26 | 台班 | 386.43 | 4.42 | 1708.02 |  | 5.47 | 2113.77
| 99433309 | 电动空气压机 6m3/min | 台班 | 274.09 | 4.24 | 1162.14 |  | 4.54 | 1244.37
| 99070906 | 载重汽车 4t | 台班 | 634.88 | 1.29 | 819 |  | 1.45 | 920.58
| 99070907 | 载重汽车 5t | 台班 | 648.14 | 5.06 | 3279.59 |  | 7.06 | 4575.87
| 99090503 | 汽车式起重机 5t | 台班 | 692.32 | 68.61 | 47500.08 |  | 78.31 | 54215.58
| 99090504 | 汽车式起重机 8t | 台班 | 1104.71 | 0 | 0 |  | 0 | 0
| 99071103 | 自卸汽车 5t | 台班 | 735.34 | 17.61 | 12949.34 |  | 22.39 | 16464.26
| 31130595 | 辅助机械费 | % |  | 21 | 31884.25 |  | 19 | 33141.49
|  | 机械费小计 | 元 |  |  | 183714 | 2.755% |  | 207570.4 | 2.686%
直接费小计 |  |  | 元 |  |  | 4715543.2 | 70.72% |  | 5526683.77 | 71.52%
综合 费用 | 管理费 |  | % |  | 40 | 905760 | 13.58% | 40 | 1002624 | 12.97%
| 利润 |  | % |  | 13 | 294372 | 4.414% | 13 | 325852.8 | 4.217%
| 总价措施费 |  | % |  | 5.04 | 298150.03 | 4.471% | 5.04 | 345500.09 | 4.471%
| 安全文明施工费 |  | % |  | 1.63 | 96425.51 | 1.446% | 1.63 | 111739.12 | 1.446%
| 规费 |  | % |  | 2.24 | 141349.62 | 2.12% | 2.24 | 163797.76 | 2.12%
| 增值税 |  | % |  | 3.360 | 216773.77 | 3.251% | 3.360 | 251200.24 | 3.251%
建安工程造价 |  |  | 元 |  |  | 6668374.13 |  |  | 7727397.78
工程内容：管沟开挖，回填土方，余土外运，钢支挡土板搭拆，沟内警示带敷设，施工护栏设置，管道防腐、补口，管道及附件、阴极保护、绝缘接头、测试桩安装，管道探伤、试压、吹扫等。
计量单位：km
指标编号 |  |  |  |  | 7F-060 |  |  | 7F-061
项 目 |  |  |  |  | 管径（mm)
[5 empty] | 800 |  | 占指标 基价(%) | 900 |  | 占指标 基价(%)
指标基价 |  |  |  | 元 | 9042294.35 |  | 100% | 10004453.31 |  | 100%
其中 | 一、建筑安装工程费 |  |  | 元 | 9042294.35 |  | 100% | 10004453.31 |  | 100%
| 二、设备购置费 |  |  | 元
建筑安装工程费
类别 | 代码 | 名称 | 单位 | 单价 | 数量 | 合价 | 占% | 数量 | 合价 | 占%
人工 | 00150105 | 一般技工 | 工日 | 240 | 11552 | 2772480 |  | 12663 | 3039120
|  | 人工费小计 | 元 |  |  | 2772480 | 30.66% |  | 3039120 | 30.38%
材料 | 14050258增加 | 无缝钢管 DN800 | m | 2899.69 | 1003.000 | 2908389.07 |  |  | 0
| 14050259增加 | 无缝钢管 DN900 | m | 3270.49 |  | 0 |  | 1003.000 | 3280301.47
| 7000020 | 无缝钢管管件 （综合） | kg | 23 | 6310.000 | 145130 |  | 7390.000 | 169970
| 7000690 | 防腐内胶带 | m2 | 3.06 | 5191.310 | 15885.41 |  | 5823.420 | 17819.67
| 7000700 | 防腐外胶带 | m2 | 3.27 | 3828.630 | 12519.62 |  | 4295.390 | 14045.93
| 11030763 | 煤焦油沥青漆 | kg | 4.15 | 1378.160 | 5719.36 |  | 1546.150 | 6416.52
| 7000930 | 镁阳极 MUG-3 | kg | 92.71 | 572.000 | 53030.12 |  | 638.000 | 59148.98
| 7000940 | 玻璃钢测试桩 | 个 | 380 | 2.000 | 760 |  | 2.000 | 760
| 7000950 | 长效参比电极 | 支 | 753.5 | 2.000 | 1507 |  | 2.000 | 1507
| 7001061 | 绝缘接头 JY25 | 个 | 4724.14 | 0.500 | 2362.07 |  | 0.500 | 2362.07
| 6000724 | 警示带 （20#通用型） | m | 0.92 | 2160.000 | 1987.2 |  | 2160.000 | 1987.2
| 01270101 | 型钢 （综合） | kg | 5.78 | 210.000 | 1213.8 |  | 210.000 | 1213.8
| 05031313 | 板方材 | m3 | 2350 | 3.500 | 8225 |  | 3.620 | 8507
| 32090307 | 钢挡土板 | t | 5420 | 5.360 | 29051.2 |  | 5.550 | 30081
| 31130112 | 辅助材料费 | % |  | 11 | 350435.78 |  | 10 | 359412.06
|  | 材料费小计 | 元 |  |  | 3536215.63 | 39.11% |  | 3953532.7 | 39.52%
机械 | 99194547 | 冷缠机 功率157kW | 台班 | 1276.58 | 69.65 | 88913.8 |  | 78.14 | 99751.96
| 99250325 | 直流电焊机 20kW | 台班 | 93.49 | 192.58 | 18004.3 |  | 206.41 | 19297.27
| 99290104 | 超声波探伤机 CTS-26 | 台班 | 386.43 | 6.58 | 2542.71 |  | 7.57 | 2925.28
| 99433309 | 电动空气压机 6m3/min | 台班 | 274.09 | 4.74 | 1299.19 |  | 5.04 | 1381.41
| 99070906 | 载重汽车 4t | 台班 | 634.88 | 1.61 | 1022.16 |  | 1.77 | 1123.74
| 99070907 | 载重汽车 5t | 台班 | 648.14 | 8.3 | 5379.56 |  | 8.35 | 5411.97
| 99090503 | 汽车式起重机 5t | 台班 | 692.32 | 69.55 | 48150.86 |  | 78.03 | 54021.73
| 99090504 | 汽车式起重机 8t | 台班 | 1104.71 | 21.83 | 24115.82 |  | 24.83 | 27429.95
| 99071103 | 自卸汽车 5t | 台班 | 735.34 | 27.89 | 20508.63 |  | 34.01 | 25008.91
| 99090506 | 汽车式起重机 12t | 台班 | 1217.54 | 0 | 0 |  |  | 0
| 31130595 | 辅助机械费 | % |  | 16 | 33589.92 |  | 15 | 35452.83
|  | 机械费小计 | 元 |  |  | 243526.95 | 2.693% |  | 271805.05 | 2.717%
直接费小计 |  |  | 元 |  |  | 6552222.58 | 72.46% |  | 7264457.75 | 72.61%
综合 费用 | 管理费 |  | % |  | 40 | 1108992 | 12.26% | 40 | 1215648 | 12.15%
| 利润 |  | % |  | 13 | 360422.4 | 3.986% | 13 | 395085.6 | 3.949%
| 总价措施费 |  | % |  | 5.04 | 404290.5 | 4.471% | 5.04 | 447309.64 | 4.471%
| 安全文明施工费 |  | % |  | 1.63 | 130752.68 | 1.446% | 1.63 | 144665.62 | 1.446%
| 规费 |  | % |  | 2.24 | 191669.64 | 2.12% | 2.24 | 212064.53 | 2.12%
| 增值税 |  | % |  | 3.360 | 293944.55 | 3.251% | 3.360 | 325222.17 | 3.251%
建安工程造价 |  |  | 元 |  |  | 9042294.35 |  |  | 10004453.31
工程内容：管沟开挖，回填土方，余土外运，钢支挡土板搭拆，沟内警示带敷设，施工护栏设置，管道防腐、补口，管道及附件、阴极保护、绝缘接头、测试桩安装，管道探伤、试压、吹扫等。
计量单位：km
指标编号 |  |  |  |  | 7F-062
项 目 |  |  |  |  | 管径（mm)
[5 empty] | l000 |  | 占指标 基价(%)
指标基价 |  |  |  | 元 | 11557285.8 |  | 100%
其中 | 一、建筑安装工程费 |  |  | 元 | 11557285.8 |  | 100%
| 二、设备购置费 |  |  | 元
建筑安装工程费
类别 | 代码 | 名称 | 单位 | 单价 | 数量 | 合价 | 占%
人工 | 00150105 | 一般技工 | 工日 | 240 | 13859 | 3326160
|  | 人工费小计 | 元 |  |  | 3326160 | 28.78%
材料 | 14050260增加 | 无缝钢管 DN1000 | m | 4037.64 | 1003.000 | 4049752.92
| 7000020 | 无缝钢管管件 （综合） | kg | 23 | 9140.000 | 210220
| 7000690 | 防腐内胶带 | m2 | 3.06 | 6457.570 | 19760.16
| 7000700 | 防腐外胶带 | m2 | 3.27 | 4761.940 | 15571.54
| 11030763 | 煤焦油沥青漆 | kg | 4.15 | 1714.140 | 7113.68
| 7000930 | 镁阳极 MUG-3 | kg | 92.71 | 726.000 | 67307.46
| 7000940 | 玻璃钢测试桩 | 个 | 380 | 2.000 | 760
| 7000950 | 长效参比电极 | 支 | 753.5 | 2.000 | 1507
| 7001061 | 绝缘接头 JY25 | 个 | 4724.14 | 0.500 | 2362.07
| 6000724 | 警示带 （20#通用型） | m | 0.92 | 2160.000 | 1987.2
| 01270101 | 型钢 （综合） | kg | 5.78 | 210.000 | 1213.8
| 05031313 | 板方材 | m3 | 2350 | 3.740 | 8789
| 32090307 | 钢挡土板 | t | 5420 | 5.730 | 31056.6
| 31130112 | 辅助材料费 | % |  | 10 | 441740.14
|  | 材料费小计 | 元 |  |  | 4859141.57 | 42.04%
机械 | 99194547 | 冷缠机 功率157kW | 台班 | 1276.58 | 86.63 | 110590.13
| 99250325 | 直流电焊机 20kW | 台班 | 93.49 | 240.48 | 22482.48
| 99290104 | 超声波探伤机 CTS-26 | 台班 | 386.43 | 8.84 | 3416.04
| 99433309 | 电动空气压机 6m3/min | 台班 | 274.09 | 5.34 | 1463.64
| 99070906 | 载重汽车 4t | 台班 | 634.88 | 1.94 | 1231.67
| 99070907 | 载重汽车 5t | 台班 | 648.14 | 9.46 | 6131.4
| 99090503 | 汽车式起重机 5t | 台班 | 692.32 | 86.51 | 59892.6
| 99090504 | 汽车式起重机 8t | 台班 | 1104.71 | 0 | 0
| 99090506 | 汽车式起重机 12t | 台班 | 1217.54 | 28.16 | 34285.93
| 99071103 | 自卸汽车 5t | 台班 | 735.34 | 40.86 | 30045.99
| 31130595 | 辅助机械费 | % |  | 13 | 35040.18
|  | 机械费小计 | 元 |  |  | 304580.06 | 2.635%
直接费小计 |  |  | 元 |  |  | 8489881.63 | 73.46%
综合 费用 | 管理费 |  | % |  | 40 | 1330464 | 11.51%
| 利润 |  | % |  | 13 | 432400.8 | 3.741%
| 总价措施费 |  | % |  | 5.04 | 516738.42 | 4.471%
| 安全文明施工费 |  | % |  | 1.63 | 167119.77 | 1.446%
| 规费 |  | % |  | 2.24 | 244979.94 | 2.12%
| 增值税 |  | % |  | 3.360 | 375701.24 | 3.251%
建安工程造价 |  |  | 元 |  |  | 11557285.8
2.1.1.2 中低压管道（球墨铸铁管）工程
（1）球墨铸铁管埋设深度1m以内
工程内容：管沟开挖，回填土方，余土外运，管道基础处理，沟内警示带敷设，施工护栏设置，管道及附件安装，管道试压、吹扫等。
计量单位：km
指标编号 |  |  |  |  | 7F-063 |  |  | 7F-064
项 目 |  |  |  |  | 管径(mm)
[5 empty] | 100 |  | 占指标 基价(%) | 150 |  | 占指标 基价(%)
指标基价 |  |  |  | 元 | 1139164.1 |  | 100% | 1278795.85 |  | 100%
其中 | 一、建筑安装工程费 |  |  | 元 | 1139164.1 |  | 100% | 1278795.85 |  | 100%
| 二、设备购置费 |  |  | 元
建筑安装工程费
类别 | 代码 | 名称 | 单位 | 单价 | 数量 | 合价 | 占% | 数量 | 合价 | 占%
人工 | 00150105 | 一般技工 | 工日 | 240 | 1731 | 415440 |  | 1915 | 459600
|  | 人工费小计 | 元 |  |  | 415440 | 36.47% |  | 459600 | 35.94%
材料 | 14091401增加 | 燃气球墨铸铁管 N1型 DN100 | m | 201.52 | 1000.000 | 201520 |  |  | 0
| 14091402增加 | 燃气球墨铸铁管 N1型 DN150 | m | 242.66 |  | 0 |  | 1000.000 | 242660
| 7000060 | 胶圈、支承圈 （N1型） DN100 | 套 | 28.18 | 355.000 | 10003.9 |  |  | 0
| 7000070 | 胶圈、支承圈 （N1型） DN150 | 套 | 39.86 |  | 0 |  | 355.000 | 14150.3
| 7000040 | 燃气球墨铸铁管管件 N1型 | kg | 7 | 412.000 | 2884 |  | 700.000 | 4900
| 7000050 | 燃气球墨铸铁管压兰 N1型 | kg | 15 | 2070.000 | 31050 |  | 2415.000 | 36225
| 7000920 | 螺栓 M20×100 | 套 | 9.9 | 1420.000 | 14058 |  | 2130.000 | 21087
| 6000724 | 警示带 （20#通用型） | m | 0.92 | 1080.000 | 993.6 |  | 1080.000 | 993.6
| 01270101 | 型钢 （综合） | kg | 5.78 | 210.000 | 1213.8 |  | 210.000 | 1213.8
| 80212102 | 预拌混凝土(泵送型)C15 | m3 | 503.93 | 12.890 | 6495.66 |  | 14.460 | 7286.83
| 31130112 | 辅助材料费 | % |  | 30 | 80465.69 |  | 23 | 75558.8
|  | 材料费小计 | 元 |  |  | 348684.65 | 30.61% |  | 404075.33 | 31.6%
机械 | 99433309 | 电动空气压机 6m3/min | 台班 | 274.09 | 2.8 | 767.45 |  | 3.1 | 849.68
| 99431898 | 试压水泵 4.0MPa | 台班 | 21.76 | 1 | 21.76 |  | 2 | 43.52
| 99070906 | 载重汽车 4t | 台班 | 634.88 | 0.47 | 298.39 |  | 0.48 | 304.74
| 99071103 | 自卸汽车 5t | 台班 | 735.34 | 4.8 | 3529.63 |  | 5.55 | 4081.14
| 31130595 | 辅助机械费 | % |  | 469 | 21654.81 |  | 415 | 21908.18
|  | 机械费小计 | 元 |  |  | 26272.04 | 2.306% |  | 27187.26 | 2.126%
直接费小计 |  |  | 元 |  |  | 790396.69 | 69.38% |  | 890862.59 | 69.66%
综合 费用 | 管理费 |  | % |  | 40 | 166176 | 14.59% | 40 | 183840 | 14.38%
| 利润 |  | % |  | 13 | 54007.2 | 4.741% | 13 | 59748 | 4.672%
| 总价措施费 |  | % |  | 5.04 | 50933.23 | 4.471% | 5.04 | 57176.31 | 4.471%
| 安全文明施工费 |  | % |  | 1.63 | 16472.45 | 1.446% | 1.63 | 18491.54 | 1.446%
| 规费 |  | % |  | 2.24 | 24146.88 | 2.12% | 2.24 | 27106.65 | 2.12%
| 增值税 |  | % |  | 3.360 | 37031.65 | 3.251% | 3.360 | 41570.76 | 3.251%
建安工程造价 |  |  | 元 |  |  | 1139164.1 |  |  | 1278795.85
工程内容：管沟开挖，回填土方，余土外运，管道基础处理，沟内警示带敷设，施工护栏设置，管道及附件安装，管道试压、吹扫等。
计量单位：km
指标编号 |  |  |  |  | 7F-065 |  |  | 7F-066
项 目 |  |  |  |  | 管径(mm)
[5 empty] | 200 |  | 占指标 基价(%) | 250 |  | 占指标 基价(%)
指标基价 |  |  |  | 元 | 1464880.27 |  | 100% | 1635404.45 |  | 100%
其中 | 一、建筑安装工程费 |  |  | 元 | 1464880.27 |  | 100% | 1635404.45 |  | 100%
| 二、设备购置费 |  |  | 元
建筑安装工程费
类别 | 代码 | 名称 | 单位 | 单价 | 数量 | 合价 | 占% | 数量 | 合价 | 占%
人工 | 00150105 | 一般技工 | 工日 | 240 | 2062 | 494880 |  | 2252 | 540480
|  | 人工费小计 | 元 |  |  | 494880 | 33.78% |  | 540480 | 33.05%
材料 | 14091403增加 | 燃气球墨铸铁管 N1型 DN200 | m | 326.91 | 1000.000 | 326910 |  |  | 0
| 14091404增加 | 燃气球墨铸铁管 N1型 DN250 | m | 384.61 |  | 0 |  | 1000.000 | 384610
| 7000080 | 胶圈、支承圈 （N1型） DN200 | 套 | 51.55 | 355.000 | 18300.25 |  |  | 0
| 7000085 | 胶圈、支承圈 （N1型） DN250 | 套 | 71.43 |  | 0 |  | 333.000 | 23786.19
| 7000040 | 燃气球墨铸铁管管件 N1型 | kg | 7 | 1046.000 | 7322 |  | 1347.000 | 9429
| 7000050 | 燃气球墨铸铁管压兰 N1型 | kg | 15 | 3450.000 | 51750 |  | 3811.000 | 57165
| 7000920 | 螺栓 M20×100 | 套 | 9.9 | 2130.000 | 21087 |  | 2658.000 | 26314.2
| 6000724 | 警示带 （20#通用型） | m | 0.92 | 1080.000 | 993.6 |  | 1080.000 | 993.6
| 01270101 | 型钢 （综合） | kg | 5.78 | 210.000 | 1213.8 |  | 210.000 | 1213.8
| 80212102 | 预拌混凝土(泵送型)C15 | m3 | 503.93 | 16.030 | 8078 |  | 16.960 | 8546.65
| 31130112 | 辅助材料费 | % |  | 18 | 78417.84 |  | 16 | 81929.35
|  | 材料费小计 | 元 |  |  | 514072.49 | 35.09% |  | 593987.79 | 36.32%
机械 | 99433309 | 电动空气压机 6m3/min | 台班 | 274.09 | 3.1 | 849.68 |  | 3.3 | 904.5
| 99431898 | 试压水泵 4.0MPa | 台班 | 21.76 | 2 | 43.52 |  | 3 | 65.28
| 99070906 | 载重汽车 4t | 台班 | 634.88 | 0.63 | 399.97 |  | 0.64 | 406.32
| 99071103 | 自卸汽车 5t | 台班 | 735.34 | 6.48 | 4765 |  | 7.1 | 5220.91
| 99070907 | 载重汽车 5t | 台班 | 648.14 | 0 | 0 |  | 0 | 0
| 99090503 | 汽车式起重机 5t | 台班 | 692.32 | 0 | 0 |  | 0 | 0
| 31130595 | 辅助机械费 | % |  | 367 | 22233.48 |  | 353 | 23287.45
|  | 机械费小计 | 元 |  |  | 28291.65 | 1.931% |  | 29884.46 | 1.827%
直接费小计 |  |  | 元 |  |  | 1037244.14 | 70.81% |  | 1164352.25 | 71.2%
综合 费用 | 管理费 |  | % |  | 40 | 197952 | 13.51% | 40 | 216192 | 13.22%
| 利润 |  | % |  | 13 | 64334.4 | 4.392% | 13 | 70262.4 | 4.296%
| 总价措施费 |  | % |  | 5.04 | 65496.34 | 4.471% | 5.04 | 73120.66 | 4.471%
| 安全文明施工费 |  | % |  | 1.63 | 21182.35 | 1.446% | 1.63 | 23648.15 | 1.446%
| 规费 |  | % |  | 2.24 | 31051.09 | 2.12% | 2.24 | 34665.69 | 2.12%
| 增值税 |  | % |  | 3.360 | 47619.95 | 3.251% | 3.360 | 53163.3 | 3.251%
建安工程造价 |  |  | 元 |  |  | 1464880.27 |  |  | 1635404.45
工程内容：管沟开挖，回填土方，余土外运，管道基础处理，沟内警示带敷设，施工护栏设置，管道及附件安装，管道试压、吹扫等。
计量单位：km
指标编号 |  |  |  |  | 7F-067 |  |  | 7F-068
项 目 |  |  |  |  | 管径(mm) |  |  | 管径（mm)
[5 empty] | 300 |  | 占指标 基价(%) | 400 |  | 占指标 基价(%)
指标基价 |  |  |  | 元 | 1859534.92 |  | 100% | 2727641.78 |  | 100%
其中 | 一、建筑安装工程费 |  |  | 元 | 1859534.92 |  | 100% | 2727641.78 |  | 100%
| 二、设备购置费 |  |  | 元
建筑安装工程费
类别 | 代码 | 名称 | 单位 | 单价 | 数量 | 合价 | 占% | 数量 | 合价 | 占%
人工 | 00150105 | 一般技工 | 工日 | 240 | 2523 | 605520 |  | 3822 | 917280
|  | 人工费小计 | 元 |  |  | 605520 | 32.56% |  | 917280 | 33.63%
材料 | 14091405增加 | 燃气球墨铸铁管 N1型 DN300 | m | 452.84 | 1000.000 | 452840 |  |  | 0
| 14091406增加 | 燃气球墨铸铁管 N1型 DN400 | m | 675.75 |  | 0 |  | 1000.000 | 675750
| 7000090 | 胶圈、支承圈 （N1型） DN300 | 套 | 92.39 | 333.000 | 30765.87 |  |  | 0
| 7000100 | 胶圈、支承圈 （N1型） DN400 | 套 | 134.3 |  | 0 |  | 333.000 | 44721.9
| 7000040 | 燃气球墨铸铁管管件 N1型 | kg | 7 | 1809.000 | 12663 |  | 3048.000 | 21336
| 7000050 | 燃气球墨铸铁管压兰 N1型 | kg | 15 | 4845.000 | 72675 |  | 6460.000 | 96900
| 7000920 | 螺栓 M20×100 | 套 | 9.9 | 2658.000 | 26314.2 |  | 3323.000 | 32897.7
| 6000724 | 警示带 （20#通用型） | m | 0.92 | 1080.000 | 993.6 |  | 1080.000 | 993.6
| 01270101 | 型钢 （综合） | kg | 5.78 | 210.000 | 1213.8 |  | 210.000 | 1213.8
| 80212102 | 预拌混凝土(泵送型)C15 | m3 | 503.93 | 19.220 | 9685.53 |  | 22.390 | 11282.99
| 31130112 | 辅助材料费 | % |  | 13 | 78929.63 |  | 10 | 88509.6
|  | 材料费小计 | 元 |  |  | 686080.63 | 36.9% |  | 973605.59 | 35.69%
机械 | 99433309 | 电动空气压机 6m3/min | 台班 | 274.09 | 3.3 | 904.5 |  | 3.6 | 986.72
| 99431898 | 试压水泵 4.0MPa | 台班 | 21.76 | 3 | 65.28 |  | 3 | 65.28
| 99070906 | 载重汽车 4t | 台班 | 634.88 | 0.65 | 412.67 |  | 0.81 | 514.25
| 99070907 | 载重汽车 5t | 台班 | 648.14 | 4.62 | 2994.41 |  | 4.62 | 2994.41
| 99090503 | 汽车式起重机 5t | 台班 | 692.32 | 6.78 | 4693.93 |  | 9.56 | 6618.58
| 99071103 | 自卸汽车 5t | 台班 | 735.34 | 8.87 | 6522.47 |  | 11.94 | 8779.96
| 31130595 | 辅助机械费 | % |  | 138 | 21518.7 |  | 114 | 22753.49
|  | 机械费小计 | 元 |  |  | 37111.96 | 1.996% |  | 42712.69 | 1.566%
直接费小计 |  |  | 元 |  |  | 1328712.59 | 71.45% |  | 1933598.28 | 70.89%
综合 费用 | 管理费 |  | % |  | 40 | 242208 | 13.03% | 40 | 366912 | 13.45%
| 利润 |  | % |  | 13 | 78717.6 | 4.233% | 13 | 119246.4 | 4.372%
| 总价措施费 |  | % |  | 5.04 | 83141.76 | 4.471% | 5.04 | 121955.74 | 4.471%
| 安全文明施工费 |  | % |  | 1.63 | 26889.1 | 1.446% | 1.63 | 39442.03 | 1.446%
| 规费 |  | % |  | 2.24 | 39416.59 | 2.12% | 2.24 | 57817.86 | 2.12%
| 增值税 |  | % |  | 3.360 | 60449.28 | 3.251% | 3.360 | 88669.47 | 3.251%
建安工程造价 |  |  | 元 |  |  | 1859534.92 |  |  | 2727641.78
工程内容：管沟开挖，回填土方，余土外运，管道基础处理，沟内警示带敷设，施工护栏设置，管道及附件安装，管道试压、吹扫等。
计量单位：km
指标编号 |  |  |  |  | 7F-069 |  |  | 7F-070
项 目 |  |  |  |  | 管径（mm)
[5 empty] | 500 |  | 占指标 基价(%) | 600 |  | 占指标 基价(%)
指标基价 |  |  |  | 元 | 3467359.47 |  | 100% | 4177032.94 |  | 100%
其中 | 一、建筑安装工程费 |  |  | 元 | 3467359.47 |  | 100% | 4177032.94 |  | 100%
| 二、设备购置费 |  |  | 元
建筑安装工程费
类别 | 代码 | 名称 | 单位 | 单价 | 数量 | 合价 | 占% | 数量 | 合价 | 占%
人工 | 00150105 | 一般技工 | 工日 | 240 | 4640 | 1113600 |  | 5259 | 1262160
|  | 人工费小计 | 元 |  |  | 1113600 | 32.12% |  | 1262160 | 30.22%
材料 | 14091407增加 | 燃气球墨铸铁管 N1型 DN500 | m | 937.92 | 1000.000 | 937920 |  |  | 0
| 14091408增加 | 燃气球墨铸铁管 N1型 DN600 | m | 1236.55 |  | 0 |  | 1000.000 | 1236550
| 7000110 | 胶圈、支承圈 （N1型） DN500 | 套 | 191.99 | 320.000 | 61436.8 |  |  | 0
| 7000120 | 胶圈、支承圈 （N1型） DN600 | 套 | 286.76 |  | 0 |  | 320.000 | 91763.2
| 7000040 | 燃气球墨铸铁管管件 N1型 | kg | 7 | 4425.000 | 30975 |  | 6488.000 | 45416
| 7000050 | 燃气球墨铸铁管压兰 N1型 | kg | 15 | 8086.000 | 121290 |  | 10263.000 | 153945
| 7000920 | 螺栓 M20×100 | 套 | 9.9 | 4479.000 | 44342.1 |  | 5120.000 | 50688
| 6000724 | 警示带 （20#通用型） | m | 0.92 | 2160.000 | 1987.2 |  | 2160.000 | 1987.2
| 01270101 | 型钢 （综合） | kg | 5.78 | 210.000 | 1213.8 |  | 210.000 | 1213.8
| 80212102 | 预拌混凝土(泵送型)C15 | m3 | 503.93 | 25.540 | 12870.37 |  | 28.710 | 14467.83
| 31130112 | 辅助材料费 | % |  | 9 | 109083.17 |  | 7 | 111722.17
|  | 材料费小计 | 元 |  |  | 1321118.44 | 38.1% |  | 1707753.2 | 40.88%
机械 | 99433309 | 电动空气压机 6m3/min | 台班 | 274.09 | 3.9 | 1068.95 |  | 4.2 | 1151.18
| 99431898 | 试压水泵 4.0MPa | 台班 | 21.76 | 3 | 65.28 |  | 3 | 65.28
| 99070906 | 载重汽车 4t | 台班 | 634.88 | 0.97 | 615.83 |  | 1.13 | 717.41
| 99070907 | 载重汽车 5t | 台班 | 648.14 | 5.72 | 3707.36 |  | 5.72 | 3707.36
| 99090503 | 汽车式起重机 5t | 台班 | 692.32 | 12.16 | 8418.61 |  | 0 | 0
| 99090504 | 汽车式起重机 8t | 台班 | 1104.71 | 0 | 0 |  | 15.6 | 17233.48
| 99071103 | 自卸汽车 5t | 台班 | 735.34 | 15.67 | 11522.78 |  | 20.13 | 14802.39
| 31130595 | 辅助机械费 | % |  | 101 | 25652.8 |  | 77 | 29011.37
|  | 机械费小计 | 元 |  |  | 51051.61 | 1.472% |  | 66688.47 | 1.597%
直接费小计 |  |  | 元 |  |  | 2485770.05 | 71.69% |  | 3036601.67 | 72.7%
综合 费用 | 管理费 |  | % |  | 40 | 445440 | 12.85% | 40 | 504864 | 12.09%
| 利润 |  | % |  | 13 | 144768 | 4.175% | 13 | 164080.8 | 3.928%
| 总价措施费 |  | % |  | 5.04 | 155029.29 | 4.471% | 5.04 | 186759.54 | 4.471%
| 安全文明施工费 |  | % |  | 1.63 | 50138.44 | 1.446% | 1.63 | 60400.41 | 1.446%
| 规费 |  | % |  | 2.24 | 73497.67 | 2.12% | 2.24 | 88540.62 | 2.12%
| 增值税 |  | % |  | 3.360 | 112716.02 | 3.251% | 3.360 | 135785.9 | 3.251%
建安工程造价 |  |  | 元 |  |  | 3467359.47 |  |  | 4177032.94
（2）球墨铸铁管埋设深度1.5m以内
工程内容：管沟开挖，回填土方，余土外运，管道基础处理，沟内警示带敷设，施工护栏设置，管道及附件安装，管道试压、吹扫等。
计量单位：km
指标编号 |  |  |  |  | 7F-071 |  |  | 7F-072
项 目 |  |  |  |  | 管径(mm)
[5 empty] | 100 |  | 占指标 基价(%) | 150 |  | 占指标 基价(%)
指标基价 |  |  |  | 元 | 1716585.02 |  | 100% | 1884799.52 |  | 100%
其中 | 一、建筑安装工程费 |  |  | 元 | 1716585.02 |  | 100% | 1884799.52 |  | 100%
| 二、设备购置费 |  |  | 元
建筑安装工程费
类别 | 代码 | 名称 | 单位 | 单价 | 数量 | 合价 | 占% | 数量 | 合价 | 占%
人工 | 00150105 | 一般技工 | 工日 | 240 | 3126 | 750240 |  | 3388 | 813120
|  | 人工费小计 | 元 |  |  | 750240 | 43.71% |  | 813120 | 43.14%
材料 | 14091401增加 | 燃气球墨铸铁管 N1型 DN100 | m | 201.52 | 1000.000 | 201520 |  |  | 0
| 14091402增加 | 燃气球墨铸铁管 N1型 DN150 | m | 242.66 |  | 0 |  | 1000.000 | 242660
| 7000060 | 胶圈、支承圈 （N1型） DN100 | 套 | 28.18 | 355.000 | 10003.9 |  |  | 0
| 7000070 | 胶圈、支承圈 （N1型） DN150 | 套 | 39.86 |  | 0 |  | 355.000 | 14150.3
| 7000040 | 燃气球墨铸铁管管件 N1型 | kg | 7 | 412.000 | 2884 |  | 700.000 | 4900
| 7000050 | 燃气球墨铸铁管压兰 N1型 | kg | 15 | 2070.000 | 31050 |  | 2415.000 | 36225
| 7000920 | 螺栓 M20×100 | 套 | 9.9 | 1420.000 | 14058 |  | 2130.000 | 21087
| 6000724 | 警示带 （20#通用型） | m | 0.92 | 1080.000 | 993.6 |  | 1080.000 | 993.6
| 01270101 | 型钢 （综合） | kg | 5.78 | 210.000 | 1213.8 |  | 210.000 | 1213.8
| 80212102 | 预拌混凝土(泵送型)C15 | m3 | 503.93 | 12.890 | 6495.66 |  | 14.460 | 7286.83
| 31130112 | 辅助材料费 | % |  | 30 | 80465.69 |  | 22 | 72273.64
|  | 材料费小计 | 元 |  |  | 348684.65 | 20.31% |  | 400790.17 | 21.26%
机械 | 99433309 | 电动空气压机 6m3/min | 台班 | 274.09 | 2.8 | 767.45 |  | 3.1 | 849.68
| 99431898 | 试压水泵 4.0MPa | 台班 | 21.76 | 1 | 21.76 |  | 2 | 43.52
| 99070906 | 载重汽车 4t | 台班 | 634.88 | 0.47 | 298.39 |  | 0.48 | 304.74
| 99071103 | 自卸汽车 5t | 台班 | 735.34 | 4.8 | 3529.63 |  | 5.55 | 4081.14
| 31130595 | 辅助机械费 | % |  | 469 | 21654.81 |  | 415 | 21908.18
|  | 机械费小计 | 元 |  |  | 26272.04 | 1.53% |  | 27187.26 | 1.442%
直接费小计 |  |  | 元 |  |  | 1125196.69 | 65.55% |  | 1241097.43 | 65.85%
综合 费用 | 管理费 |  | % |  | 40 | 300096 | 17.48% | 40 | 325248 | 17.26%
| 利润 |  | % |  | 13 | 97531.2 | 5.682% | 13 | 105705.6 | 5.608%
| 总价措施费 |  | % |  | 5.04 | 76750.32 | 4.471% | 5.04 | 84271.37 | 4.471%
| 安全文明施工费 |  | % |  | 1.63 | 24822.03 | 1.446% | 1.63 | 27254.43 | 1.446%
| 规费 |  | % |  | 2.24 | 36386.48 | 2.12% | 2.24 | 39952.12 | 2.12%
| 增值税 |  | % |  | 3.360 | 55802.3 | 3.251% | 3.360 | 61270.57 | 3.251%
建安工程造价 |  |  | 元 |  |  | 1716585.02 |  |  | 1884799.52
工程内容：管沟开挖，回填土方，余土外运，管道基础处理，沟内警示带敷设，施工护栏设置，管道及附件安装，管道试压、吹扫等。
计量单位：km
指标编号 |  |  |  |  | 7F-073 |  |  | 7F-074
项 目 |  |  |  |  | 管径(mm)
[5 empty] | 200 |  | 占指标 基价(%) | 250 |  | 占指标 基价(%)
指标基价 |  |  |  | 元 | 2110598.28 |  | 100% | 2301818.56 |  | 100%
其中 | 一、建筑安装工程费 |  |  | 元 | 2110598.28 |  | 100% | 2301818.56 |  | 100%
| 二、设备购置费 |  |  | 元
建筑安装工程费
类别 | 代码 | 名称 | 单位 | 单价 | 数量 | 合价 | 占% | 数量 | 合价 | 占%
人工 | 00150105 | 一般技工 | 工日 | 240 | 3622 | 869280 |  | 3862 | 926880
|  | 人工费小计 | 元 |  |  | 869280 | 41.19% |  | 926880 | 40.27%
材料 | 14091403增加 | 燃气球墨铸铁管 N1型 DN200 | m | 326.91 | 1000.000 | 326910 |  |  | 0
| 14091404增加 | 燃气球墨铸铁管 N1型 DN250 | m | 384.61 |  | 0 |  | 1000.000 | 384610
| 7000080 | 胶圈、支承圈 （N1型） DN200 | 套 | 51.55 | 355.000 | 18300.25 |  |  | 0
| 7000085 | 胶圈、支承圈 （N1型） DN250 | 套 | 71.43 |  | 0 |  | 333.000 | 23786.19
| 7000040 | 燃气球墨铸铁管管件 N1型 | kg | 7 | 1046.000 | 7322 |  | 1347.000 | 9429
| 7000050 | 燃气球墨铸铁管压兰 N1型 | kg | 15 | 3450.000 | 51750 |  | 3811.000 | 57165
| 7000920 | 螺栓 M20×100 | 套 | 9.9 | 2130.000 | 21087 |  | 2658.000 | 26314.2
| 6000724 | 警示带 （20#通用型） | m | 0.92 | 1080.000 | 993.6 |  | 1080.000 | 993.6
| 01270101 | 型钢 （综合） | kg | 5.78 | 210.000 | 1213.8 |  | 210.000 | 1213.8
| 80212102 | 预拌混凝土(泵送型)C15 | m3 | 503.93 | 16.030 | 8078 |  | 16.960 | 8546.65
| 31130112 | 辅助材料费 | % |  | 18 | 78417.84 |  | 16 | 81929.35
|  | 材料费小计 | 元 |  |  | 514072.49 | 24.36% |  | 593987.79 | 25.81%
机械 | 99433309 | 电动空气压机 6m3/min | 台班 | 274.09 | 3.1 | 849.68 |  | 3.3 | 904.5
| 99431898 | 试压水泵 4.0MPa | 台班 | 21.76 | 2 | 43.52 |  | 3 | 65.28
| 99070906 | 载重汽车 4t | 台班 | 634.88 | 0.63 | 399.97 |  | 0.64 | 406.32
| 99071103 | 自卸汽车 5t | 台班 | 735.34 | 6.48 | 4765 |  | 7.1 | 5220.91
| 99070907 | 载重汽车 5t | 台班 | 648.14 | 0 | 0 |  | 0 | 0
| 99090503 | 汽车式起重机 5t | 台班 | 692.32 | 0 | 0 |  | 0 | 0
| 31130595 | 辅助机械费 | % |  | 367 | 22233.48 |  | 353 | 23287.45
|  | 机械费小计 | 元 |  |  | 28291.65 | 1.34% |  | 29884.46 | 1.298%
直接费小计 |  |  | 元 |  |  | 1411644.14 | 66.88% |  | 1550752.25 | 67.37%
综合 费用 | 管理费 |  | % |  | 40 | 347712 | 16.47% | 40 | 370752 | 16.11%
| 利润 |  | % |  | 13 | 113006.4 | 5.354% | 13 | 120494.4 | 5.235%
| 总价措施费 |  | % |  | 5.04 | 94367.07 | 4.471% | 5.04 | 102916.73 | 4.471%
| 安全文明施工费 |  | % |  | 1.63 | 30519.51 | 1.446% | 1.63 | 33284.58 | 1.446%
| 规费 |  | % |  | 2.24 | 44738.38 | 2.12% | 2.24 | 48791.68 | 2.12%
| 增值税 |  | % |  | 3.360 | 68610.78 | 3.251% | 3.360 | 74826.92 | 3.251%
建安工程造价 |  |  | 元 |  |  | 2110598.28 |  |  | 2301818.56
工程内容：管沟开挖，回填土方，余土外运，管道基础处理，沟内警示带敷设，施工护栏设置，管道及附件安装，管道试压、吹扫等。
计量单位：km
指标编号 |  |  |  |  | 7F-075 |  |  | 7F-076
项 目 |  |  |  |  | 管径(mm) |  |  | 管径（mm)
[5 empty] | 300 |  | 占指标 基价(%) | 400 |  | 占指标 基价(%)
指标基价 |  |  |  | 元 | 2577275.34 |  | 100% | 3388674.9 |  | 100%
其中 | 一、建筑安装工程费 |  |  | 元 | 2577275.34 |  | 100% | 3388674.9 |  | 100%
| 二、设备购置费 |  |  | 元
建筑安装工程费
类别 | 代码 | 名称 | 单位 | 单价 | 数量 | 合价 | 占% | 数量 | 合价 | 占%
人工 | 00150105 | 一般技工 | 工日 | 240 | 4257 | 1021680 |  | 5419 | 1300560
|  | 人工费小计 | 元 |  |  | 1021680 | 39.64% |  | 1300560 | 38.38%
材料 | 14091405增加 | 燃气球墨铸铁管 N1型 DN300 | m | 452.84 | 1000.000 | 452840 |  |  | 0
| 14091406增加 | 燃气球墨铸铁管 N1型 DN400 | m | 675.75 |  | 0 |  | 1000.000 | 675750
| 7000090 | 胶圈、支承圈 （N1型） DN300 | 套 | 92.39 | 333.000 | 30765.87 |  |  | 0
| 7000100 | 胶圈、支承圈 （N1型） DN400 | 套 | 134.3 |  | 0 |  | 333.000 | 44721.9
| 7000040 | 燃气球墨铸铁管管件 N1型 | kg | 7 | 1809.000 | 12663 |  | 3048.000 | 21336
| 7000050 | 燃气球墨铸铁管压兰 N1型 | kg | 15 | 4845.000 | 72675 |  | 6460.000 | 96900
| 7000920 | 螺栓 M20×100 | 套 | 9.9 | 2658.000 | 26314.2 |  | 3323.000 | 32897.7
| 6000724 | 警示带 （20#通用型） | m | 0.92 | 1080.000 | 993.6 |  | 1080.000 | 993.6
| 01270101 | 型钢 （综合） | kg | 5.78 | 210.000 | 1213.8 |  | 210.000 | 1213.8
| 80212102 | 预拌混凝土(泵送型)C15 | m3 | 503.93 | 19.220 | 9685.53 |  | 22.390 | 11282.99
| 31130112 | 辅助材料费 | % |  | 13 | 78929.63 |  | 10 | 88509.6
|  | 材料费小计 | 元 |  |  | 686080.63 | 26.62% |  | 973605.59 | 28.73%
机械 | 99433309 | 电动空气压机 6m3/min | 台班 | 274.09 | 3.3 | 904.5 |  | 3.6 | 986.72
| 99431898 | 试压水泵 4.0MPa | 台班 | 21.76 | 3 | 65.28 |  | 3 | 65.28
| 99070906 | 载重汽车 4t | 台班 | 634.88 | 0.65 | 412.67 |  | 0.81 | 514.25
| 99070907 | 载重汽车 5t | 台班 | 648.14 | 4.62 | 2994.41 |  | 4.62 | 2994.41
| 99090503 | 汽车式起重机 5t | 台班 | 692.32 | 6.78 | 4693.93 |  | 9.56 | 6618.58
| 99071103 | 自卸汽车 5t | 台班 | 735.34 | 8.87 | 6522.47 |  | 11.94 | 8779.96
| 31130595 | 辅助机械费 | % |  | 138 | 21518.7 |  | 114 | 22753.49
|  | 机械费小计 | 元 |  |  | 37111.96 | 1.44% |  | 42712.69 | 1.26%
直接费小计 |  |  | 元 |  |  | 1744872.59 | 67.7% |  | 2316878.28 | 68.37%
综合 费用 | 管理费 |  | % |  | 40 | 408672 | 15.86% | 40 | 520224 | 15.35%
| 利润 |  | % |  | 13 | 132818.4 | 5.153% | 13 | 169072.8 | 4.989%
| 总价措施费 |  | % |  | 5.04 | 115232.69 | 4.471% | 5.04 | 151511.22 | 4.471%
| 安全文明施工费 |  | % |  | 1.63 | 37267.72 | 1.446% | 1.63 | 49000.65 | 1.446%
| 规费 |  | % |  | 2.24 | 54630.54 | 2.12% | 2.24 | 71829.79 | 2.12%
| 增值税 |  | % |  | 3.360 | 83781.4 | 3.251% | 3.360 | 110158.16 | 3.251%
建安工程造价 |  |  | 元 |  |  | 2577275.34 |  |  | 3388674.9
工程内容：管沟开挖，回填土方，余土外运，管道基础处理，沟内警示带敷设，施工护栏设置，管道及附件安装，管道试压、吹扫等。
计量单位：km
指标编号 |  |  |  |  | 7F-077 |  |  | 7F-078
项 目 |  |  |  |  | 管径（mm)
[5 empty] | 500 |  | 占指标 基价(%) | 600 |  | 占指标 基价(%)
指标基价 |  |  |  | 元 | 4184685.97 |  | 100% | 4952722.41 |  | 100%
其中 | 一、建筑安装工程费 |  |  | 元 | 4184685.97 |  | 100% | 4952722.41 |  | 100%
| 二、设备购置费 |  |  | 元
建筑安装工程费
类别 | 代码 | 名称 | 单位 | 单价 | 数量 | 合价 | 占% | 数量 | 合价 | 占%
人工 | 00150105 | 一般技工 | 工日 | 240 | 6373 | 1529520 |  | 7133 | 1711920
|  | 人工费小计 | 元 |  |  | 1529520 | 36.55% |  | 1711920 | 34.57%
材料 | 14091407增加 | 燃气球墨铸铁管 N1型 DN500 | m | 937.92 | 1000.000 | 937920 |  |  | 0
| 14091408增加 | 燃气球墨铸铁管 N1型 DN600 | m | 1236.55 |  | 0 |  | 1000.000 | 1236550
| 7000110 | 胶圈、支承圈 （N1型） DN500 | 套 | 191.99 | 320.000 | 61436.8 |  |  | 0
| 7000120 | 胶圈、支承圈 （N1型） DN600 | 套 | 286.76 |  | 0 |  | 320.000 | 91763.2
| 7000040 | 燃气球墨铸铁管管件 N1型 | kg | 7 | 4425.000 | 30975 |  | 6488.000 | 45416
| 7000050 | 燃气球墨铸铁管压兰 N1型 | kg | 15 | 8086.000 | 121290 |  | 10263.000 | 153945
| 7000920 | 螺栓 M20×100 | 套 | 9.9 | 4479.000 | 44342.1 |  | 5120.000 | 50688
| 6000724 | 警示带 （20#通用型） | m | 0.92 | 2160.000 | 1987.2 |  | 2160.000 | 1987.2
| 01270101 | 型钢 （综合） | kg | 5.78 | 210.000 | 1213.8 |  | 210.000 | 1213.8
| 80212102 | 预拌混凝土(泵送型)C15 | m3 | 503.93 | 25.540 | 12870.37 |  | 28.710 | 14467.83
| 31130112 | 辅助材料费 | % |  | 9 | 109083.17 |  | 7 | 111722.17
|  | 材料费小计 | 元 |  |  | 1321118.44 | 31.57% |  | 1707753.2 | 34.48%
机械 | 99433309 | 电动空气压机 6m3/min | 台班 | 274.09 | 3.9 | 1068.95 |  | 4.2 | 1151.18
| 99431898 | 试压水泵 4.0MPa | 台班 | 21.76 | 3 | 65.28 |  | 3 | 65.28
| 99070906 | 载重汽车 4t | 台班 | 634.88 | 0.97 | 615.83 |  | 1.13 | 717.41
| 99070907 | 载重汽车 5t | 台班 | 648.14 | 5.72 | 3707.36 |  | 5.72 | 3707.36
| 99090503 | 汽车式起重机 5t | 台班 | 692.32 | 12.16 | 8418.61 |  | 0 | 0
| 99090504 | 汽车式起重机 8t | 台班 | 1104.71 | 0 | 0 |  | 15.6 | 17233.48
| 99071103 | 自卸汽车 5t | 台班 | 735.34 | 15.67 | 11522.78 |  | 20.13 | 14802.39
| 31130595 | 辅助机械费 | % |  | 101 | 25652.8 |  | 77 | 29011.37
|  | 机械费小计 | 元 |  |  | 51051.61 | 1.22% |  | 66688.47 | 1.347%
直接费小计 |  |  | 元 |  |  | 2901690.05 | 69.34% |  | 3486361.67 | 70.39%
综合 费用 | 管理费 |  | % |  | 40 | 611808 | 14.62% | 40 | 684768 | 13.83%
| 利润 |  | % |  | 13 | 198837.6 | 4.752% | 13 | 222549.6 | 4.493%
| 总价措施费 |  | % |  | 5.04 | 187101.72 | 4.471% | 5.04 | 221441.44 | 4.471%
| 安全文明施工费 |  | % |  | 1.63 | 60511.07 | 1.446% | 1.63 | 71616.97 | 1.446%
| 规费 |  | % |  | 2.24 | 88702.85 | 2.12% | 2.24 | 104982.92 | 2.12%
| 增值税 |  | % |  | 3.360 | 136034.68 | 3.251% | 3.360 | 161001.81 | 3.251%
建安工程造价 |  |  | 元 |  |  | 4184685.97 |  |  | 4952722.41
（3）球墨铸铁管埋设深度2m以内
工程内容：管沟开挖，回填土方，余土外运，管道基础处理，沟内警示带敷设，施工护栏设置，管道及附件安装，管道试压、吹扫等。
计量单位：km
指标编号 |  |  |  |  | 7F-079 |  |  | 7F-080
项 目 |  |  |  |  | 管径(mm)
[5 empty] | 100 |  | 占指标 基价(%) | 150 |  | 占指标 基价(%)
指标基价 |  |  |  | 元 | 2162792.73 |  | 100% | 2353336.87 |  | 100%
其中 | 一、建筑安装工程费 |  |  | 元 | 2162792.73 |  | 100% | 2353336.87 |  | 100%
| 二、设备购置费 |  |  | 元
建筑安装工程费
类别 | 代码 | 名称 | 单位 | 单价 | 数量 | 合价 | 占% | 数量 | 合价 | 占%
人工 | 00150105 | 一般技工 | 工日 | 240 | 4204 | 1008960 |  | 4511 | 1082640
|  | 人工费小计 | 元 |  |  | 1008960 | 46.65% |  | 1082640 | 46%
材料 | 14091401增加 | 燃气球墨铸铁管 N1型 DN100 | m | 201.52 | 1000.000 | 201520 |  |  | 0
| 14091402增加 | 燃气球墨铸铁管 N1型 DN150 | m | 242.66 |  | 0 |  | 1000.000 | 242660
| 7000060 | 胶圈、支承圈 （N1型） DN100 | 套 | 28.18 | 355.000 | 10003.9 |  |  | 0
| 7000070 | 胶圈、支承圈 （N1型） DN150 | 套 | 39.86 |  | 0 |  | 355.000 | 14150.3
| 7000040 | 燃气球墨铸铁管管件 N1型 | kg | 7 | 412.000 | 2884 |  | 700.000 | 4900
| 7000050 | 燃气球墨铸铁管压兰 N1型 | kg | 15 | 2070.000 | 31050 |  | 2415.000 | 36225
| 7000920 | 螺栓 M20×100 | 套 | 9.9 | 1420.000 | 14058 |  | 2130.000 | 21087
| 6000724 | 警示带 （20#通用型） | m | 0.92 | 1080.000 | 993.6 |  | 1080.000 | 993.6
| 01270101 | 型钢 （综合） | kg | 5.78 | 210.000 | 1213.8 |  | 210.000 | 1213.8
| 80212102 | 预拌混凝土(泵送型)C15 | m3 | 503.93 | 12.890 | 6495.66 |  | 14.460 | 7286.83
| 31130112 | 辅助材料费 | % |  | 30 | 80465.69 |  | 23 | 75558.8
|  | 材料费小计 | 元 |  |  | 348684.65 | 16.12% |  | 404075.33 | 1.95%
机械 | 99433309 | 电动空气压机 6m3/min | 台班 | 274.09 | 2.8 | 767.45 |  | 3.1 | 849.68
| 99431898 | 试压水泵 4.0MPa | 台班 | 21.76 | 1 | 21.76 |  | 2 | 43.52
| 99070906 | 载重汽车 4t | 台班 | 634.88 | 0.47 | 298.39 |  | 0.48 | 304.74
| 99071103 | 自卸汽车 5t | 台班 | 735.34 | 4.8 | 3529.63 |  | 5.55 | 4081.14
| 31130595 | 辅助机械费 | % |  | 469 | 21654.81 |  | 415 | 21908.18
|  | 机械费小计 | 元 |  |  | 26272.04 | 1.215% |  | 27187.26 | 1.155%
直接费小计 |  |  | 元 |  |  | 1383916.69 | 63.99% |  | 1513902.59 | 64.33%
综合 费用 | 管理费 |  | % |  | 40 | 403584 | 18.66% | 40 | 433056 | 18.4%
| 利润 |  | % |  | 13 | 131164.8 | 6.065% | 13 | 140743.2 | 5.981%
| 总价措施费 |  | % |  | 5.04 | 96700.74 | 4.471% | 5.04 | 105220.17 | 4.471%
| 安全文明施工费 |  | % |  | 1.63 | 31274.25 | 1.446% | 1.63 | 34029.54 | 1.446%
| 规费 |  | % |  | 2.24 | 45844.75 | 2.12% | 2.24 | 49883.71 | 2.12%
| 增值税 |  | % |  | 3.360 | 70307.5 | 3.251% | 3.360 | 76501.66 | 3.251%
建安工程造价 |  |  | 元 |  |  | 2162792.73 |  |  | 2353336.87
工程内容：管沟开挖，回填土方，余土外运，管道基础处理，沟内警示带敷设，施工护栏设置，管道及附件安装，管道试压、吹扫等。
计量单位：km
指标编号 |  |  |  |  | 7F-081 |  |  | 7F-082
项 目 |  |  |  |  | 管径(mm)
[5 empty] | 200 |  | 占指标 基价(%) | 250 |  | 占指标 基价(%)
指标基价 |  |  |  | 元 | 2590747.58 |  | 100% | 2792315.9 |  | 100%
其中 | 一、建筑安装工程费 |  |  | 元 | 2590747.58 |  | 100% | 2792315.9 |  | 100%
| 二、设备购置费 |  |  | 元
建筑安装工程费
类别 | 代码 | 名称 | 单位 | 单价 | 数量 | 合价 | 占% | 数量 | 合价 | 占%
人工 | 00150105 | 一般技工 | 工日 | 240 | 4782 | 1147680 |  | 5047 | 1211280
|  | 人工费小计 | 元 |  |  | 1147680 | 44.3% |  | 1211280 | 43.38%
材料 | 14091403增加 | 燃气球墨铸铁管 N1型 DN200 | m | 326.91 | 1000.000 | 326910 |  |  | 0
| 14091404增加 | 燃气球墨铸铁管 N1型 DN250 | m | 384.61 |  | 0 |  | 1000.000 | 384610
| 7000080 | 胶圈、支承圈 （N1型） DN200 | 套 | 51.55 | 355.000 | 18300.25 |  |  | 0
| 7000085 | 胶圈、支承圈 （N1型） DN250 | 套 | 71.43 |  | 0 |  | 333.000 | 23786.19
| 7000040 | 燃气球墨铸铁管管件 N1型 | kg | 7 | 1046.000 | 7322 |  | 1347.000 | 9429
| 7000050 | 燃气球墨铸铁管压兰 N1型 | kg | 15 | 3450.000 | 51750 |  | 3811.000 | 57165
| 7000920 | 螺栓 M20×100 | 套 | 9.9 | 2130.000 | 21087 |  | 2658.000 | 26314.2
| 6000724 | 警示带 （20#通用型） | m | 0.92 | 1080.000 | 993.6 |  | 1080.000 | 993.6
| 01270101 | 型钢 （综合） | kg | 5.78 | 210.000 | 1213.8 |  | 210.000 | 1213.8
| 80212102 | 预拌混凝土(泵送型)C15 | m3 | 503.93 | 16.030 | 8078 |  | 16.960 | 8546.65
| 31130112 | 辅助材料费 | % |  | 18 | 78417.84 |  | 16 | 81929.35
|  | 材料费小计 | 元 |  |  | 514072.49 | 19.84% |  | 593987.79 | 21.27%
机械 | 99433309 | 电动空气压机 6m3/min | 台班 | 274.09 | 3.1 | 849.68 |  | 3.3 | 904.5
| 99431898 | 试压水泵 4.0MPa | 台班 | 21.76 | 2 | 43.52 |  | 3 | 65.28
| 99070906 | 载重汽车 4t | 台班 | 634.88 | 0.63 | 399.97 |  | 0.64 | 406.32
| 99071103 | 自卸汽车 5t | 台班 | 735.34 | 6.48 | 4765 |  | 7.1 | 5220.91
| 99070907 | 载重汽车 5t | 台班 | 648.14 | 0 | 0 |  | 0 | 0
| 99090503 | 汽车式起重机 5t | 台班 | 692.32 | 0 | 0 |  | 0 | 0
| 31130595 | 辅助机械费 | % |  | 367 | 22233.48 |  | 353 | 23287.45
|  | 机械费小计 | 元 |  |  | 28291.65 | 1.092% |  | 29884.46 | 1.07%
直接费小计 |  |  | 元 |  |  | 1690044.14 | 65.23% |  | 1835152.25 | 65.72%
综合 费用 | 管理费 |  | % |  | 40 | 459072 | 17.72% | 40 | 484512 | 17.35%
| 利润 |  | % |  | 13 | 149198.4 | 5.759% | 13 | 157466.4 | 5.639%
| 总价措施费 |  | % |  | 5.04 | 115835.05 | 4.471% | 5.04 | 124847.38 | 4.471%
| 安全文明施工费 |  | % |  | 1.63 | 37462.53 | 1.446% | 1.63 | 40377.23 | 1.446%
| 规费 |  | % |  | 2.24 | 54916.11 | 2.12% | 2.24 | 59188.76 | 2.12%
| 增值税 |  | % |  | 3.360 | 84219.35 | 3.251% | 3.360 | 90771.88 | 3.251%
建安工程造价 |  |  | 元 |  |  | 2590747.58 |  |  | 2792315.9
工程内容：管沟开挖，回填土方，余土外运，管道基础处理，沟内警示带敷设，施工护栏设置，管道及附件安装，管道试压、吹扫等。
计量单位：km
指标编号 |  |  |  |  | 7F-083 |  |  | 7F-084
项 目 |  |  |  |  | 管径(mm) |  |  | 管径（mm)
[5 empty] | 300 |  | 占指标 基价(%) | 400 |  | 占指标 基价(%)
指标基价 |  |  |  | 元 | 3092194.06 |  | 100% | 3759962.77 |  | 100%
其中 | 一、建筑安装工程费 |  |  | 元 | 3092194.06 |  | 100% | 3759962.77 |  | 100%
| 二、设备购置费 |  |  | 元
建筑安装工程费
类别 | 代码 | 名称 | 单位 | 单价 | 数量 | 合价 | 占% | 数量 | 合价 | 占%
人工 | 00150105 | 一般技工 | 工日 | 240 | 5501 | 1320240 |  | 6316 | 1515840
|  | 人工费小计 | 元 |  |  | 1320240 | 42.7% |  | 1515840 | 40.32%
材料 | 14091405增加 | 燃气球墨铸铁管 N1型 DN300 | m | 452.84 | 1000.000 | 452840 |  |  | 0
| 14091406增加 | 燃气球墨铸铁管 N1型 DN400 | m | 675.75 |  | 0 |  | 1000.000 | 675750
| 7000090 | 胶圈、支承圈 （N1型） DN300 | 套 | 92.39 | 333.000 | 30765.87 |  |  | 0
| 7000100 | 胶圈、支承圈 （N1型） DN400 | 套 | 134.3 |  | 0 |  | 333.000 | 44721.9
| 7000040 | 燃气球墨铸铁管管件 N1型 | kg | 7 | 1809.000 | 12663 |  | 3048.000 | 21336
| 7000050 | 燃气球墨铸铁管压兰 N1型 | kg | 15 | 4845.000 | 72675 |  | 6460.000 | 96900
| 7000920 | 螺栓 M20×100 | 套 | 9.9 | 2658.000 | 26314.2 |  | 3323.000 | 32897.7
| 6000724 | 警示带 （20#通用型） | m | 0.92 | 1080.000 | 993.6 |  | 1080.000 | 993.6
| 01270101 | 型钢 （综合） | kg | 5.78 | 210.000 | 1213.8 |  | 210.000 | 1213.8
| 80212102 | 预拌混凝土(泵送型)C15 | m3 | 503.93 | 19.220 | 9685.53 |  | 22.390 | 11282.99
| 31130112 | 辅助材料费 | % |  | 13 | 78929.63 |  | 10 | 88509.6
|  | 材料费小计 | 元 |  |  | 686080.63 | 22.19% |  | 973605.59 | 25.89%
机械 | 99433309 | 电动空气压机 6m3/min | 台班 | 274.09 | 3.3 | 904.5 |  | 3.6 | 986.72
| 99431898 | 试压水泵 4.0MPa | 台班 | 21.76 | 3 | 65.28 |  | 3 | 65.28
| 99070906 | 载重汽车 4t | 台班 | 634.88 | 0.65 | 412.67 |  | 0.81 | 514.25
| 99070907 | 载重汽车 5t | 台班 | 648.14 | 4.62 | 2994.41 |  | 4.62 | 2994.41
| 99090503 | 汽车式起重机 5t | 台班 | 692.32 | 6.78 | 4693.93 |  | 9.56 | 6618.58
| 99071103 | 自卸汽车 5t | 台班 | 735.34 | 8.87 | 6522.47 |  | 11.94 | 8779.96
| 31130595 | 辅助机械费 | % |  | 138 | 21518.7 |  | 114 | 22753.49
|  | 机械费小计 | 元 |  |  | 37111.96 | 1.2% |  | 42712.69 | 1.136%
直接费小计 |  |  | 元 |  |  | 2043432.59 | 66.08% |  | 2532158.28 | 67.35%
综合 费用 | 管理费 |  | % |  | 40 | 528096 | 17.08% | 40 | 606336 | 16.13%
| 利润 |  | % |  | 13 | 171631.2 | 5.55% | 13 | 197059.2 | 5.241%
| 总价措施费 |  | % |  | 5.04 | 138255.25 | 4.471% | 5.04 | 168111.9 | 4.471%
| 安全文明施工费 |  | % |  | 1.63 | 44713.5 | 1.446% | 1.63 | 54369.52 | 1.446%
| 规费 |  | % |  | 2.24 | 65545.28 | 2.12% | 2.24 | 79699.98 | 2.12%
| 增值税 |  | % |  | 3.360 | 100520.24 | 3.251% | 3.360 | 122227.89 | 3.251%
建安工程造价 |  |  | 元 |  |  | 3092194.06 |  |  | 3759962.77
工程内容：管沟开挖，回填土方，余土外运，管道基础处理，沟内警示带敷设，施工护栏设置，管道及附件安装，管道试压、吹扫等。
计量单位：km
指标编号 |  |  |  |  | 7F-085 |  |  | 7F-086
项 目 |  |  |  |  | 管径（mm)
[5 empty] | 500 |  | 占指标 基价(%) | 600 |  | 占指标 基价(%)
指标基价 |  |  |  | 元 | 4567563.64 |  | 100% | 5346362.06 |  | 100%
其中 | 一、建筑安装工程费 |  |  | 元 | 4567563.64 |  | 100% | 5346362.06 |  | 100%
| 二、设备购置费 |  |  | 元
建筑安装工程费
类别 | 代码 | 名称 | 单位 | 单价 | 数量 | 合价 | 占% | 数量 | 合价 | 占%
人工 | 00150105 | 一般技工 | 工日 | 240 | 7298 | 1751520 |  | 8084 | 1940160
|  | 人工费小计 | 元 |  |  | 1751520 | 38.35% |  | 1940160 | 36.29%
材料 | 14091407增加 | 燃气球墨铸铁管 N1型 DN500 | m | 937.92 | 1000.000 | 937920 |  |  | 0
| 14091408增加 | 燃气球墨铸铁管 N1型 DN600 | m | 1236.55 |  | 0 |  | 1000.000 | 1236550
| 7000110 | 胶圈、支承圈 （N1型） DN500 | 套 | 191.99 | 320.000 | 61436.8 |  |  | 0
| 7000120 | 胶圈、支承圈 （N1型） DN600 | 套 | 286.76 |  | 0 |  | 320.000 | 91763.2
| 7000040 | 燃气球墨铸铁管管件 N1型 | kg | 7 | 4425.000 | 30975 |  | 6488.000 | 45416
| 7000050 | 燃气球墨铸铁管压兰 N1型 | kg | 15 | 8086.000 | 121290 |  | 10263.000 | 153945
| 7000920 | 螺栓 M20×100 | 套 | 9.9 | 4479.000 | 44342.1 |  | 5120.000 | 50688
| 6000724 | 警示带 （20#通用型） | m | 0.92 | 2160.000 | 1987.2 |  | 2160.000 | 1987.2
| 01270101 | 型钢 （综合） | kg | 5.78 | 210.000 | 1213.8 |  | 210.000 | 1213.8
| 80212102 | 预拌混凝土(泵送型)C15 | m3 | 503.93 | 25.540 | 12870.37 |  | 28.710 | 14467.83
| 31130112 | 辅助材料费 | % |  | 9 | 109083.17 |  | 7 | 111722.17
|  | 材料费小计 | 元 |  |  | 1321118.44 | 28.92% |  | 1707753.2 | 31.94%
机械 | 99433309 | 电动空气压机 6m3/min | 台班 | 274.09 | 3.9 | 1068.95 |  | 4.2 | 1151.18
| 99431898 | 试压水泵 4.0MPa | 台班 | 21.76 | 3 | 65.28 |  | 3 | 65.28
| 99070906 | 载重汽车 4t | 台班 | 634.88 | 0.97 | 615.83 |  | 1.13 | 717.41
| 99070907 | 载重汽车 5t | 台班 | 648.14 | 5.72 | 3707.36 |  | 5.72 | 3707.36
| 99090503 | 汽车式起重机 5t | 台班 | 692.32 | 12.16 | 8418.61 |  | 0 | 0
| 99090504 | 汽车式起重机 8t | 台班 | 1104.71 | 0 | 0 |  | 15.6 | 17233.48
| 99071103 | 自卸汽车 5t | 台班 | 735.34 | 15.67 | 11522.78 |  | 20.13 | 14802.39
| 31130595 | 辅助机械费 | % |  | 101 | 25652.8 |  | 77 | 29011.37
|  | 机械费小计 | 元 |  |  | 51051.61 | 1.118% |  | 66688.47 | 1.247%
直接费小计 |  |  | 元 |  |  | 3123690.05 | 68.39% |  | 3714601.67 | 69.48%
综合 费用 | 管理费 |  | % |  | 40 | 700608 | 15.34% | 40 | 776064 | 14.52%
| 利润 |  | % |  | 13 | 227697.6 | 4.985% | 13 | 252220.8 | 4.718%
| 总价措施费 |  | % |  | 5.04 | 204220.58 | 4.471% | 5.04 | 239041.48 | 4.471%
| 安全文明施工费 |  | % |  | 1.63 | 66047.53 | 1.446% | 1.63 | 77309.05 | 1.446%
| 规费 |  | % |  | 2.24 | 96818.71 | 2.12% | 2.24 | 113326.91 | 2.12%
| 增值税 |  | % |  | 3.360 | 148481.17 | 3.251% | 3.360 | 173798.15 | 3.251%
建安工程造价 |  |  | 元 |  |  | 4567563.64 |  |  | 5346362.06
（4）球墨铸铁管埋设深度1m以内（带支挡土板）
工程内容：管沟开挖，回填土方，余土外运，钢支挡土板搭拆，管道基础处理，沟内警示带敷设，施工护栏设置，管道及附件安装，管道试压、吹扫等。
计量单位：km
指标编号 |  |  |  |  | 7F-087 |  |  | 7F-088
项 目 |  |  |  |  | 管径（mm)
[5 empty] | 400 |  | 占指标 基价(%) | 500 |  | 占指标 基价(%)
指标基价 |  |  |  | 元 | 2794191.55 |  | 100% | 3507693.75 |  | 100%
其中 | 一、建筑安装工程费 |  |  | 元 | 2794191.55 |  | 100% | 3507693.75 |  | 100%
| 二、设备购置费 |  |  | 元
建筑安装工程费
类别 | 代码 | 名称 | 单位 | 单价 | 数量 | 合价 | 占% | 数量 | 合价 | 占%
人工 | 00150105 | 一般技工 | 工日 | 240 | 3875 | 930000 |  | 4642 | 1114080
|  | 人工费小计 | 元 |  |  | 930000 | 33.28% |  | 1114080 | 31.76%
材料 | 14091406增加 | 燃气球墨铸铁管 N1型 DN400 | m | 675.75 | 1000.000 | 675750 |  |  | 0
| 14091407增加 | 燃气球墨铸铁管 N1型 DN500 | m | 937.92 |  | 0 |  | 1000.000 | 937920
| 7000100 | 胶圈、支承圈 （N1型） DN400 | 套 | 134.3 | 333.000 | 44721.9 |  |  | 0
| 7000110 | 胶圈、支承圈 （N1型） DN500 | 套 | 191.99 |  | 0 |  | 320.000 | 61436.8
| 7000040 | 燃气球墨铸铁管管件 N1型 | kg | 7 | 3048.000 | 21336 |  | 4425.000 | 30975
| 7000050 | 燃气球墨铸铁管压兰 N1型 | kg | 15 | 6460.000 | 96900 |  | 8086.000 | 121290
| 7000920 | 螺栓 M20×100 | 套 | 9.9 | 3323.000 | 32897.7 |  | 4479.000 | 44342.1
| 6000724 | 警示带 （20#通用型） | m | 0.92 | 1080.000 | 993.6 |  | 2160.000 | 1987.2
| 01270101 | 型钢 （综合） | kg | 5.78 | 210.000 | 1213.8 |  | 210.000 | 1213.8
| 80212102 | 预拌混凝土(泵送型)C15 | m3 | 503.93 | 22.390 | 11282.99 |  | 25.540 | 12870.37
| 05031313 | 板方材 | m3 | 2350 | 1.830 | 4300.5 |  | 1.950 | 4582.5
| 32090307 | 钢挡土板 | t | 5420 | 2.810 | 15230.2 |  | 3.000 | 16260
| 31130112 | 辅助材料费 | % |  | 12 | 108555.2 |  | 10 | 123287.78
|  | 材料费小计 | 元 |  |  | 1013181.89 | 36.26% |  | 1356165.55 | 38.66%
机械 | 99433309 | 电动空气压机 6m3/min | 台班 | 274.09 | 3.6 | 986.72 |  | 3.9 | 1068.95
| 99431898 | 试压水泵 4.0MPa | 台班 | 21.76 | 3 | 65.28 |  | 3 | 65.28
| 99070906 | 载重汽车 4t | 台班 | 634.88 | 0.81 | 514.25 |  | 0.97 | 615.83
| 99070907 | 载重汽车 5t | 台班 | 648.14 | 4.62 | 2994.41 |  | 5.72 | 3707.36
| 99090503 | 汽车式起重机 5t | 台班 | 692.32 | 9.56 | 6618.58 |  | 12.16 | 8418.61
| 99090504 | 汽车式起重机 8t | 台班 | 1104.71 | 0 | 0 |  | 0 | 0
| 99071103 | 自卸汽车 5t | 台班 | 735.34 | 11.94 | 8779.96 |  | 15.67 | 11522.78
| 31130595 | 辅助机械费 | % |  | 114 | 22753.49 |  | 101 | 25652.8
|  | 机械费小计 | 元 |  |  | 42712.69 | 1.529% |  | 51051.61 | 1.455%
直接费小计 |  |  | 元 |  |  | 1985894.58 | 71.07% |  | 2521297.16 | 71.88%
综合 费用 | 管理费 |  | % |  | 40 | 372000 | 13.31% | 40 | 445632 | 12.7%
| 利润 |  | % |  | 13 | 120900 | 4.327% | 13 | 144830.4 | 4.129%
| 总价措施费 |  | % |  | 5.04 | 124931.25 | 4.471% | 5.04 | 156832.68 | 4.471%
| 安全文明施工费 |  | % |  | 1.63 | 40404.35 | 1.446% | 1.63 | 50721.68 | 1.446%
| 规费 |  | % |  | 2.24 | 59228.52 | 2.12% | 2.24 | 74352.63 | 2.12%
| 增值税 |  | % |  | 3.360 | 90832.85 | 3.251% | 3.360 | 114027.2 | 3.251%
建安工程造价 |  |  | 元 |  |  | 2794191.55 |  |  | 3507693.75
工程内容：管沟开挖，回填土方，余土外运，钢支挡土板搭拆，管道基础处理，沟内警示带敷设，施工护栏设置，管道及附件安装，管道试压、吹扫等。
计量单位：km
指标编号 |  |  |  |  | 7F-089
项 目 |  |  |  |  | 管径（mm)
[5 empty] | 600 |  | 占指标 基价(%)
指标基价 |  |  |  | 元 | 4217912.94 |  | 100%
其中 | 一、建筑安装工程费 |  |  | 元 | 4217912.94 |  | 100%
| 二、设备购置费 |  |  | 元
建筑安装工程费
类别 | 代码 | 名称 | 单位 | 单价 | 数量 | 合价 | 占%
人工 | 00150105 | 一般技工 | 工日 | 240 | 5205 | 1249200
|  | 人工费小计 | 元 |  |  | 1249200 | 29.62%
材料 | 14091408增加 | 燃气球墨铸铁管 N1型 DN600 | m | 1236.55 | 1000.000 | 1236550
| 7000120 | 胶圈、支承圈 （N1型） DN600 | 套 | 286.76 | 320.000 | 91763.2
| 7000040 | 燃气球墨铸铁管管件 N1型 | kg | 7 | 6488.000 | 45416
| 7000050 | 燃气球墨铸铁管压兰 N1型 | kg | 15 | 10263.000 | 153945
| 7000920 | 螺栓 M20×100 | 套 | 9.9 | 5120.000 | 50688
| 6000724 | 警示带 （20#通用型） | m | 0.92 | 2160.000 | 1987.2
| 01270101 | 型钢 （综合） | kg | 5.78 | 210.000 | 1213.8
| 80212102 | 预拌混凝土(泵送型)C15 | m3 | 503.93 | 28.710 | 14467.83
| 05031313 | 板方材 | m3 | 2350 | 2.080 | 4888
| 32090307 | 钢挡土板 | t | 5420 | 3.190 | 17289.8
| 31130112 | 辅助材料费 | % |  | 9 | 145638.79
|  | 材料费小计 | 元 |  |  | 1763847.62 | 41.82%
机械 | 99433309 | 电动空气压机 6m3/min | 台班 | 274.09 | 4.2 | 1151.18
| 99431898 | 试压水泵 4.0MPa | 台班 | 21.76 | 3 | 65.28
| 99070906 | 载重汽车 4t | 台班 | 634.88 | 1.13 | 717.41
| 99070907 | 载重汽车 5t | 台班 | 648.14 | 5.72 | 3707.36
| 99090504 | 汽车式起重机 8t | 台班 | 1104.71 | 15.6 | 17233.48
| 99071103 | 自卸汽车 5t | 台班 | 735.34 | 20.13 | 14802.39
| 31130595 | 辅助机械费 | % |  | 77 | 29011.37
|  | 机械费小计 | 元 |  |  | 66688.47 | 1.581%
直接费小计 |  |  | 元 |  |  | 3079736.09 | 73.02%
综合 费用 | 管理费 |  | % |  | 40 | 499680 | 11.85%
| 利润 |  | % |  | 13 | 162396 | 3.85%
| 总价措施费 |  | % |  | 5.04 | 188587.33 | 4.471%
| 安全文明施工费 |  | % |  | 1.63 | 60991.54 | 1.446%
| 规费 |  | % |  | 2.24 | 89407.16 | 2.12%
| 增值税 |  | % |  | 3.360 | 137114.82 | 3.251%
建安工程造价 |  |  | 元 |  |  | 4217912.94
（5）球墨铸铁管埋设深度1.5m以内（带支挡土板）
工程内容：管沟开挖，回填土方，余土外运，钢支挡土板搭拆，管道基础处理，沟内警示带敷设，施工护栏设置，管道及附件安装，管道试压、吹扫等。
计量单位：km
指标编号 |  |  |  |  | 7F-090 |  |  | 7F-091
项 目 |  |  |  |  | 管径(mm)
[5 empty] | 100 |  | 占指标 基价(%) | 150 |  | 占指标 基价(%)
指标基价 |  |  |  | 元 | 1748535.79 |  | 100% | 1908656.97 |  | 100%
其中 | 一、建筑安装工程费 |  |  | 元 | 1748535.79 |  | 100% | 1908656.97 |  | 100%
| 二、设备购置费 |  |  | 元
建筑安装工程费
类别 | 代码 | 名称 | 单位 | 单价 | 数量 | 合价 | 占% | 数量 | 合价 | 占%
人工 | 00150105 | 一般技工 | 工日 | 240 | 3078 | 738720 |  | 3313 | 795120
|  | 人工费小计 | 元 |  |  | 738720 | 42.25% |  | 795120 | 41.66%
材料 | 14091401增加 | 燃气球墨铸铁管 N1型 DN100 | m | 201.52 | 1000.000 | 201520 |  |  | 0
| 14091402增加 | 燃气球墨铸铁管 N1型 DN150 | m | 242.66 |  | 0 |  | 1000.000 | 242660
| 7000060 | 胶圈、支承圈 （N1型） DN100 | 套 | 28.18 | 355.000 | 10003.9 |  |  | 0
| 7000070 | 胶圈、支承圈 （N1型） DN150 | 套 | 39.86 |  | 0 |  | 355.000 | 14150.3
| 7000040 | 燃气球墨铸铁管管件 N1型 | kg | 7 | 412.000 | 2884 |  | 700.000 | 4900
| 7000050 | 燃气球墨铸铁管压兰 N1型 | kg | 15 | 2070.000 | 31050 |  | 2415.000 | 36225
| 7000920 | 螺栓 M20×100 | 套 | 9.9 | 1420.000 | 14058 |  | 2130.000 | 21087
| 6000724 | 警示带 （20#通用型） | m | 0.92 | 1080.000 | 993.6 |  | 1080.000 | 993.6
| 01270101 | 型钢 （综合） | kg | 5.78 | 210.000 | 1213.8 |  | 210.000 | 1213.8
| 80212102 | 预拌混凝土(泵送型)C15 | m3 | 503.93 | 12.890 | 6495.66 |  | 14.460 | 7286.83
| 05031313 | 板方材 | m3 | 2350 | 2.060 | 4841 |  | 2.120 | 4982
| 32090307 | 钢挡土板 | t | 5420 | 3.160 | 17127.2 |  | 3.260 | 17669.2
| 31130112 | 辅助材料费 | % |  | 36 | 104467.38 |  | 28 | 98326.96
|  | 材料费小计 | 元 |  |  | 394654.54 | 22.57% |  | 449494.69 | 23.55%
机械 | 99433309 | 电动空气压机 6m3/min | 台班 | 274.09 | 2.8 | 767.45 |  | 3.1 | 849.68
| 99431898 | 试压水泵 4.0MPa | 台班 | 21.76 | 1 | 21.76 |  | 2 | 43.52
| 99070906 | 载重汽车 4t | 台班 | 634.88 | 0.47 | 298.39 |  | 0.48 | 304.74
| 99071103 | 自卸汽车 5t | 台班 | 735.34 | 4.8 | 3529.63 |  | 5.55 | 4081.14
| 31130595 | 辅助机械费 | % |  | 469 | 21654.81 |  | 415 | 21908.18
|  | 机械费小计 | 元 |  |  | 26272.04 | 1.503% |  | 27187.26 | 1.424%
直接费小计 |  |  | 元 |  |  | 1159646.58 | 66.32% |  | 1271801.95 | 66.63%
综合 费用 | 管理费 |  | % |  | 40 | 295488 | 16.9% | 40 | 318048 | 16.66%
| 利润 |  | % |  | 13 | 96033.6 | 5.492% | 13 | 103365.6 | 5.416%
| 总价措施费 |  | % |  | 5.04 | 78178.88 | 4.471% | 5.04 | 85338.06 | 4.471%
| 安全文明施工费 |  | % |  | 1.63 | 25284.04 | 1.446% | 1.63 | 27599.41 | 1.446%
| 规费 |  | % |  | 2.24 | 37063.74 | 2.12% | 2.24 | 40457.83 | 2.12%
| 增值税 |  | % |  | 3.360 | 56840.95 | 3.251% | 3.360 | 62046.12 | 3.251%
建安工程造价 |  |  | 元 |  |  | 1748535.79 |  |  | 1908656.97
工程内容：管沟开挖，回填土方，余土外运，钢支挡土板搭拆，管道基础处理，沟内警示带敷设，施工护栏设置，管道及附件安装，管道试压、吹扫等。
计量单位：km
指标编号 |  |  |  |  | 7F-092 |  |  | 7F-093
项 目 |  |  |  |  | 管径(mm)
[5 empty] | 200 |  | 占指标 基价(%) | 250 |  | 占指标 基价(%)
指标基价 |  |  |  | 元 | 2116754.79 |  | 100% | 2297456.72 |  | 100%
其中 | 一、建筑安装工程费 |  |  | 元 | 2116754.79 |  | 100% | 2297456.72 |  | 100%
| 二、设备购置费 |  |  | 元
建筑安装工程费
类别 | 代码 | 名称 | 单位 | 单价 | 数量 | 合价 | 占% | 数量 | 合价 | 占%
人工 | 00150105 | 一般技工 | 工日 | 240 | 3512 | 842880 |  | 3733 | 895920
|  | 人工费小计 | 元 |  |  | 842880 | 39.82% |  | 895920 | 39%
材料 | 14091403增加 | 燃气球墨铸铁管 N1型 DN200 | m | 326.91 | 1000.000 | 326910 |  |  | 0
| 14091404增加 | 燃气球墨铸铁管 N1型 DN250 | m | 384.61 |  | 0 |  | 1000.000 | 384610
| 7000080 | 胶圈、支承圈 （N1型） DN200 | 套 | 51.55 | 355.000 | 18300.25 |  |  | 0
| 7000085 | 胶圈、支承圈 （N1型） DN250 | 套 | 71.43 |  | 0 |  | 333.000 | 23786.19
| 7000040 | 燃气球墨铸铁管管件 N1型 | kg | 7 | 1046.000 | 7322 |  | 1347.000 | 9429
| 7000050 | 燃气球墨铸铁管压兰 N1型 | kg | 15 | 3450.000 | 51750 |  | 3811.000 | 57165
| 7000920 | 螺栓 M20×100 | 套 | 9.9 | 2130.000 | 21087 |  | 2658.000 | 26314.2
| 6000724 | 警示带 （20#通用型） | m | 0.92 | 1080.000 | 993.6 |  | 1080.000 | 993.6
| 01270101 | 型钢 （综合） | kg | 5.78 | 210.000 | 1213.8 |  | 210.000 | 1213.8
| 80212102 | 预拌混凝土(泵送型)C15 | m3 | 503.93 | 16.030 | 8078 |  | 16.960 | 8546.65
| 05031313 | 板方材 | m3 | 2350 | 2.180 | 5123 |  | 2.220 | 5217
| 32090307 | 钢挡土板 | t | 5420 | 3.350 | 18157 |  | 3.400 | 18428
| 31130112 | 辅助材料费 | % |  | 22 | 100965.62 |  | 19 | 101783.65
|  | 材料费小计 | 元 |  |  | 559900.27 | 26.45% |  | 637487.09 | 27.75%
机械 | 99433309 | 电动空气压机 6m3/min | 台班 | 274.09 | 3.1 | 849.68 |  | 3.3 | 904.5
| 99431898 | 试压水泵 4.0MPa | 台班 | 21.76 | 2 | 43.52 |  | 3 | 65.28
| 99070906 | 载重汽车 4t | 台班 | 634.88 | 0.63 | 399.97 |  | 0.64 | 406.32
| 99071103 | 自卸汽车 5t | 台班 | 735.34 | 5.48 | 4029.66 |  | 7.1 | 5220.91
| 99070907 | 载重汽车 5t | 台班 | 648.14 | 0 | 0 |  | 0 | 0
| 99090503 | 汽车式起重机 5t | 台班 | 692.32 | 0 | 0 |  | 0 | 0
| 31130595 | 辅助机械费 | % |  | 432 | 22994.63 |  | 353 | 23287.45
|  | 机械费小计 | 元 |  |  | 28317.46 | 1.338% |  | 29884.46 | 1.301%
直接费小计 |  |  | 元 |  |  | 1431097.73 | 67.61% |  | 1563291.55 | 68.04%
综合 费用 | 管理费 |  | % |  | 40 | 337152 | 15.93% | 40 | 358368 | 15.6%
| 利润 |  | % |  | 13 | 109574.4 | 5.177% | 13 | 116469.6 | 5.07%
| 总价措施费 |  | % |  | 5.04 | 94642.34 | 4.471% | 5.04 | 102721.71 | 4.471%
| 安全文明施工费 |  | % |  | 1.63 | 30608.53 | 1.446% | 1.63 | 33221.51 | 1.446%
| 规费 |  | % |  | 2.24 | 44868.88 | 2.12% | 2.24 | 48699.22 | 2.12%
| 增值税 |  | % |  | 3.360 | 68810.91 | 3.251% | 3.360 | 74685.13 | 3.251%
建安工程造价 |  |  | 元 |  |  | 2116754.79 |  |  | 2297456.72
工程内容：管沟开挖，回填土方，余土外运，钢支挡土板搭拆，管道基础处理，沟内警示带敷设，施工护栏设置，管道及附件安装，管道试压、吹扫等。
计量单位：km
指标编号 |  |  |  |  | 7F-094 |  |  | 7F-095
项 目 |  |  |  |  | 管径(mm) |  |  | 管径（mm)
[5 empty] | 300 |  | 占指标 基价(%) | 400 |  | 占指标 基价(%)
指标基价 |  |  |  | 元 | 2555902.32 |  | 100% | 3302205.94 |  | 100%
其中 | 一、建筑安装工程费 |  |  | 元 | 2555902.32 |  | 100% | 3302205.94 |  | 100%
| 二、设备购置费 |  |  | 元
建筑安装工程费
类别 | 代码 | 名称 | 单位 | 单价 | 数量 | 合价 | 占% | 数量 | 合价 | 占%
人工 | 00150105 | 一般技工 | 工日 | 240 | 4078 | 978720 |  | 5058 | 1213920
|  | 人工费小计 | 元 |  |  | 978720 | 38.29% |  | 1213920 | 36.76%
材料 | 14091405增加 | 燃气球墨铸铁管 N1型 DN300 | m | 452.84 | 1000.000 | 452840 |  |  | 0
| 14091406增加 | 燃气球墨铸铁管 N1型 DN400 | m | 675.75 |  | 0 |  | 1000.000 | 675750
| 7000090 | 胶圈、支承圈 （N1型） DN300 | 套 | 92.39 | 333.000 | 30765.87 |  |  | 0
| 7000100 | 胶圈、支承圈 （N1型） DN400 | 套 | 134.3 |  | 0 |  | 333.000 | 44721.9
| 7000040 | 燃气球墨铸铁管管件 N1型 | kg | 7 | 1809.000 | 12663 |  | 3048.000 | 21336
| 7000050 | 燃气球墨铸铁管压兰 N1型 | kg | 15 | 4845.000 | 72675 |  | 6460.000 | 96900
| 7000920 | 螺栓 M20×100 | 套 | 9.9 | 2658.000 | 26314.2 |  | 3323.000 | 32897.7
| 6000724 | 警示带 （20#通用型） | m | 0.92 | 1080.000 | 993.6 |  | 1080.000 | 993.6
| 01270101 | 型钢 （综合） | kg | 5.78 | 210.000 | 1213.8 |  | 210.000 | 1213.8
| 80212102 | 预拌混凝土(泵送型)C15 | m3 | 503.93 | 19.220 | 9685.53 |  | 22.390 | 11282.99
| 05031313 | 板方材 | m3 | 2350 | 2.310 | 5428.5 |  | 2.430 | 5710.5
| 32090307 | 钢挡土板 | t | 5420 | 3.540 | 19186.8 |  | 3.730 | 20216.6
| 31130112 | 辅助材料费 | % |  | 16 | 101082.61 |  | 13 | 118433
|  | 材料费小计 | 元 |  |  | 732848.91 | 28.67% |  | 1029456.09 | 31.17%
机械 | 99433309 | 电动空气压机 6m3/min | 台班 | 274.09 | 3.3 | 904.5 |  | 3.6 | 986.72
| 99431898 | 试压水泵 4.0MPa | 台班 | 21.76 | 3 | 65.28 |  | 3 | 65.28
| 99070906 | 载重汽车 4t | 台班 | 634.88 | 0.65 | 412.67 |  | 0.81 | 514.25
| 99070907 | 载重汽车 5t | 台班 | 648.14 | 4.62 | 2994.41 |  | 4.62 | 2994.41
| 99090503 | 汽车式起重机 5t | 台班 | 692.32 | 6.78 | 4693.93 |  | 9.56 | 6618.58
| 99071103 | 自卸汽车 5t | 台班 | 735.34 | 8.87 | 6522.47 |  | 11.94 | 8779.96
| 31130595 | 辅助机械费 | % |  | 138 | 21518.7 |  | 114 | 22753.49
|  | 机械费小计 | 元 |  |  | 37111.96 | 1.452% |  | 42712.69 | 1.293%
直接费小计 |  |  | 元 |  |  | 1748680.87 | 68.42% |  | 2286088.78 | 69.23%
综合 费用 | 管理费 |  | % |  | 40 | 391488 | 15.32% | 40 | 485568 | 14.7%
| 利润 |  | % |  | 13 | 127233.6 | 4.978% | 13 | 157809.6 | 4.779%
| 总价措施费 |  | % |  | 5.04 | 114277.08 | 4.471% | 5.04 | 147645.11 | 4.471%
| 安全文明施工费 |  | % |  | 1.63 | 36958.66 | 1.446% | 1.63 | 47750.3 | 1.446%
| 规费 |  | % |  | 2.24 | 54177.5 | 2.12% | 2.24 | 69996.9 | 2.12%
| 增值税 |  | % |  | 3.360 | 83086.61 | 3.251% | 3.360 | 107347.25 | 3.251%
建安工程造价 |  |  | 元 |  |  | 2555902.32 |  |  | 3302205.94
工程内容：管沟开挖，回填土方，余土外运，钢支挡土板搭拆，管道基础处理，沟内警示带敷设，施工护栏设置，管道及附件安装，管道试压、吹扫等。
计量单位：km
指标编号 |  |  |  |  | 7F-096 |  |  | 7F-097
项 目 |  |  |  |  | 管径（mm)
[5 empty] | 500 |  | 占指标 基价(%) | 600 |  | 占指标 基价(%)
指标基价 |  |  |  | 元 | 4056931 |  | 100% | 4791603.24 |  | 100%
其中 | 一、建筑安装工程费 |  |  | 元 | 4056931 |  | 100% | 4791603.24 |  | 100%
| 二、设备购置费 |  |  | 元
建筑安装工程费
类别 | 代码 | 名称 | 单位 | 单价 | 数量 | 合价 | 占% | 数量 | 合价 | 占%
人工 | 00150105 | 一般技工 | 工日 | 240 | 5916 | 1419840 |  | 6572 | 1577280
|  | 人工费小计 | 元 |  |  | 1419840 | 35% |  | 1577280 | 32.92%
材料 | 14091407增加 | 燃气球墨铸铁管 N1型 DN500 | m | 937.92 | 1000.000 | 937920 |  |  | 0
| 14091408增加 | 燃气球墨铸铁管 N1型 DN600 | m | 1236.55 |  | 0 |  | 1000.000 | 1236550
| 7000110 | 胶圈、支承圈 （N1型） DN500 | 套 | 191.99 | 320.000 | 61436.8 |  |  | 0
| 7000120 | 胶圈、支承圈 （N1型） DN600 | 套 | 286.76 |  | 0 |  | 320.000 | 91763.2
| 7000040 | 燃气球墨铸铁管管件 N1型 | kg | 7 | 4425.000 | 30975 |  | 6488.000 | 45416
| 7000050 | 燃气球墨铸铁管压兰 N1型 | kg | 15 | 8086.000 | 121290 |  | 10263.000 | 153945
| 7000920 | 螺栓 M20×100 | 套 | 9.9 | 4479.000 | 44342.1 |  | 5120.000 | 50688
| 6000724 | 警示带 （20#通用型） | m | 0.92 | 2160.000 | 1987.2 |  | 2160.000 | 1987.2
| 01270101 | 型钢 （综合） | kg | 5.78 | 210.000 | 1213.8 |  | 210.000 | 1213.8
| 80212102 | 预拌混凝土(泵送型)C15 | m3 | 503.93 | 25.540 | 12870.37 |  | 28.710 | 14467.83
| 05031313 | 板方材 | m3 | 2350 | 2.550 | 5992.5 |  | 2.680 | 6298
| 32090307 | 钢挡土板 | t | 5420 | 3.920 | 21246.4 |  | 4.110 | 22276.2
| 31130112 | 辅助材料费 | % |  | 11 | 136320.16 |  | 9 | 146214.47
|  | 材料费小计 | 元 |  |  | 1375594.33 | 33.91% |  | 1770819.7 | 36.96%
机械 | 99433309 | 电动空气压机 6m3/min | 台班 | 274.09 | 3.9 | 1068.95 |  | 4.2 | 1151.18
| 99431898 | 试压水泵 4.0MPa | 台班 | 21.76 | 3 | 65.28 |  | 3 | 65.28
| 99070906 | 载重汽车 4t | 台班 | 634.88 | 0.97 | 615.83 |  | 1.13 | 717.41
| 99070907 | 载重汽车 5t | 台班 | 648.14 | 5.72 | 3707.36 |  | 5.72 | 3707.36
| 99090503 | 汽车式起重机 5t | 台班 | 692.32 | 12.16 | 8418.61 |  | 0 | 0
| 99090504 | 汽车式起重机 8t | 台班 | 1104.71 | 0 | 0 |  | 15.6 | 17233.48
| 99071103 | 自卸汽车 5t | 台班 | 735.34 | 15.67 | 11522.78 |  | 20.13 | 14802.39
| 31130595 | 辅助机械费 | % |  | 101 | 25652.8 |  | 77 | 29011.37
|  | 机械费小计 | 元 |  |  | 51051.61 | 1.258% |  | 66688.47 | 1.392%
直接费小计 |  |  | 元 |  |  | 2846485.94 | 70.16% |  | 3414788.17 | 71.27%
综合 费用 | 管理费 |  | % |  | 40 | 567936 | 14% | 40 | 630912 | 13.17%
| 利润 |  | % |  | 13 | 184579.2 | 4.55% | 13 | 205046.4 | 4.279%
| 总价措施费 |  | % |  | 5.04 | 181389.66 | 4.471% | 5.04 | 214237.63 | 4.471%
| 安全文明施工费 |  | % |  | 1.63 | 58663.72 | 1.446% | 1.63 | 69287.17 | 1.446%
| 规费 |  | % |  | 2.24 | 85994.82 | 2.12% | 2.24 | 101567.68 | 2.12%
| 增值税 |  | % |  | 3.360 | 131881.66 | 3.251% | 3.360 | 155764.19 | 3.251%
建安工程造价 |  |  | 元 |  |  | 4056931 |  |  | 4791603.24
（6）球墨铸铁管埋设深度2m以内（带支挡土板）
工程内容：管沟开挖，回填土方，余土外运，钢支挡土板搭拆，管道基础处理，沟内警示带敷设，施工护栏设置，管道及附件安装，管道试压、吹扫等。
计量单位：km
指标编号 |  |  |  |  | 7F-098 |  |  | 7F-099
项 目 |  |  |  |  | 管径(mm)
[5 empty] | 100 |  | 占指标 基价(%) | 150 |  | 占指标 基价(%)
指标基价 |  |  |  | 元 | 2173568.96 |  | 100% | 2349084.03 |  | 100%
其中 | 一、建筑安装工程费 |  |  | 元 | 2173568.96 |  | 100% | 2349084.03 |  | 100%
| 二、设备购置费 |  |  | 元
建筑安装工程费
类别 | 代码 | 名称 | 单位 | 单价 | 数量 | 合价 | 占% | 数量 | 合价 | 占%
人工 | 00150105 | 一般技工 | 工日 | 240 | 4065 | 975600 |  | 4345 | 1042800
|  | 人工费小计 | 元 |  |  | 975600 | 44.88% |  | 1042800 | 44.39%
材料 | 14091401增加 | 燃气球墨铸铁管 N1型 DN100 | m | 201.52 | 1000.000 | 201520 |  |  | 0
| 14091402增加 | 燃气球墨铸铁管 N1型 DN150 | m | 242.66 |  | 0 |  | 1000.000 | 242660
| 7000060 | 胶圈、支承圈 （N1型） DN100 | 套 | 28.18 | 355.000 | 10003.9 |  |  | 0
| 7000070 | 胶圈、支承圈 （N1型） DN150 | 套 | 39.86 |  | 0 |  | 355.000 | 14150.3
| 7000040 | 燃气球墨铸铁管管件 N1型 | kg | 7 | 412.000 | 2884 |  | 700.000 | 4900
| 7000050 | 燃气球墨铸铁管压兰 N1型 | kg | 15 | 2070.000 | 31050 |  | 2415.000 | 36225
| 7000920 | 螺栓 M20×100 | 套 | 9.9 | 1420.000 | 14058 |  | 2130.000 | 21087
| 6000724 | 警示带 （20#通用型） | m | 0.92 | 1080.000 | 993.6 |  | 1080.000 | 993.6
| 01270101 | 型钢 （综合） | kg | 5.78 | 210.000 | 1213.8 |  | 210.000 | 1213.8
| 80212102 | 预拌混凝土(泵送型)C15 | m3 | 503.93 | 12.890 | 6495.66 |  | 14.460 | 7286.83
| 05031313 | 板方材 | m3 | 2350 | 2.660 | 6251 |  | 2.720 | 6392
| 32090307 | 钢挡土板 | t | 5420 | 4.080 | 22113.6 |  | 4.180 | 22655.6
| 31130112 | 辅助材料费 | % |  | 38 | 112701.75 |  | 29 | 103693.6
|  | 材料费小计 | 元 |  |  | 409285.31 | 18.83% |  | 461257.73 | 19.64%
机械 | 99433309 | 电动空气压机 6m3/min | 台班 | 274.09 | 2.8 | 767.45 |  | 3.1 | 849.68
| 99431898 | 试压水泵 4.0MPa | 台班 | 21.76 | 1 | 21.76 |  | 2 | 43.52
| 99070906 | 载重汽车 4t | 台班 | 634.88 | 0.47 | 298.39 |  | 0.48 | 304.74
| 99071103 | 自卸汽车 5t | 台班 | 735.34 | 4.8 | 3529.63 |  | 5.55 | 4081.14
| 31130595 | 辅助机械费 | % |  | 469 | 21654.81 |  | 415 | 21908.18
|  | 机械费小计 | 元 |  |  | 26272.04 | 1.209% |  | 27187.26 | 1.157%
直接费小计 |  |  | 元 |  |  | 1411157.35 | 64.92% |  | 1531244.99 | 65.18%
综合 费用 | 管理费 |  | % |  | 40 | 390240 | 17.95% | 40 | 417120 | 17.76%
| 利润 |  | % |  | 13 | 126828 | 5.835% | 13 | 135564 | 5.771%
| 总价措施费 |  | % |  | 5.04 | 97182.56 | 4.471% | 5.04 | 105030.02 | 4.471%
| 安全文明施工费 |  | % |  | 1.63 | 31430.07 | 1.446% | 1.63 | 33968.04 | 1.446%
| 规费 |  | % |  | 2.24 | 46073.17 | 2.12% | 2.24 | 49793.57 | 2.12%
| 增值税 |  | % |  | 3.360 | 70657.81 | 3.251% | 3.360 | 76363.41 | 3.251%
建安工程造价 |  |  | 元 |  |  | 2173568.96 |  |  | 2349084.03
工程内容：管沟开挖，回填土方，余土外运，钢支挡土板搭拆，管道基础处理，沟内警示带敷设，施工护栏设置，管道及附件安装，管道试压、吹扫等。
计量单位：km
指标编号 |  |  |  |  | 7F-100 |  |  | 7F-101
项 目 |  |  |  |  | 管径(mm)
[5 empty] | 200 |  | 占指标 基价(%) | 250 |  | 占指标 基价(%)
指标基价 |  |  |  | 元 | 2576147.48 |  | 100% | 2768289.53 |  | 100%
其中 | 一、建筑安装工程费 |  |  | 元 | 2576147.48 |  | 100% | 2768289.53 |  | 100%
| 二、设备购置费 |  |  | 元
建筑安装工程费
类别 | 代码 | 名称 | 单位 | 单价 | 数量 | 合价 | 占% | 数量 | 合价 | 占%
人工 | 00150105 | 一般技工 | 工日 | 240 | 4588 | 1101120 |  | 4835 | 1160400
|  | 人工费小计 | 元 |  |  | 1101120 | 42.74% |  | 1160400 | 41.92%
材料 | 14091403增加 | 燃气球墨铸铁管 N1型 DN200 | m | 326.91 | 1000.000 | 326910 |  |  | 0
| 14091404增加 | 燃气球墨铸铁管 N1型 DN250 | m | 384.61 |  | 0 |  | 1000.000 | 384610
| 7000080 | 胶圈、支承圈 （N1型） DN200 | 套 | 51.55 | 355.000 | 18300.25 |  |  | 0
| 7000085 | 胶圈、支承圈 （N1型） DN250 | 套 | 71.43 |  | 0 |  | 333.000 | 23786.19
| 7000040 | 燃气球墨铸铁管管件 N1型 | kg | 7 | 1046.000 | 7322 |  | 1347.000 | 9429
| 7000050 | 燃气球墨铸铁管压兰 N1型 | kg | 15 | 3450.000 | 51750 |  | 3811.000 | 57165
| 7000920 | 螺栓 M20×100 | 套 | 9.9 | 2130.000 | 21087 |  | 2658.000 | 26314.2
| 6000724 | 警示带 （20#通用型） | m | 0.92 | 1080.000 | 993.6 |  | 1080.000 | 993.6
| 01270101 | 型钢 （综合） | kg | 5.78 | 210.000 | 1213.8 |  | 210.000 | 1213.8
| 80212102 | 预拌混凝土(泵送型)C15 | m3 | 503.93 | 16.030 | 8078 |  | 16.960 | 8546.65
| 05031313 | 板方材 | m3 | 2350 | 2.780 | 6533 |  | 2.820 | 6627
| 32090307 | 钢挡土板 | t | 5420 | 4.270 | 23143.4 |  | 4.320 | 23414.4
| 31130112 | 辅助材料费 | % |  | 23 | 107026.14 |  | 20 | 108419.97
|  | 材料费小计 | 元 |  |  | 572357.19 | 22.22% |  | 650519.81 | 23.5%
机械 | 99433309 | 电动空气压机 6m3/min | 台班 | 274.09 | 3.1 | 849.68 |  | 3.3 | 904.5
| 99431898 | 试压水泵 4.0MPa | 台班 | 21.76 | 2 | 43.52 |  | 3 | 65.28
| 99070906 | 载重汽车 4t | 台班 | 634.88 | 0.63 | 399.97 |  | 0.64 | 406.32
| 99071103 | 自卸汽车 5t | 台班 | 735.34 | 6.48 | 4765 |  | 7.1 | 5220.91
| 99070907 | 载重汽车 5t | 台班 | 648.14 | 0 | 0 |  | 0 | 0
| 99090503 | 汽车式起重机 5t | 台班 | 692.32 | 0 | 0 |  | 0 | 0
| 31130595 | 辅助机械费 | % |  | 367 | 22233.48 |  | 353 | 23287.45
|  | 机械费小计 | 元 |  |  | 28291.65 | 1.098% |  | 29884.46 | 1.08%
直接费小计 |  |  | 元 |  |  | 1701768.84 | 66.06% |  | 1840804.27 | 66.5%
综合 费用 | 管理费 |  | % |  | 40 | 440448 | 17.1% | 40 | 464160 | 16.77%
| 利润 |  | % |  | 13 | 143145.6 | 5.557% | 13 | 150852 | 5.449%
| 总价措施费 |  | % |  | 5.04 | 115182.27 | 4.471% | 5.04 | 123773.14 | 4.471%
| 安全文明施工费 |  | % |  | 1.63 | 37251.41 | 1.446% | 1.63 | 40029.81 | 1.446%
| 规费 |  | % |  | 2.24 | 54606.63 | 2.12% | 2.24 | 58679.47 | 2.12%
| 增值税 |  | % |  | 3.360 | 83744.73 | 3.251% | 3.360 | 89990.84 | 3.251%
建安工程造价 |  |  | 元 |  |  | 2576147.48 |  |  | 2768289.53
工程内容：管沟开挖，回填土方，余土外运，钢支挡土板搭拆，管道基础处理，沟内警示带敷设，施工护栏设置，管道及附件安装，管道试压、吹扫等。
计量单位：km
指标编号 |  |  |  |  | 7F-102 |  |  | 7F-103
项 目 |  |  |  |  | 管径(mm) |  |  | 管径（mm)
[5 empty] | 300 |  | 占指标 基价(%) | 400 |  | 占指标 基价(%)
指标基价 |  |  |  | 元 | 3054920.5 |  | 100% | 3698612.19 |  | 100%
其中 | 一、建筑安装工程费 |  |  | 元 | 3054920.5 |  | 100% | 3698612.19 |  | 100%
| 二、设备购置费 |  |  | 元
建筑安装工程费
类别 | 代码 | 名称 | 单位 | 单价 | 数量 | 合价 | 占% | 数量 | 合价 | 占%
人工 | 00150105 | 一般技工 | 工日 | 240 | 5246 | 1259040 |  | 5996 | 1439040
|  | 人工费小计 | 元 |  |  | 1259040 | 41.21% |  | 1439040 | 38.91%
材料 | 14091405增加 | 燃气球墨铸铁管 N1型 DN300 | m | 452.84 | 1000.000 | 452840 |  |  | 0
| 14091406增加 | 燃气球墨铸铁管 N1型 DN400 | m | 675.75 |  | 0 |  | 1000.000 | 675750
| 7000090 | 胶圈、支承圈 （N1型） DN300 | 套 | 92.39 | 333.000 | 30765.87 |  |  | 0
| 7000100 | 胶圈、支承圈 （N1型） DN400 | 套 | 134.3 |  | 0 |  | 333.000 | 44721.9
| 7000040 | 燃气球墨铸铁管管件 N1型 | kg | 7 | 1809.000 | 12663 |  | 3048.000 | 21336
| 7000050 | 燃气球墨铸铁管压兰 N1型 | kg | 15 | 4845.000 | 72675 |  | 6460.000 | 96900
| 7000920 | 螺栓 M20×100 | 套 | 9.9 | 2658.000 | 26314.2 |  | 3323.000 | 32897.7
| 6000724 | 警示带 （20#通用型） | m | 0.92 | 1080.000 | 993.6 |  | 1080.000 | 993.6
| 01270101 | 型钢 （综合） | kg | 5.78 | 210.000 | 1213.8 |  | 210.000 | 1213.8
| 80212102 | 预拌混凝土(泵送型)C15 | m3 | 503.93 | 19.220 | 9685.53 |  | 22.390 | 11282.99
| 05031313 | 板方材 | m3 | 2350 | 2.910 | 6838.5 |  | 3.030 | 7120.5
| 32090307 | 钢挡土板 | t | 5420 | 4.460 | 24173.2 |  | 4.650 | 25203
| 31130112 | 辅助材料费 | % |  | 17 | 108487.66 |  | 13 | 119264.53
|  | 材料费小计 | 元 |  |  | 746650.36 | 24.44% |  | 1036684.02 | 28.03%
机械 | 99433309 | 电动空气压机 6m3/min | 台班 | 274.09 | 3.3 | 904.5 |  | 3.6 | 986.72
| 99431898 | 试压水泵 4.0MPa | 台班 | 21.76 | 3 | 65.28 |  | 3 | 65.28
| 99070906 | 载重汽车 4t | 台班 | 634.88 | 0.65 | 412.67 |  | 0.81 | 514.25
| 99070907 | 载重汽车 5t | 台班 | 648.14 | 4.62 | 2994.41 |  | 4.62 | 2994.41
| 99090503 | 汽车式起重机 5t | 台班 | 692.32 | 6.78 | 4693.93 |  | 9.56 | 6618.58
| 99071103 | 自卸汽车 5t | 台班 | 735.34 | 8.87 | 6522.47 |  | 11.94 | 8779.96
| 31130595 | 辅助机械费 | % |  | 138 | 21518.7 |  | 114 | 22753.49
|  | 机械费小计 | 元 |  |  | 37111.96 | 1.215% |  | 42712.69 | 1.155%
直接费小计 |  |  | 元 |  |  | 2042802.32 | 66.87% |  | 2518436.71 | 68.09%
综合 费用 | 管理费 |  | % |  | 40 | 503616 | 16.49% | 40 | 575616 | 15.56%
| 利润 |  | % |  | 13 | 163675.2 | 5.358% | 13 | 187075.2 | 5.058%
| 总价措施费 |  | % |  | 5.04 | 136588.71 | 4.471% | 5.04 | 165368.85 | 4.471%
| 安全文明施工费 |  | % |  | 1.63 | 44174.52 | 1.446% | 1.63 | 53482.38 | 1.446%
| 规费 |  | % |  | 2.24 | 64755.19 | 2.12% | 2.24 | 78399.53 | 2.12%
| 增值税 |  | % |  | 3.360 | 99308.56 | 3.251% | 3.360 | 120233.52 | 3.251%
建安工程造价 |  |  | 元 |  |  | 3054920.5 |  |  | 3698612.19
工程内容：管沟开挖，回填土方，余土外运，钢支挡土板搭拆，管道基础处理，沟内警示带敷设，施工护栏设置，管道及附件安装，管道试压、吹扫等。
计量单位：km
指标编号 |  |  |  |  | 7F-104 |  |  | 7F-105
项 目 |  |  |  |  | 管径（mm)
[5 empty] | 500 |  | 占指标 基价(%) | 600 |  | 占指标 基价(%)
指标基价 |  |  |  | 元 | 4475958.74 |  | 100% | 5233252.48 |  | 100%
其中 | 一、建筑安装工程费 |  |  | 元 | 4475958.74 |  | 100% | 5233252.48 |  | 100%
| 二、设备购置费 |  |  | 元
建筑安装工程费
类别 | 代码 | 名称 | 单位 | 单价 | 数量 | 合价 | 占% | 数量 | 合价 | 占%
人工 | 00150105 | 一般技工 | 工日 | 240 | 6909 | 1658160 |  | 7620 | 1828800
|  | 人工费小计 | 元 |  |  | 1658160 | 37.05% |  | 1828800 | 34.95%
材料 | 14091407增加 | 燃气球墨铸铁管 N1型 DN500 | m | 937.92 | 1000.000 | 937920 |  |  | 0
| 14091408增加 | 燃气球墨铸铁管 N1型 DN600 | m | 1236.55 |  | 0 |  | 1000.000 | 1236550
| 7000110 | 胶圈、支承圈 （N1型） DN500 | 套 | 191.99 | 320.000 | 61436.8 |  |  | 0
| 7000120 | 胶圈、支承圈 （N1型） DN600 | 套 | 286.76 |  | 0 |  | 320.000 | 91763.2
| 7000040 | 燃气球墨铸铁管管件 N1型 | kg | 7 | 4425.000 | 30975 |  | 6488.000 | 45416
| 7000050 | 燃气球墨铸铁管压兰 N1型 | kg | 15 | 8086.000 | 121290 |  | 10263.000 | 153945
| 7000920 | 螺栓 M20×100 | 套 | 9.9 | 4479.000 | 44342.1 |  | 5120.000 | 50688
| 6000724 | 警示带 （20#通用型） | m | 0.92 | 2160.000 | 1987.2 |  | 2160.000 | 1987.2
| 01270101 | 型钢 （综合） | kg | 5.78 | 210.000 | 1213.8 |  | 210.000 | 1213.8
| 80212102 | 预拌混凝土(泵送型)C15 | m3 | 503.93 | 25.540 | 12870.37 |  | 28.710 | 14467.83
| 05031313 | 板方材 | m3 | 2350 | 3.150 | 7402.5 |  | 3.280 | 7708
| 32090307 | 钢挡土板 | t | 5420 | 4.840 | 26232.8 |  | 5.030 | 27262.6
| 31130112 | 辅助材料费 | % |  | 11 | 137023.76 |  | 9 | 146790.15
|  | 材料费小计 | 元 |  |  | 1382694.33 | 30.89% |  | 1777791.78 | 33.97%
机械 | 99433309 | 电动空气压机 6m3/min | 台班 | 274.09 | 3.9 | 1068.95 |  | 4.2 | 1151.18
| 99431898 | 试压水泵 4.0MPa | 台班 | 21.76 | 3 | 65.28 |  | 3 | 65.28
| 99070906 | 载重汽车 4t | 台班 | 634.88 | 0.97 | 615.83 |  | 1.13 | 717.41
| 99070907 | 载重汽车 5t | 台班 | 648.14 | 5.72 | 3707.36 |  | 5.72 | 3707.36
| 99090503 | 汽车式起重机 5t | 台班 | 692.32 | 12.16 | 8418.61 |  | 0 | 0
| 99090504 | 汽车式起重机 8t | 台班 | 1104.71 | 0 | 0 |  | 15.6 | 17233.48
| 99071103 | 自卸汽车 5t | 台班 | 735.34 | 15.67 | 11522.78 |  | 20.13 | 14802.39
| 31130595 | 辅助机械费 | % |  | 101 | 25652.8 |  | 77 | 29011.37
|  | 机械费小计 | 元 |  |  | 51051.61 | 1.141% |  | 66688.47 | 1.274%
直接费小计 |  |  | 元 |  |  | 3091905.94 | 69.08% |  | 3673280.25 | 70.19%
综合 费用 | 管理费 |  | % |  | 40 | 663264 | 14.82% | 40 | 731520 | 13.98%
| 利润 |  | % |  | 13 | 215560.8 | 4.816% | 13 | 237744 | 4.543%
| 总价措施费 |  | % |  | 5.04 | 200124.83 | 4.471% | 5.04 | 233984.23 | 4.471%
| 安全文明施工费 |  | % |  | 1.63 | 64722.91 | 1.446% | 1.63 | 75673.47 | 1.446%
| 规费 |  | % |  | 2.24 | 94876.96 | 2.12% | 2.24 | 110929.32 | 2.12%
| 增值税 |  | % |  | 3.360 | 145503.3 | 3.251% | 3.360 | 170121.21 | 3.251%
建安工程造价 |  |  | 元 |  |  | 4475958.74 |  |  | 5233252.48
2.1.1.3 中低压管道（聚乙烯燃气管）工程
（1）聚乙烯燃气管埋设深度1m以内
工程内容：管沟开挖，回填土方，余土外运，沟内警示带敷设，施工护栏设置，管道及附件、钢塑转换接头安装，管道试压、吹扫等。
计量单位：km
指标编号 |  |  |  |  | 7F-106 |  |  | 7F-107
项 目 |  |  |  |  | 管径（mm)
[5 empty] | 110 |  | 占指标 基价(%) | 160 |  | 占指标 基价(%)
指标基价 |  |  |  | 元 | 598071.81 |  | 100% | 712177.47 |  | 100%
其中 | 一、建筑安装工程费 |  |  | 元 | 598071.81 |  | 100% | 712177.47 |  | 100%
| 二、设备购置费 |  |  | 元
建筑安装工程费
类别 | 代码 | 名称 | 单位 | 单价 | 数量 | 合价 | 占% | 数量 | 合价 | 占%
人工 | 00150105 | 一般技工 | 工日 | 240 | 1195 | 286800 |  | 1323 | 317520
|  | 人工费小计 | 元 |  |  | 286800 | 47.95% |  | 317520 | 44.58%
材料 | 14311950增加 | PE 燃气管 D110 | m | 36.7 | 1022.000 | 37507.4 |  |  | 0
| 14311951增加 | PE 燃气管 D160 | m | 76.7 |  | 0 |  | 1022.000 | 78387.4
| 7000183 | PE 燃气管管件 D110 | 个 | 82.21 | 187.000 | 15373.27 |  |  | 0
| 7000184 | PE 燃气管管件 D160 | 个 | 146.8 |  | 0 |  | 187.000 | 27451.6
| 6000725 | 警示带 （20#金属丝带） | m | 0.92 | 1080.000 | 993.6 |  | 1080.000 | 993.6
| 01270101 | 型钢 （综合） | kg | 5.78 | 210.000 | 1213.8 |  | 210.000 | 1213.8
| 31130112 | 辅助材料费 | % |  | 34 | 18729.94 |  | 18 | 19448.35
|  | 材料费小计 | 元 |  |  | 73818.01 | 12.34% |  | 127494.75 | 17.9%
机械 | 99250932 | 对接熔接机 | 台班 | 83.35 | 10.16 | 846.84 |  | 13.88 | 1156.9
| 99433309 | 电动空气压机 6m3/min | 台班 | 274.09 | 2.8 | 767.45 |  | 3.1 | 849.68
| 99070906 | 载重汽车 4t | 台班 | 634.88 | 0.47 | 298.39 |  | 0.48 | 304.74
| 99071103 | 自卸汽车 5t | 台班 | 735.34 | 3.35 | 2463.39 |  | 4 | 2941.36
| 31130595 | 辅助机械费 | % |  | 310 | 13565.82 |  | 252 | 13236.75
|  | 机械费小计 | 元 |  |  | 17941.89 | 3% |  | 18489.43 | 2.596%
直接费小计 |  |  | 元 |  |  | 378559.9 | 63.3% |  | 463504.18 | 65.08%
综合 费用 | 管理费 |  | % |  | 40 | 114720 | 19.18% | 40 | 127008 | 17.83%
| 利润 |  | % |  | 13 | 37284 | 6.234% | 13 | 41277.6 | 5.796%
| 总价措施费 |  | % |  | 5.04 | 26740.42 | 4.471% | 5.04 | 31842.2 | 4.471%
| 安全文明施工费 |  | % |  | 1.63 | 8648.19 | 1.446% | 1.63 | 10298.17 | 1.446%
| 规费 |  | % |  | 2.24 | 12677.34 | 2.12% | 2.24 | 15096.04 | 2.12%
| 增值税 |  | % |  | 3.360 | 19441.96 | 3.251% | 3.360 | 23151.28 | 3.251%
建安工程造价 |  |  | 元 |  |  | 598071.81 |  |  | 712177.47
工程内容：管沟开挖，回填土方，余土外运，沟内警示带敷设，施工护栏设置，管道及附件、钢塑转换接头安装，管道试压、吹扫等。
计量单位：km
指标编号 |  |  |  |  | 7F-108
项 目 |  |  |  |  | 管径（mm)
[5 empty] | 200 |  | 占指标 基价(%)
指标基价 |  |  |  | 元 | 827525.83 |  | 100%
其中 | 一、建筑安装工程费 |  |  | 元 | 827525.83 |  | 100%
| 二、设备购置费 |  |  | 元
建筑安装工程费
类别 | 代码 | 名称 | 单位 | 单价 | 数量 | 合价 | 占%
人工 | 00150105 | 一般技工 | 工日 | 240 | 1438 | 345120
|  | 人工费小计 | 元 |  |  | 345120 | 41.71%
材料 | 14311952增加 | PE 燃气管 D200 | m | 119.7 | 1022.000 | 122333.4
| 7000185 | PE 燃气管管件 D200 | 个 | 227.63 | 187.000 | 42566.81
| 6000725 | 警示带 （20#金属丝带） | m | 0.92 | 1080.000 | 993.6
| 01270101 | 型钢 （综合） | kg | 5.78 | 210.000 | 1213.8
| 31130112 | 辅助材料费 | % |  | 12 | 20052.91
|  | 材料费小计 | 元 |  |  | 187160.52 | 22.62%
机械 | 99250932 | 对接熔接机 | 台班 | 83.35 | 18.6 | 1550.31
| 99433309 | 电动空气压机 6m3/min | 台班 | 274.09 | 3.1 | 849.68
| 99070906 | 载重汽车 4t | 台班 | 634.88 | 0.63 | 399.97
| 99071103 | 自卸汽车 5t | 台班 | 735.34 | 4.63 | 3404.62
| 31130595 | 辅助机械费 | % |  | 205 | 12719.39
|  | 机械费小计 | 元 |  |  | 18923.97 | 2.287%
直接费小计 |  |  | 元 |  |  | 551204.49 | 66.61%
综合 费用 | 管理费 |  | % |  | 40 | 138048 | 16.68%
| 利润 |  | % |  | 13 | 44865.6 | 5.422%
| 总价措施费 |  | % |  | 5.04 | 36999.55 | 4.471%
| 安全文明施工费 |  | % |  | 1.63 | 11966.12 | 1.446%
| 规费 |  | % |  | 2.24 | 17541.08 | 2.12%
| 增值税 |  | % |  | 3.360 | 26900.99 | 3.251%
建安工程造价 |  |  | 元 |  |  | 827525.83
工程内容：管沟开挖，回填土方，余土外运，沟内警示带敷设，施工护栏设置，管道及附件、钢塑转换接头安装，管道试压、吹扫等。
计量单位：km
指标编号 |  |  |  |  | 7F-109 |  |  | 7F-110
项 目 |  |  |  |  | 管径（mm)
[5 empty] | 250 |  | 占指标 基价(%) | 300 |  | 占指标 基价(%)
指标基价 |  |  |  | 元 | 979886.35 |  | 100% | 1207169.47 |  | 100%
其中 | 一、建筑安装工程费 |  |  | 元 | 979886.35 |  | 100% | 1207169.47 |  | 100%
| 二、设备购置费 |  |  | 元
建筑安装工程费
类别 | 代码 | 名称 | 单位 | 单价 | 数量 | 合价 | 占% | 数量 | 合价 | 占%
人工 | 00150105 | 一般技工 | 工日 | 240 | 1591 | 381840 |  | 1737 | 416880
|  | 人工费小计 | 元 |  |  | 381840 | 38.97% |  | 416880 | 34.53%
材料 | 14311953增加 | PE 燃气管 D250 | m | 180.95 | 1022.000 | 184930.9 |  |  | 0
| 14311954增加 | PE 燃气管 D300 | m | 286.45 |  | 0 |  | 1022.000 | 292751.9
| 7000186 | PE 燃气管管件 D250 | 个 | 323.84 | 180.000 | 58291.2 |  |  | 0
| 7000187 | PE 燃气管管件 D315 | 个 | 521 |  | 0 |  | 180.000 | 93780
| 6000725 | 警示带 （20#金属丝带） | m | 0.92 | 1080.000 | 993.6 |  | 1080.000 | 993.6
| 01270101 | 型钢 （综合） | kg | 5.78 | 210.000 | 1213.8 |  | 210.000 | 1213.8
| 31130112 | 辅助材料费 | % |  | 8 | 19634.36 |  | 6 | 23324.36
|  | 材料费小计 | 元 |  |  | 265063.86 | 27.05% |  | 412063.66 | 34.13%
机械 | 99250932 | 对接熔接机 | 台班 | 83.35 | 23.27 | 1939.55 |  | 30.25 | 2521.34
| 99433309 | 电动空气压机 6m3/min | 台班 | 274.09 | 3.3 | 904.5 |  | 3.3 | 904.5
| 99070906 | 载重汽车 4t | 台班 | 634.88 | 0.64 | 406.32 |  | 0.65 | 412.67
| 99071103 | 自卸汽车 5t | 台班 | 735.34 | 5.58 | 4103.2 |  | 6.69 | 4919.42
| 31130595 | 辅助机械费 | % |  | 172 | 12648.14 |  | 140 | 12261.1
|  | 机械费小计 | 元 |  |  | 20001.71 | 2.041% |  | 21019.03 | 1.741%
直接费小计 |  |  | 元 |  |  | 666905.57 | 68.06% |  | 849962.69 | 70.41%
综合 费用 | 管理费 |  | % |  | 40 | 152736 | 15.59% | 40 | 166752 | 13.81%
| 利润 |  | % |  | 13 | 49639.2 | 5.066% | 13 | 54194.4 | 4.489%
| 总价措施费 |  | % |  | 5.04 | 43811.75 | 4.471% | 5.04 | 53973.82 | 4.471%
| 安全文明施工费 |  | % |  | 1.63 | 14169.28 | 1.446% | 1.63 | 17455.82 | 1.446%
| 规费 |  | % |  | 2.24 | 20770.66 | 2.12% | 2.24 | 25588.39 | 2.12%
| 增值税 |  | % |  | 3.360 | 31853.89 | 3.251% | 3.360 | 39242.35 | 3.251%
建安工程造价 |  |  | 元 |  |  | 979886.35 |  |  | 1207169.47
（2）聚乙烯燃气管埋设深度1.5m以内
工程内容：管沟开挖，回填土方，余土外运，沟内警示带敷设，施工护栏设置，管道及附件、钢塑转换接头安装，管道试压、吹扫等。
计量单位：km
指标编号 |  |  |  |  | 7F-111 |  |  | 7F-112
项 目 |  |  |  |  | 管径（mm)
[5 empty] | 110 |  | 占指标 基价(%) | 160 |  | 占指标 基价(%)
指标基价 |  |  |  | 元 | 1129547.4 |  | 100% | 1276766.81 |  | 100%
其中 | 一、建筑安装工程费 |  |  | 元 | 1129547.4 |  | 100% | 1276766.81 |  | 100%
| 二、设备购置费 |  |  | 元
建筑安装工程费
类别 | 代码 | 名称 | 单位 | 单价 | 数量 | 合价 | 占% | 数量 | 合价 | 占%
人工 | 00150105 | 一般技工 | 工日 | 240 | 2479 | 594960 |  | 2687 | 644880
|  | 人工费小计 | 元 |  |  | 594960 | 52.67% |  | 644880 | 50.51%
材料 | 14311950增加 | PE 燃气管 D110 | m | 36.7 | 1022.000 | 37507.4 |  |  | 0
| 14311951增加 | PE 燃气管 D160 | m | 76.7 |  | 0 |  | 1022.000 | 78387.4
| 7000183 | PE 燃气管管件 D110 | 个 | 82.21 | 187.000 | 15373.27 |  |  | 0
| 7000184 | PE 燃气管管件 D160 | 个 | 146.8 |  | 0 |  | 187.000 | 27451.6
| 6000725 | 警示带 （20#金属丝带） | m | 0.92 | 1080.000 | 993.6 |  | 1080.000 | 993.6
| 01270101 | 型钢 （综合） | kg | 5.78 | 210.000 | 1213.8 |  | 210.000 | 1213.8
| 31130112 | 辅助材料费 | % |  | 34 | 18729.94 |  | 18 | 19448.35
|  | 材料费小计 | 元 |  |  | 73818.01 | 6.535% |  | 127494.75 | 9.986%
机械 | 99250932 | 对接熔接机 | 台班 | 83.35 | 10.16 | 846.84 |  | 13.88 | 1156.9
| 99433309 | 电动空气压机 6m3/min | 台班 | 274.09 | 2.8 | 767.45 |  | 3.1 | 849.68
| 99070906 | 载重汽车 4t | 台班 | 634.88 | 0.47 | 298.39 |  | 0.48 | 304.74
| 99071103 | 自卸汽车 5t | 台班 | 735.34 | 3.35 | 2463.39 |  | 4 | 2941.36
| 31130595 | 辅助机械费 | % |  | 310 | 13565.82 |  | 252 | 13236.75
|  | 机械费小计 | 元 |  |  | 17941.89 | 1.588% |  | 18489.43 | 1.448%
直接费小计 |  |  | 元 |  |  | 686719.9 | 60.8% |  | 790864.18 | 61.94%
综合 费用 | 管理费 |  | % |  | 40 | 237984 | 21.07% | 40 | 257952 | 20.2%
| 利润 |  | % |  | 13 | 77344.8 | 6.847% | 13 | 83834.4 | 6.566%
| 总价措施费 |  | % |  | 5.04 | 50503.25 | 4.471% | 5.04 | 57085.59 | 4.471%
| 安全文明施工费 |  | % |  | 1.63 | 16333.39 | 1.446% | 1.63 | 18462.2 | 1.446%
| 规费 |  | % |  | 2.24 | 23943.03 | 2.12% | 2.24 | 27063.64 | 2.12%
| 增值税 |  | % |  | 3.360 | 36719.03 | 3.251% | 3.360 | 41504.8 | 3.251%
建安工程造价 |  |  | 元 |  |  | 1129547.4 |  |  | 1276766.81
工程内容：管沟开挖，回填土方，余土外运，沟内警示带敷设，施工护栏设置，管道及附件、钢塑转换接头安装，管道试压、吹扫等。
计量单位：km
指标编号 |  |  |  |  | 7F-113
项 目 |  |  |  |  | 管径（mm)
[5 empty] | 200 |  | 占指标 基价(%)
指标基价 |  |  |  | 元 | 1419020.1 |  | 100%
其中 | 一、建筑安装工程费 |  |  | 元 | 1419020.1 |  | 100%
| 二、设备购置费 |  |  | 元
建筑安装工程费
类别 | 代码 | 名称 | 单位 | 单价 | 数量 | 合价 | 占%
人工 | 00150105 | 一般技工 | 工日 | 240 | 2867 | 688080
|  | 人工费小计 | 元 |  |  | 688080 | 48.49%
材料 | 14311952增加 | PE 燃气管 D200 | m | 119.7 | 1022.000 | 122333.4
| 7000185 | PE 燃气管管件 D200 | 个 | 227.63 | 187.000 | 42566.81
| 6000725 | 警示带 （20#金属丝带） | m | 0.92 | 1080.000 | 993.6
| 01270101 | 型钢 （综合） | kg | 5.78 | 210.000 | 1213.8
| 31130112 | 辅助材料费 | % |  | 12 | 20052.91
|  | 材料费小计 | 元 |  |  | 187160.52 | 13.19%
机械 | 99250932 | 对接熔接机 | 台班 | 83.35 | 18.6 | 1550.31
| 99433309 | 电动空气压机 6m3/min | 台班 | 274.09 | 3.1 | 849.68
| 99070906 | 载重汽车 4t | 台班 | 634.88 | 0.63 | 399.97
| 99071103 | 自卸汽车 5t | 台班 | 735.34 | 4.63 | 3404.62
| 31130595 | 辅助机械费 | % |  | 205 | 12719.39
|  | 机械费小计 | 元 |  |  | 18923.97 | 1.334%
直接费小计 |  |  | 元 |  |  | 894164.49 | 63.01%
综合 费用 | 管理费 |  | % |  | 40 | 275232 | 19.4%
| 利润 |  | % |  | 13 | 89450.4 | 6.304%
| 总价措施费 |  | % |  | 5.04 | 63445.88 | 4.471%
| 安全文明施工费 |  | % |  | 1.63 | 20519.2 | 1.446%
| 规费 |  | % |  | 2.24 | 30078.99 | 2.12%
| 增值税 |  | % |  | 3.360 | 46129.14 | 3.251%
建安工程造价 |  |  | 元 |  |  | 1419020.1
工程内容：管沟开挖，回填土方，余土外运，沟内警示带敷设，施工护栏设置，管道及附件、钢塑转换接头安装，管道试压、吹扫等。
计量单位：km
指标编号 |  |  |  |  | 7F-114 |  |  | 7F-115
项 目 |  |  |  |  | 管径（mm)
[5 empty] | 250 |  | 占指标 基价(%) | 300 |  | 占指标 基价(%)
指标基价 |  |  |  | 元 | 1605736.12 |  | 100% | 1868202.6 |  | 100%
其中 | 一、建筑安装工程费 |  |  | 元 | 1605736.12 |  | 100% | 1868202.6 |  | 100%
| 二、设备购置费 |  |  | 元
建筑安装工程费
类别 | 代码 | 名称 | 单位 | 单价 | 数量 | 合价 | 占% | 数量 | 合价 | 占%
人工 | 00150105 | 一般技工 | 工日 | 240 | 3103 | 744720 |  | 3334 | 800160
|  | 人工费小计 | 元 |  |  | 744720 | 46.38% |  | 800160 | 42.83%
材料 | 14311953增加 | PE 燃气管 D250 | m | 180.95 | 1022.000 | 184930.9 |  |  | 0
| 14311954增加 | PE 燃气管 D300 | m | 286.45 |  | 0 |  | 1022.000 | 292751.9
| 7000186 | PE 燃气管管件 D250 | 个 | 323.84 | 180.000 | 58291.2 |  |  | 0
| 7000187 | PE 燃气管管件 D315 | 个 | 521 |  | 0 |  | 180.000 | 93780
| 6000725 | 警示带 （20#金属丝带） | m | 0.92 | 1080.000 | 993.6 |  | 1080.000 | 993.6
| 01270101 | 型钢 （综合） | kg | 5.78 | 210.000 | 1213.8 |  | 210.000 | 1213.8
| 31130112 | 辅助材料费 | % |  | 8 | 19634.36 |  | 6 | 23324.36
|  | 材料费小计 | 元 |  |  | 265063.86 | 16.51% |  | 412063.66 | 22.06%
机械 | 99250932 | 对接熔接机 | 台班 | 83.35 | 23.27 | 1939.55 |  | 30.25 | 2521.34
| 99433309 | 电动空气压机 6m3/min | 台班 | 274.09 | 3.3 | 904.5 |  | 3.3 | 904.5
| 99070906 | 载重汽车 4t | 台班 | 634.88 | 0.64 | 406.32 |  | 0.65 | 412.67
| 99071103 | 自卸汽车 5t | 台班 | 735.34 | 5.58 | 4103.2 |  | 6.69 | 4919.42
| 31130595 | 辅助机械费 | % |  | 172 | 12648.14 |  | 140 | 12261.1
|  | 机械费小计 | 元 |  |  | 20001.71 | 1.246% |  | 21019.03 | 1.125%
直接费小计 |  |  | 元 |  |  | 1029785.57 | 64.13% |  | 1233242.69 | 66.01%
综合 费用 | 管理费 |  | % |  | 40 | 297888 | 18.55% | 40 | 320064 | 17.13%
| 利润 |  | % |  | 13 | 96813.6 | 6.029% | 13 | 104020.8 | 5.568%
| 总价措施费 |  | % |  | 5.04 | 71794.15 | 4.471% | 5.04 | 83529.31 | 4.471%
| 安全文明施工费 |  | % |  | 1.63 | 23219.14 | 1.446% | 1.63 | 27014.44 | 1.446%
| 规费 |  | % |  | 2.24 | 34036.81 | 2.12% | 2.24 | 39600.32 | 2.12%
| 增值税 |  | % |  | 3.360 | 52198.85 | 3.251% | 3.360 | 60731.04 | 3.251%
建安工程造价 |  |  | 元 |  |  | 1605736.12 |  |  | 1868202.6
（3）聚乙烯燃气管埋设深度2m以内
工程内容：管沟开挖，回填土方，余土外运，沟内警示带敷设，施工护栏设置，管道及附件、钢塑转换接头安装，管道试压、吹扫等。
计量单位：km
指标编号 |  |  |  |  | 7F-116 |  |  | 7F-117
项 目 |  |  |  |  | 管径（mm)
[5 empty] | 110 |  | 占指标 基价(%) | 160 |  | 占指标 基价(%)
指标基价 |  |  |  | 元 | 1678407.73 |  | 100% | 1852532.06 |  | 100%
其中 | 一、建筑安装工程费 |  |  | 元 | 1678407.73 |  | 100% | 1852532.06 |  | 100%
| 二、设备购置费 |  |  | 元
建筑安装工程费
类别 | 代码 | 名称 | 单位 | 单价 | 数量 | 合价 | 占% | 数量 | 合价 | 占%
人工 | 00150105 | 一般技工 | 工日 | 240 | 3805 | 913200 |  | 4078 | 978720
|  | 人工费小计 | 元 |  |  | 913200 | 54.41% |  | 978720 | 52.83%
材料 | 14311950增加 | PE 燃气管 D110 | m | 36.7 | 1022.000 | 37507.4 |  |  | 0
| 14311951增加 | PE 燃气管 D160 | m | 76.7 |  | 0 |  | 1022.000 | 78387.4
| 7000183 | PE 燃气管管件 D110 | 个 | 82.21 | 187.000 | 15373.27 |  |  | 0
| 7000184 | PE 燃气管管件 D160 | 个 | 146.8 |  | 0 |  | 187.000 | 27451.6
| 6000725 | 警示带 （20#金属丝带） | m | 0.92 | 1080.000 | 993.6 |  | 1080.000 | 993.6
| 01270101 | 型钢 （综合） | kg | 5.78 | 210.000 | 1213.8 |  | 210.000 | 1213.8
| 31130112 | 辅助材料费 | % |  | 34 | 18729.94 |  | 18 | 19448.35
|  | 材料费小计 | 元 |  |  | 73818.01 | 4.398% |  | 127494.75 | 6.882%
机械 | 99250932 | 对接熔接机 | 台班 | 83.35 | 10.16 | 846.84 |  | 13.88 | 1156.9
| 99433309 | 电动空气压机 6m3/min | 台班 | 274.09 | 2.8 | 767.45 |  | 3.1 | 849.68
| 99070906 | 载重汽车 4t | 台班 | 634.88 | 0.47 | 298.39 |  | 0.48 | 304.74
| 99071103 | 自卸汽车 5t | 台班 | 735.34 | 3.35 | 2463.39 |  | 4 | 2941.36
| 31130595 | 辅助机械费 | % |  | 310 | 13565.82 |  | 252 | 13236.75
|  | 机械费小计 | 元 |  |  | 17941.89 | 1.069% |  | 18489.43 | 0.9981%
直接费小计 |  |  | 元 |  |  | 1004959.9 | 59.88% |  | 1124704.18 | 60.71%
综合 费用 | 管理费 |  | % |  | 40 | 365280 | 21.76% | 40 | 391488 | 21.13%
| 利润 |  | % |  | 13 | 118716 | 7.073% | 13 | 127233.6 | 6.868%
| 总价措施费 |  | % |  | 5.04 | 75043.38 | 4.471% | 5.04 | 82828.66 | 4.471%
| 安全文明施工费 |  | % |  | 1.63 | 24269.98 | 1.446% | 1.63 | 26787.84 | 1.446%
| 规费 |  | % |  | 2.24 | 35577.23 | 2.12% | 2.24 | 39268.15 | 2.12%
| 增值税 |  | % |  | 3.360 | 54561.24 | 3.251% | 3.360 | 60221.63 | 3.251%
建安工程造价 |  |  | 元 |  |  | 1678407.73 |  |  | 1852532.06
工程内容：管沟开挖，回填土方，余土外运，沟内警示带敷设，施工护栏设置，管道及附件、钢塑转换接头安装，管道试压、吹扫等。
计量单位：km
指标编号 |  |  |  |  | 7F-118
项 目 |  |  |  |  | 管径（mm)
[5 empty] | 200 |  | 占指标 基价(%)
指标基价 |  |  |  | 元 | 2016309.27 |  | 100%
其中 | 一、建筑安装工程费 |  |  | 元 | 2016309.27 |  | 100%
| 二、设备购置费 |  |  | 元
建筑安装工程费
类别 | 代码 | 名称 | 单位 | 单价 | 数量 | 合价 | 占%
人工 | 00150105 | 一般技工 | 工日 | 240 | 4310 | 1034400
|  | 人工费小计 | 元 |  |  | 1034400 | 51.3%
材料 | 14311952增加 | PE 燃气管 D200 | m | 119.7 | 1022.000 | 122333.4
| 7000185 | PE 燃气管管件 D200 | 个 | 227.63 | 187.000 | 42566.81
| 6000725 | 警示带 （20#金属丝带） | m | 0.92 | 1080.000 | 993.6
| 01270101 | 型钢 （综合） | kg | 5.78 | 210.000 | 1213.8
| 31130112 | 辅助材料费 | % |  | 12 | 20052.91
|  | 材料费小计 | 元 |  |  | 187160.52 | 9.282%
机械 | 99250932 | 对接熔接机 | 台班 | 83.35 | 18.6 | 1550.31
| 99433309 | 电动空气压机 6m3/min | 台班 | 274.09 | 3.1 | 849.68
| 99070906 | 载重汽车 4t | 台班 | 634.88 | 0.63 | 399.97
| 99071103 | 自卸汽车 5t | 台班 | 735.34 | 4.63 | 3404.62
| 31130595 | 辅助机械费 | % |  | 205 | 12719.39
|  | 机械费小计 | 元 |  |  | 18923.97 | 0.9385%
直接费小计 |  |  | 元 |  |  | 1240484.49 | 61.52%
综合 费用 | 管理费 |  | % |  | 40 | 413760 | 20.52%
| 利润 |  | % |  | 13 | 134472 | 6.669%
| 总价措施费 |  | % |  | 5.04 | 90151.31 | 4.471%
| 安全文明施工费 |  | % |  | 1.63 | 29156.08 | 1.446%
| 规费 |  | % |  | 2.24 | 42739.73 | 2.12%
| 增值税 |  | % |  | 3.360 | 65545.66 | 3.251%
建安工程造价 |  |  | 元 |  |  | 2016309.27
工程内容：管沟开挖，回填土方，余土外运，沟内警示带敷设，施工护栏设置，管道及附件、钢塑转换接头安装，管道试压、吹扫等。
计量单位：km
指标编号 |  |  |  |  | 7F-119 |  |  | 7F-120
项 目 |  |  |  |  | 管径（mm)
[5 empty] | 250 |  | 占指标 基价(%) | 300 |  | 占指标 基价(%)
指标基价 |  |  |  | 元 | 2230758.05 |  | 100% | 2520543.37 |  | 100%
其中 | 一、建筑安装工程费 |  |  | 元 | 2230758.05 |  | 100% | 2520543.37 |  | 100%
| 二、设备购置费 |  |  | 元
建筑安装工程费
类别 | 代码 | 名称 | 单位 | 单价 | 数量 | 合价 | 占% | 数量 | 合价 | 占%
人工 | 00150105 | 一般技工 | 工日 | 240 | 4613 | 1107120 |  | 4910 | 1178400
|  | 人工费小计 | 元 |  |  | 1107120 | 49.63% |  | 1178400 | 46.75%
材料 | 14311953增加 | PE 燃气管 D250 | m | 180.95 | 1022.000 | 184930.9 |  |  | 0
| 14311954增加 | PE 燃气管 D300 | m | 286.45 |  | 0 |  | 1022.000 | 292751.9
| 7000186 | PE 燃气管管件 D250 | 个 | 323.84 | 180.000 | 58291.2 |  |  | 0
| 7000187 | PE 燃气管管件 D315 | 个 | 521 |  | 0 |  | 180.000 | 93780
| 6000725 | 警示带 （20#金属丝带） | m | 0.92 | 1080.000 | 993.6 |  | 1080.000 | 993.6
| 01270101 | 型钢 （综合） | kg | 5.78 | 210.000 | 1213.8 |  | 210.000 | 1213.8
| 31130112 | 辅助材料费 | % |  | 8 | 19634.36 |  | 6 | 23324.36
|  | 材料费小计 | 元 |  |  | 265063.86 | 11.88% |  | 412063.66 | 16.35%
机械 | 99250932 | 对接熔接机 | 台班 | 83.35 | 23.27 | 1939.55 |  | 30.25 | 2521.34
| 99433309 | 电动空气压机 6m3/min | 台班 | 274.09 | 3.3 | 904.5 |  | 3.3 | 904.5
| 99070906 | 载重汽车 4t | 台班 | 634.88 | 0.64 | 406.32 |  | 0.65 | 412.67
| 99071103 | 自卸汽车 5t | 台班 | 735.34 | 5.58 | 4103.2 |  | 6.69 | 4919.42
| 31130595 | 辅助机械费 | % |  | 172 | 12648.14 |  | 140 | 12261.1
|  | 机械费小计 | 元 |  |  | 20001.71 | 0.8966% |  | 21019.03 | 0.8339%
直接费小计 |  |  | 元 |  |  | 1392185.57 | 62.41% |  | 1611482.69 | 63.93%
综合 费用 | 管理费 |  | % |  | 40 | 442848 | 19.85% | 40 | 471360 | 18.7%
| 利润 |  | % |  | 13 | 143925.6 | 6.452% | 13 | 153192 | 6.078%
| 总价措施费 |  | % |  | 5.04 | 99739.54 | 4.471% | 5.04 | 112696.15 | 4.471%
| 安全文明施工费 |  | % |  | 1.63 | 32257.03 | 1.446% | 1.63 | 36447.37 | 1.446%
| 规费 |  | % |  | 2.24 | 47285.41 | 2.12% | 2.24 | 53427.99 | 2.12%
| 增值税 |  | % |  | 3.360 | 72516.9 | 3.251% | 3.360 | 81937.17 | 3.251%
建安工程造价 |  |  | 元 |  |  | 2230758.05 |  |  | 2520543.37
（5）聚乙烯燃气管埋设深度1.5m以内（带支挡土板）
工程内容：管沟开挖，回填土方，余土外运，钢支挡土板搭拆，沟内警示带敷设，施工护栏设置，管道及附件、钢塑转换接头安装，管道试压、吹扫等。
计量单位：km
指标编号 |  |  |  |  | 7F-121 |  |  | 7F-122
项 目 |  |  |  |  | 管径（mm)
[5 empty] | 110 |  | 占指标 基价(%) | 160 |  | 占指标 基价(%)
指标基价 |  |  |  | 元 | 1156508.8 |  | 100% | 1287220.81 |  | 100%
其中 | 一、建筑安装工程费 |  |  | 元 | 1156508.8 |  | 100% | 1287220.81 |  | 100%
| 二、设备购置费 |  |  | 元
建筑安装工程费
类别 | 代码 | 名称 | 单位 | 单价 | 数量 | 合价 | 占% | 数量 | 合价 | 占%
人工 | 00150105 | 一般技工 | 工日 | 240 | 2437 | 584880 |  | 2615 | 627600
|  | 人工费小计 | 元 |  |  | 584880 | 50.57% |  | 627600 | 48.76%
材料 | 14311950增加 | PE 燃气管 D110 | m | 36.7 | 1022.000 | 37507.4 |  |  | 0
| 14311951增加 | PE 燃气管 D160 | m | 76.7 |  | 0 |  | 1022.000 | 78387.4
| 7000183 | PE 燃气管管件 D110 | 个 | 82.21 | 187.000 | 15373.27 |  |  | 0
| 7000184 | PE 燃气管管件 D160 | 个 | 146.8 |  | 0 |  | 187.000 | 27451.6
| 6000725 | 警示带 （20#金属丝带） | m | 0.92 | 1080.000 | 993.6 |  | 1080.000 | 993.6
| 01270101 | 型钢 （综合） | kg | 5.78 | 210.000 | 1213.8 |  | 210.000 | 1213.8
| 05031313 | 板方材 | m3 | 2350 | 2.050 | 4817.5 |  | 2.110 | 4958.5
| 32090307 | 钢挡土板 | t | 5420 | 3.150 | 17073 |  | 3.240 | 17560.8
| 31130112 | 辅助材料费 | % |  | 47 | 36179.93 |  | 25 | 32641.43
|  | 材料费小计 | 元 |  |  | 113158.5 | 9.784% |  | 163207.13 | 12.68%
机械 | 99250932 | 对接熔接机 | 台班 | 83.35 | 10.16 | 846.84 |  | 13.88 | 1156.9
| 99433309 | 电动空气压机 6m3/min | 台班 | 274.09 | 2.8 | 767.45 |  | 3.1 | 849.68
| 99070906 | 载重汽车 4t | 台班 | 634.88 | 0.47 | 298.39 |  | 0.48 | 304.74
| 99071103 | 自卸汽车 5t | 台班 | 735.34 | 3.35 | 2463.39 |  | 4 | 2941.36
| 31130595 | 辅助机械费 | % |  | 310 | 13565.82 |  | 252 | 13236.75
|  | 机械费小计 | 元 |  |  | 17941.89 | 1.551% |  | 18489.43 | 1.436%
直接费小计 |  |  | 元 |  |  | 715980.39 | 61.91% |  | 809296.56 | 62.87%
综合 费用 | 管理费 |  | % |  | 40 | 233952 | 20.23% | 40 | 251040 | 19.5%
| 利润 |  | % |  | 13 | 76034.4 | 6.574% | 13 | 81588 | 6.338%
| 总价措施费 |  | % |  | 5.04 | 51708.73 | 4.471% | 5.04 | 57553 | 4.471%
| 安全文明施工费 |  | % |  | 1.63 | 16723.26 | 1.446% | 1.63 | 18613.37 | 1.446%
| 规费 |  | % |  | 2.24 | 24514.53 | 2.12% | 2.24 | 27285.24 | 2.12%
| 增值税 |  | % |  | 3.360 | 37595.49 | 3.251% | 3.360 | 41844.64 | 3.251%
建安工程造价 |  |  | 元 |  |  | 1156508.8 |  |  | 1287220.81
工程内容：管沟开挖，回填土方，余土外运，钢支挡土板搭拆，沟内警示带敷设，施工护栏设置，管道及附件、钢塑转换接头安装，管道试压、吹扫等。
计量单位：km
指标编号 |  |  |  |  | 7F-123
项 目 |  |  |  |  | 管径（mm)
[5 empty] | 200 |  | 占指标 基价(%)
指标基价 |  |  |  | 元 | 1416500.39 |  | 100%
其中 | 一、建筑安装工程费 |  |  | 元 | 1416500.39 |  | 100%
| 二、设备购置费 |  |  | 元
建筑安装工程费
类别 | 代码 | 名称 | 单位 | 单价 | 数量 | 合价 | 占%
人工 | 00150105 | 一般技工 | 工日 | 240 | 2770 | 664800
|  | 人工费小计 | 元 |  |  | 664800 | 46.93%
材料 | 14311952增加 | PE 燃气管 D200 | m | 119.7 | 1022.000 | 122333.4
| 7000185 | PE 燃气管管件 D200 | 个 | 227.63 | 187.000 | 42566.81
| 6000725 | 警示带 （20#金属丝带） | m | 0.92 | 1080.000 | 993.6
| 01270101 | 型钢 （综合） | kg | 5.78 | 210.000 | 1213.8
| 05031313 | 板方材 | m3 | 2350 | 2.160 | 5076
| 32090307 | 钢挡土板 | t | 5420 | 3.310 | 17940.2
| 31130112 | 辅助材料费 | % |  | 16 | 30419.81
|  | 材料费小计 | 元 |  |  | 220543.62 | 15.57%
机械 | 99250932 | 对接熔接机 | 台班 | 83.35 | 18.6 | 1550.31
| 99433309 | 电动空气压机 6m3/min | 台班 | 274.09 | 3.1 | 849.68
| 99070906 | 载重汽车 4t | 台班 | 634.88 | 0.63 | 399.97
| 99071103 | 自卸汽车 5t | 台班 | 735.34 | 4.63 | 3404.62
| 31130595 | 辅助机械费 | % |  | 205 | 12719.39
|  | 机械费小计 | 元 |  |  | 18923.97 | 1.336%
直接费小计 |  |  | 元 |  |  | 904267.59 | 63.84%
综合 费用 | 管理费 |  | % |  | 40 | 265920 | 18.77%
| 利润 |  | % |  | 13 | 86424 | 6.101%
| 总价措施费 |  | % |  | 5.04 | 63333.22 | 4.471%
| 安全文明施工费 |  | % |  | 1.63 | 20482.77 | 1.446%
| 规费 |  | % |  | 2.24 | 30025.58 | 2.12%
| 增值税 |  | % |  | 3.360 | 46047.23 | 3.251%
建安工程造价 |  |  | 元 |  |  | 1416500.39
工程内容：管沟开挖，回填土方，余土外运，钢支挡土板搭拆，沟内警示带敷设，施工护栏设置，管道及附件、钢塑转换接头安装，管道试压、吹扫等。
计量单位：km
指标编号 |  |  |  |  | 7F-124 |  |  | 7F-125
项 目 |  |  |  |  | 管径（mm)
[5 empty] | 250 |  | 占指标 基价(%) | 300 |  | 占指标 基价(%)
指标基价 |  |  |  | 元 | 1590225.37 |  | 100% | 1839114.68 |  | 100%
其中 | 一、建筑安装工程费 |  |  | 元 | 1590225.37 |  | 100% | 1839114.68 |  | 100%
| 二、设备购置费 |  |  | 元
建筑安装工程费
类别 | 代码 | 名称 | 单位 | 单价 | 数量 | 合价 | 占% | 数量 | 合价 | 占%
人工 | 00150105 | 一般技工 | 工日 | 240 | 2974 | 713760 |  | 3171 | 761040
|  | 人工费小计 | 元 |  |  | 713760 | 44.88% |  | 761040 | 41.38%
材料 | 14311953增加 | PE 燃气管 D250 | m | 180.95 | 1022.000 | 184930.9 |  |  | 0
| 14311954增加 | PE 燃气管 D300 | m | 286.45 |  | 0 |  | 1022.000 | 292751.9
| 7000186 | PE 燃气管管件 D250 | 个 | 323.84 | 180.000 | 58291.2 |  |  | 0
| 7000187 | PE 燃气管管件 D315 | 个 | 521 |  | 0 |  | 180.000 | 93780
| 6000725 | 警示带 （20#金属丝带） | m | 0.92 | 1080.000 | 993.6 |  | 1080.000 | 993.6
| 01270101 | 型钢 （综合） | kg | 5.78 | 210.000 | 1213.8 |  | 210.000 | 1213.8
| 05031313 | 板方材 | m3 | 2350 | 2.220 | 5217 |  | 2.280 | 5358
| 32090307 | 钢挡土板 | t | 5420 | 3.400 | 18428 |  | 3.500 | 18970
| 31130112 | 辅助材料费 | % |  | 11 | 29598.2 |  | 8 | 33045.38
|  | 材料费小计 | 元 |  |  | 298672.7 | 18.78% |  | 446112.68 | 24.26%
机械 | 99250932 | 对接熔接机 | 台班 | 83.35 | 23.27 | 1939.55 |  | 30.25 | 2521.34
| 99433309 | 电动空气压机 6m3/min | 台班 | 274.09 | 3.3 | 904.5 |  | 3.3 | 904.5
| 99070906 | 载重汽车 4t | 台班 | 634.88 | 0.64 | 406.32 |  | 0.65 | 412.67
| 99071103 | 自卸汽车 5t | 台班 | 735.34 | 5.58 | 4103.2 |  | 6.69 | 4919.42
| 31130595 | 辅助机械费 | % |  | 172 | 12648.14 |  | 140 | 12261.1
|  | 机械费小计 | 元 |  |  | 20001.71 | 1.258% |  | 21019.03 | 1.143%
直接费小计 |  |  | 元 |  |  | 1032434.41 | 64.92% |  | 1228171.71 | 66.78%
综合 费用 | 管理费 |  | % |  | 40 | 285504 | 17.95% | 40 | 304416 | 16.55%
| 利润 |  | % |  | 13 | 92788.8 | 5.835% | 13 | 98935.2 | 5.38%
| 总价措施费 |  | % |  | 5.04 | 71100.65 | 4.471% | 5.04 | 82228.75 | 4.471%
| 安全文明施工费 |  | % |  | 1.63 | 22994.85 | 1.446% | 1.63 | 26593.82 | 1.446%
| 规费 |  | % |  | 2.24 | 33708.03 | 2.12% | 2.24 | 38983.74 | 2.12%
| 增值税 |  | % |  | 3.360 | 51694.63 | 3.251% | 3.360 | 59785.46 | 3.251%
建安工程造价 |  |  | 元 |  |  | 1590225.37 |  |  | 1839114.68
（6）聚乙烯燃气管埋设深度2m以内（带支挡土板）
工程内容：管沟开挖，回填土方，余土外运，钢支挡土板搭拆，沟内警示带敷设，施工护栏设置，管道及附件、钢塑转换接头安装，管道试压、吹扫等。
计量单位：km
指标编号 |  |  |  |  | 7F-126 |  |  | 7F-127
项 目 |  |  |  |  | 管径（mm)
[5 empty] | 110 |  | 占指标 基价(%) | 160 |  | 占指标 基价(%)
指标基价 |  |  |  | 元 | 1514008.4 |  | 100% | 1660261.23 |  | 100%
其中 | 一、建筑安装工程费 |  |  | 元 | 1514008.4 |  | 100% | 1660261.23 |  | 100%
| 二、设备购置费 |  |  | 元
建筑安装工程费
类别 | 代码 | 名称 | 单位 | 单价 | 数量 | 合价 | 占% | 数量 | 合价 | 占%
人工 | 00150105 | 一般技工 | 工日 | 240 | 3266 | 783840 |  | 3487 | 836880
|  | 人工费小计 | 元 |  |  | 783840 | 51.77% |  | 836880 | 50.41%
材料 | 14311950增加 | PE 燃气管 D110 | m | 36.7 | 1022.000 | 37507.4 |  |  | 0
| 14311951增加 | PE 燃气管 D160 | m | 76.7 |  | 0 |  | 1022.000 | 78387.4
| 7000183 | PE 燃气管管件 D110 | 个 | 82.21 | 187.000 | 15373.27 |  |  | 0
| 7000184 | PE 燃气管管件 D160 | 个 | 146.8 |  | 0 |  | 187.000 | 27451.6
| 6000725 | 警示带 （20#金属丝带） | m | 0.92 | 1080.000 | 993.6 |  | 1080.000 | 993.6
| 01270101 | 型钢 （综合） | kg | 5.78 | 210.000 | 1213.8 |  | 210.000 | 1213.8
| 05031313 | 板方材 | m3 | 2350 | 2.650 | 6227.5 |  | 2.710 | 6368.5
| 32090307 | 钢挡土板 | t | 5420 | 4.070 | 22059.4 |  | 4.160 | 22547.2
| 31130112 | 辅助材料费 | % |  | 51 | 42521.23 |  | 27 | 36979.77
|  | 材料费小计 | 元 |  |  | 125896.2 | 8.315% |  | 173941.87 | 10.48%
机械 | 99250932 | 对接熔接机 | 台班 | 83.35 | 10.16 | 846.84 |  | 13.88 | 1156.9
| 99433309 | 电动空气压机 6m3/min | 台班 | 274.09 | 2.8 | 767.45 |  | 3.1 | 849.68
| 99070906 | 载重汽车 4t | 台班 | 634.88 | 0.47 | 298.39 |  | 0.48 | 304.74
| 99071103 | 自卸汽车 5t | 台班 | 735.34 | 3.35 | 2463.39 |  | 4 | 2941.36
| 31130595 | 辅助机械费 | % |  | 310 | 13565.82 |  | 252 | 13236.75
|  | 机械费小计 | 元 |  |  | 17941.89 | 1.185% |  | 18489.43 | 1.114%
直接费小计 |  |  | 元 |  |  | 927678.09 | 61.27% |  | 1029311.3 | 62%
综合 费用 | 管理费 |  | % |  | 40 | 313536 | 20.71% | 40 | 334752 | 20.16%
| 利润 |  | % |  | 13 | 101899.2 | 6.73% | 13 | 108794.4 | 6.553%
| 总价措施费 |  | % |  | 5.04 | 67692.91 | 4.471% | 5.04 | 74232.03 | 4.471%
| 安全文明施工费 |  | % |  | 1.63 | 21892.75 | 1.446% | 1.63 | 24007.58 | 1.446%
| 规费 |  | % |  | 2.24 | 32092.46 | 2.12% | 2.24 | 35192.58 | 2.12%
| 增值税 |  | % |  | 3.360 | 49216.99 | 3.251% | 3.360 | 53971.34 | 3.251%
建安工程造价 |  |  | 元 |  |  | 1514008.4 |  |  | 1660261.23
工程内容：管沟开挖，回填土方，余土外运，钢支挡土板搭拆，沟内警示带敷设，施工护栏设置，管道及附件、钢塑转换接头安装，管道试压、吹扫等。
计量单位：km
指标编号 |  |  |  |  | 7F-128
项 目 |  |  |  |  | 管径（mm)
[5 empty] | 200 |  | 占指标 基价(%)
指标基价 |  |  |  | 元 | 1802092.7 |  | 100%
其中 | 一、建筑安装工程费 |  |  | 元 | 1802092.7 |  | 100%
| 二、设备购置费 |  |  | 元
建筑安装工程费
类别 | 代码 | 名称 | 单位 | 单价 | 数量 | 合价 | 占%
人工 | 00150105 | 一般技工 | 工日 | 240 | 3676 | 882240
|  | 人工费小计 | 元 |  |  | 882240 | 48.96%
材料 | 14311952增加 | PE 燃气管 D200 | m | 119.7 | 1022.000 | 122333.4
| 7000185 | PE 燃气管管件 D200 | 个 | 227.63 | 187.000 | 42566.81
| 6000725 | 警示带 （20#金属丝带） | m | 0.92 | 1080.000 | 993.6
| 01270101 | 型钢 （综合） | kg | 5.78 | 210.000 | 1213.8
| 05031313 | 板方材 | m3 | 2350 | 2.760 | 6486
| 32090307 | 钢挡土板 | t | 5420 | 4.230 | 22926.6
| 31130112 | 辅助材料费 | % |  | 17 | 33408.44
|  | 材料费小计 | 元 |  |  | 229928.65 | 12.76%
机械 | 99250932 | 对接熔接机 | 台班 | 83.35 | 18.6 | 1550.31
| 99433309 | 电动空气压机 6m3/min | 台班 | 274.09 | 3.1 | 849.68
| 99070906 | 载重汽车 4t | 台班 | 634.88 | 0.63 | 399.97
| 99071103 | 自卸汽车 5t | 台班 | 735.34 | 4.63 | 3404.62
| 31130595 | 辅助机械费 | % |  | 205 | 12719.39
|  | 机械费小计 | 元 |  |  | 18923.97 | 1.05%
直接费小计 |  |  | 元 |  |  | 1131092.62 | 62.77%
综合 费用 | 管理费 |  | % |  | 40 | 352896 | 19.58%
| 利润 |  | % |  | 13 | 114691.2 | 6.364%
| 总价措施费 |  | % |  | 5.04 | 80573.46 | 4.471%
| 安全文明施工费 |  | % |  | 1.63 | 26058.48 | 1.446%
| 规费 |  | % |  | 2.24 | 38198.98 | 2.12%
| 增值税 |  | % |  | 3.360 | 58581.96 | 3.251%
建安工程造价 |  |  | 元 |  |  | 1802092.7
工程内容：管沟开挖，回填土方，余土外运，钢支挡土板搭拆，沟内警示带敷设，施工护栏设置，管道及附件、钢塑转换接头安装，管道试压、吹扫等。
计量单位：km
指标编号 |  |  |  |  | 7F-129 |  |  | 7F-130
项 目 |  |  |  |  | 管径（mm)
[5 empty] | 250 |  | 占指标 基价(%) | 300 |  | 占指标 基价(%)
指标基价 |  |  |  | 元 | 1990626.63 |  | 100% | 2257098.29 |  | 100%
其中 | 一、建筑安装工程费 |  |  | 元 | 1990626.63 |  | 100% | 2257098.29 |  | 100%
| 二、设备购置费 |  |  | 元
建筑安装工程费
类别 | 代码 | 名称 | 单位 | 单价 | 数量 | 合价 | 占% | 数量 | 合价 | 占%
人工 | 00150105 | 一般技工 | 工日 | 240 | 3922 | 941280 |  | 4162 | 998880
|  | 人工费小计 | 元 |  |  | 941280 | 47.29% |  | 998880 | 44.26%
材料 | 14311953增加 | PE 燃气管 D250 | m | 180.95 | 1022.000 | 184930.9 |  |  | 0
| 14311954增加 | PE 燃气管 D300 | m | 286.45 |  | 0 |  | 1022.000 | 292751.9
| 7000186 | PE 燃气管管件 D250 | 个 | 323.84 | 180.000 | 58291.2 |  |  | 0
| 7000187 | PE 燃气管管件 D315 | 个 | 521 |  | 0 |  | 180.000 | 93780
| 6000725 | 警示带 （20#金属丝带） | m | 0.92 | 1080.000 | 993.6 |  | 1080.000 | 993.6
| 01270101 | 型钢 （综合） | kg | 5.78 | 210.000 | 1213.8 |  | 210.000 | 1213.8
| 05031313 | 板方材 | m3 | 2350 | 2.820 | 6627 |  | 2.880 | 6768
| 32090307 | 钢挡土板 | t | 5420 | 4.320 | 23414.4 |  | 4.420 | 23956.4
| 31130112 | 辅助材料费 | % |  | 11 | 30301.8 |  | 8 | 33557.1
|  | 材料费小计 | 元 |  |  | 305772.7 | 15.36% |  | 453020.8 | 20.07%
机械 | 99250932 | 对接熔接机 | 台班 | 83.35 | 23.27 | 1939.55 |  | 30.25 | 2521.34
| 99433309 | 电动空气压机 6m3/min | 台班 | 274.09 | 3.3 | 904.5 |  | 3.3 | 904.5
| 99070906 | 载重汽车 4t | 台班 | 634.88 | 0.64 | 406.32 |  | 0.65 | 412.67
| 99071103 | 自卸汽车 5t | 台班 | 735.34 | 5.58 | 4103.2 |  | 6.69 | 4919.42
| 31130595 | 辅助机械费 | % |  | 172 | 12648.14 |  | 140 | 12261.1
|  | 机械费小计 | 元 |  |  | 20001.71 | 1.005% |  | 21019.03 | 0.9312%
直接费小计 |  |  | 元 |  |  | 1267054.41 | 63.65% |  | 1472919.83 | 65.26%
综合 费用 | 管理费 |  | % |  | 40 | 376512 | 18.91% | 40 | 399552 | 17.7%
| 利润 |  | % |  | 13 | 122366.4 | 6.147% | 13 | 129854.4 | 5.753%
| 总价措施费 |  | % |  | 5.04 | 89003.01 | 4.471% | 5.04 | 100917.24 | 4.471%
| 安全文明施工费 |  | % |  | 1.63 | 28784.7 | 1.446% | 1.63 | 32637.92 | 1.446%
| 规费 |  | % |  | 2.24 | 42195.34 | 2.12% | 2.24 | 47843.74 | 2.12%
| 增值税 |  | % |  | 3.360 | 64710.77 | 3.251% | 3.360 | 73373.16 | 3.251%
建安工程造价 |  |  | 元 |  |  | 1990626.63 |  |  | 2257098.29
2.1.2 高压管道（钢管）工程
2.1.2.1 钢管埋设深度1m以内
工程内容：管沟开挖，回填土方，余土外运，沟内警示带敷设，施工护栏设置，管道防腐、补口，管道及附件、阴极保护、绝缘接头、测试桩安装，管道探伤、试压、吹扫等。
计量单位：km
指标编号 |  |  |  |  | 7F-131 |  |  | 7F-132
项 目 |  |  |  |  | 管径(mm)
[5 empty] | 100 |  | 占指标 基价(%) | 150 |  | 占指标 基价(%)
指标基价 |  |  |  | 元 | 1277197.64 |  | 100% | 1676283.73 |  | 100%
其中 | 一、建筑安装工程费 |  |  | 元 | 1277197.64 |  | 100% | 1676283.73 |  | 100%
| 二、设备购置费 |  |  | 元
建筑安装工程费
类别 | 代码 | 名称 | 单位 | 单价 | 数量 | 合价 | 占% | 数量 | 合价 | 占%
人工 | 00150105 | 一般技工 | 工日 | 240 | 2435 | 584400 |  | 3075 | 738000
|  | 人工费小计 | 元 |  |  | 584400 | 45.76% |  | 738000 | 44.03%
材料 | 14050250增加 | 无缝钢管 DN100 | m | 106.09 | 1012.000 | 107363.08 |  |  | 0
| 14050251增加 | 无缝钢管 DN150 | m | 189.11 |  | 0 |  | 1010.000 | 191001.1
| 7000020 | 无缝钢管管件 （综合） | kg | 23 | 141.000 | 3243 |  | 376.000 | 8648
| 7000690 | 防腐内胶带 | m2 | 3.06 | 684.750 | 2095.34 |  | 1007.580 | 3083.19
| 7000700 | 防腐外胶带 | m2 | 3.27 | 505.380 | 1652.59 |  | 743.140 | 2430.07
| 11030763 | 煤焦油沥青漆 | kg | 4.15 | 181.900 | 754.89 |  | 267.500 | 1110.13
| 7000930 | 镁阳极 MUG-3 | kg | 92.71 | 72.000 | 6675.12 |  | 120.000 | 11125.2
| 7000940 | 玻璃钢测试桩 | 个 | 380 | 2.000 | 760 |  | 2.000 | 760
| 7000950 | 长效参比电极 | 支 | 753.5 | 2.000 | 1507 |  | 2.000 | 1507
| 7001061 | 绝缘接头 JY25 | 个 | 4724.14 | 0.500 | 2362.07 |  | 0.500 | 2362.07
| 6000724 | 警示带 （20#通用型） | m | 0.92 | 1080.000 | 993.6 |  | 1080.000 | 993.6
| 01270101 | 型钢 （综合） | kg | 5.78 | 210.000 | 1213.8 |  | 210.000 | 1213.8
| 31130112 | 辅助材料费 | % |  | 41 | 52734.4 |  | 28 | 62785.56
|  | 材料费小计 | 元 |  |  | 181354.89 | 14.2% |  | 287019.72 | 17.12%
机械 | 99194547 | 冷缠机 功率157kW | 台班 | 1276.58 | 9.2 | 11744.54 |  | 13.53 | 17272.13
| 99250325 | 直流电焊机 20kW | 台班 | 93.49 | 39.46 | 3689.12 |  | 63.61 | 5946.9
| 99290104 | 超声波探伤机 CTS-26 | 台班 | 386.43 | 4.9 | 1893.51 |  | 4.9 | 1893.51
| 99290305 | X光探伤机 TX-2505 | 台班 | 365.6 | 7.7 | 2815.12 |  | 7.7 | 2815.12
| 99433309 | 电动空气压机 6m3/min | 台班 | 274.09 | 2.84 | 778.42 |  | 3.14 | 860.64
| 99070906 | 载重汽车 4t | 台班 | 634.88 | 0.47 | 298.39 |  | 0.48 | 304.74
| 99090503 | 汽车式起重机 5t | 台班 | 692.32 | 9.18 | 6355.5 |  | 13.5 | 9346.32
| 99071103 | 自卸汽车 5t | 台班 | 735.34 | 3.26 | 2397.21 |  | 4.12 | 3029.6
| 31130595 | 辅助机械费 | % |  | 92 | 27574.07 |  | 71 | 29442.96
|  | 机械费小计 | 元 |  |  | 57545.88 | 4.506% |  | 70911.92 | 4.23%
直接费小计 |  |  | 元 |  |  | 823300.77 | 64.46% |  | 1095931.64 | 65.38%
综合 费用 | 管理费 |  | % |  | 40 | 233760 | 18.3% | 40 | 295200 | 17.61%
| 利润 |  | % |  | 13 | 75972 | 5.948% | 13 | 95940 | 5.723%
| 总价措施费 |  | % |  | 5.04 | 57104.85 | 4.471% | 5.04 | 74948.41 | 4.471%
| 安全文明施工费 |  | % |  | 1.63 | 18468.43 | 1.446% | 1.63 | 24239.27 | 1.446%
| 规费 |  | % |  | 2.24 | 27072.78 | 2.12% | 2.24 | 35532.21 | 2.12%
| 增值税 |  | % |  | 3.360 | 41518.81 | 3.251% | 3.360 | 54492.2 | 3.251%
建安工程造价 |  |  | 元 |  |  | 1277197.64 |  |  | 1676283.73
7F-133工程内容：管沟开挖，回填土方，余土外运，沟内警示带敷设，施工护栏设置，管道防腐、补口，管道及附件、阴极保护、绝缘接头、测试桩安装，管道探伤、试压、吹扫等。 7F-134工程内容：管沟开挖，回填土方，余土外运，管道基础处理，沟内警示带敷设，施工护栏设置，管道防腐、补口，管道及附件、阴极保护、绝缘接头、测试桩安装，管道探伤、试压、吹扫等。
计量单位：km
指标编号 |  |  |  |  | 7F-133 |  |  | 7F-134
项 目 |  |  |  |  | 管径(mm)
[5 empty] | 200 |  | 占指标 基价(%) | 300 |  | 占指标 基价(%)
指标基价 |  |  |  | 元 | 2308020.25 |  | 100% | 3216120.8 |  | 100%
其中 | 一、建筑安装工程费 |  |  | 元 | 2308020.25 |  | 100% | 3216120.8 |  | 100%
| 二、设备购置费 |  |  | 元
建筑安装工程费
类别 | 代码 | 名称 | 单位 | 单价 | 数量 | 合价 | 占% | 数量 | 合价 | 占%
人工 | 00150105 | 一般技工 | 工日 | 240 | 3767 | 904080 |  | 5060 | 1214400
|  | 人工费小计 | 元 |  |  | 904080 | 39.17% |  | 1214400 | 37.76%
材料 | 14050252增加 | 无缝钢管 DN200 | m | 430.54 | 1009.000 | 434414.86 |  |  | 0
| 14050253增加 | 无缝钢管 DN300 | m | 648.91 |  | 0 |  | 1007.000 | 653452.37
| 7000020 | 无缝钢管管件 （综合） | kg | 23 | 902.000 | 20746 |  | 2074.000 | 47702
| 7000690 | 防腐内胶带 | m2 | 3.06 | 1385.540 | 4239.75 |  | 2056.500 | 6292.89
| 7000700 | 防腐外胶带 | m2 | 3.27 | 1022.660 | 3344.1 |  | 1517.600 | 4962.55
| 11030763 | 煤焦油沥青漆 | kg | 4.15 | 368.080 | 1527.53 |  | 546.240 | 2266.9
| 7000930 | 镁阳极 MUG-3 | kg | 92.71 | 152.000 | 14091.92 |  | 240.000 | 22250.4
| 7000940 | 玻璃钢测试桩 | 个 | 380 | 2.000 | 760 |  | 2.000 | 760
| 7000950 | 长效参比电极 | 支 | 753.5 | 2.000 | 1507 |  | 2.000 | 1507
| 7001061 | 绝缘接头 JY25 | 个 | 4724.14 | 0.500 | 2362.07 |  | 0.500 | 2362.07
| 6000724 | 警示带 （20#通用型） | m | 0.92 | 1080.000 | 993.6 |  | 1080.000 | 993.6
| 01270101 | 型钢 （综合） | kg | 5.78 | 210.000 | 1213.8 |  | 210.000 | 1213.8
| 31130112 | 辅助材料费 | % |  | 19 | 92188.12 |  | 18 | 133877.44
|  | 材料费小计 | 元 |  |  | 577388.75 | 25.02% |  | 877641.02 | 27.29%
机械 | 99194547 | 冷缠机 功率157kW | 台班 | 1276.58 | 18.61 | 23757.15 |  | 27.61 | 35246.37
| 99250325 | 直流电焊机 20kW | 台班 | 93.49 | 71.64 | 6697.62 |  | 110.6 | 10339.99
| 99290104 | 超声波探伤机 CTS-26 | 台班 | 386.43 | 9.4 | 3632.44 |  | 13.68 | 5286.36
| 99290305 | X光探伤机 TX-2505 | 台班 | 365.6 | 11.41 | 4171.5 |  | 14.29 | 5224.42
| 99433309 | 电动空气压机 6m3/min | 台班 | 274.09 | 3.14 | 860.64 |  | 3.34 | 915.46
| 99070906 | 载重汽车 4t | 台班 | 634.88 | 0.63 | 399.97 |  | 0.65 | 412.67
| 99090503 | 汽车式起重机 5t | 台班 | 692.32 | 18.58 | 12863.31 |  | 34.53 | 23905.81
| 99071103 | 自卸汽车 5t | 台班 | 735.34 | 4.98 | 3661.99 |  | 7.27 | 5345.92
| 99070907 | 载重汽车 5t | 台班 | 648.14 | 0 | 0 |  | 3.52 | 2281.45
| 31130595 | 辅助机械费 | % |  | 55 | 30824.54 |  | 32 | 28466.7
|  | 机械费小计 | 元 |  |  | 86869.16 | 3.764% |  | 117425.15 | 3.651%
直接费小计 |  |  | 元 |  |  | 1568337.91 | 67.95% |  | 2209466.17 | 68.7%
综合 费用 | 管理费 |  | % |  | 40 | 361632 | 15.67% | 40 | 485760 | 15.1%
| 利润 |  | % |  | 13 | 117530.4 | 5.092% | 13 | 157872 | 4.909%
| 总价措施费 |  | % |  | 5.04 | 103194.02 | 4.471% | 5.04 | 143796.15 | 4.471%
| 安全文明施工费 |  | % |  | 1.63 | 33374.26 | 1.446% | 1.63 | 46505.5 | 1.446%
| 规费 |  | % |  | 2.24 | 48923.14 | 2.12% | 2.24 | 68172.16 | 2.12%
| 增值税 |  | % |  | 3.360 | 75028.52 | 3.251% | 3.360 | 104548.82 | 3.251%
建安工程造价 |  |  | 元 |  |  | 2308020.25 |  |  | 3216120.8
工程内容：管沟开挖，回填土方，余土外运，管道基础处理，沟内警示带敷设，施工护栏设置，管道防腐、补口，管道及附件、阴极保护、绝缘接头、测试桩安装，管道探伤、试压、吹扫等。
计量单位：km
指标编号 |  |  |  |  | 7F-135 |  |  | 7F-136
项 目 |  |  |  |  | 管径（mm)
[5 empty] | 400 |  | 占指标 基价(%) | 500 |  | 占指标 基价(%)
指标基价 |  |  |  | 元 | 4532787.21 |  | 100% | 5603670.93 |  | 100%
其中 | 一、建筑安装工程费 |  |  | 元 | 4532787.21 |  | 100% | 5603670.93 |  | 100%
| 二、设备购置费 |  |  | 元
建筑安装工程费
类别 | 代码 | 名称 | 单位 | 单价 | 数量 | 合价 | 占% | 数量 | 合价 | 占%
人工 | 00150105 | 一般技工 | 工日 | 240 | 7143 | 1714320 |  | 8746 | 2099040
|  | 人工费小计 | 元 |  |  | 1714320 | 37.82% |  | 2099040 | 37.46%
材料 | 14050254增加 | 无缝钢管 DN400 | m | 940.4 | 1005.000 | 945102 |  |  | 0
| 14050255增加 | 无缝钢管 DN500 | m | 1226.13 |  | 0 |  | 1003.000 | 1229808.39
| 7000020 | 无缝钢管管件 （综合） | kg | 23 | 3617.000 | 83191 |  | 5367.000 | 123441
| 7000690 | 防腐内胶带 | m2 | 3.06 | 2695.390 | 8247.89 |  | 3350.100 | 10251.31
| 7000700 | 防腐外胶带 | m2 | 3.27 | 1988.740 | 6503.18 |  | 2470.100 | 8077.23
| 11030763 | 煤焦油沥青漆 | kg | 4.15 | 715.830 | 2970.69 |  | 889.170 | 3690.06
| 7000930 | 镁阳极 MUG-3 | kg | 92.71 | 288.000 | 26700.48 |  | 352.000 | 32633.92
| 7000940 | 玻璃钢测试桩 | 个 | 380 | 2.000 | 760 |  | 2.000 | 760
| 7000950 | 长效参比电极 | 支 | 753.5 | 2.000 | 1507 |  | 2.000 | 1507
| 7001061 | 绝缘接头 JY25 | 个 | 4724.14 | 0.500 | 2362.07 |  | 0.500 | 2362.07
| 6000724 | 警示带 （20#通用型） | m | 0.92 | 1080.000 | 993.6 |  | 2160.000 | 1987.2
| 01270101 | 型钢 （综合） | kg | 5.78 | 210.000 | 1213.8 |  | 210.000 | 1213.8
| 31130112 | 辅助材料费 | % |  | 16 | 172728.27 |  | 12 | 169887.84
|  | 材料费小计 | 元 |  |  | 1252279.98 | 27.63% |  | 1585619.82 | 28.3%
机械 | 99194547 | 冷缠机 功率157kW | 台班 | 1276.58 | 36.18 | 46186.66 |  | 44.93 | 57356.74
| 99250325 | 直流电焊机 20kW | 台班 | 93.49 | 159.95 | 14953.73 |  | 190.31 | 17792.08
| 99290104 | 超声波探伤机 CTS-26 | 台班 | 386.43 | 17.67 | 6828.22 |  | 17.67 | 6828.22
| 99290305 | X光探伤机 TX-2505 | 台班 | 365.6 | 17.89 | 6540.58 |  | 20.8 | 7604.48
| 99433309 | 电动空气压机 6m3/min | 台班 | 274.09 | 3.64 | 997.69 |  | 3.94 | 1079.91
| 99070906 | 载重汽车 4t | 台班 | 634.88 | 0.81 | 514.25 |  | 0.97 | 615.83
| 99070907 | 载重汽车 5t | 台班 | 648.14 | 4.63 | 3000.89 |  | 5.84 | 3785.14
| 99090503 | 汽车式起重机 5t | 台班 | 692.32 | 44.34 | 30697.47 |  | 56.55 | 39150.7
| 99071103 | 自卸汽车 5t | 台班 | 735.34 | 9.58 | 7044.56 |  | 13.04 | 9588.83
| 31130595 | 辅助机械费 | % |  | 25 | 29191.01 |  | 21 | 30198.41
|  | 机械费小计 | 元 |  |  | 145955.06 | 3.22% |  | 174000.34 | 3.105%
直接费小计 |  |  | 元 |  |  | 3112555.04 | 68.67% |  | 3858660.16 | 68.86%
综合 费用 | 管理费 |  | % |  | 40 | 685728 | 15.13% | 40 | 839616 | 14.98%
| 利润 |  | % |  | 13 | 222861.6 | 4.917% | 13 | 272875.2 | 4.87%
| 总价措施费 |  | % |  | 5.04 | 202665.69 | 4.471% | 5.04 | 250546.03 | 4.471%
| 安全文明施工费 |  | % |  | 1.63 | 65544.66 | 1.446% | 1.63 | 81029.77 | 1.446%
| 规费 |  | % |  | 2.24 | 96081.55 | 2.12% | 2.24 | 118781.09 | 2.12%
| 增值税 |  | % |  | 3.360 | 147350.67 | 3.251% | 3.360 | 182162.68 | 3.251%
建安工程造价 |  |  | 元 |  |  | 4532787.21 |  |  | 5603670.93
工程内容：管沟开挖，回填土方，余土外运，管道基础处理，沟内警示带敷设，施工护栏设置，管道防腐、补口，管道及附件、阴极保护、绝缘接头、测试桩安装，管道探伤、试压、吹扫等。
计量单位：km
指标编号 |  |  |  |  | 7F-137 |  |  | 7F-138
项 目 |  |  |  |  | 管径（mm)
[5 empty] | 600 |  | 占指标 基价(%) | 700 |  | 占指标 基价(%)
指标基价 |  |  |  | 元 | 6945622.17 |  | 100% | 8115336.89 |  | 100%
其中 | 一、建筑安装工程费 |  |  | 元 | 6945622.17 |  | 100% | 8115336.89 |  | 100%
| 二、设备购置费 |  |  | 元
建筑安装工程费
类别 | 代码 | 名称 | 单位 | 单价 | 数量 | 合价 | 占% | 数量 | 合价 | 占%
人工 | 00150105 | 一般技工 | 工日 | 240 | 10187 | 2444880 |  | 11488 | 2757120
|  | 人工费小计 | 元 |  |  | 2444880 | 35.2% |  | 2757120 | 33.97%
材料 | 14050256增加 | 无缝钢管 DN600 | m | 1776.56 | 1003.000 | 1781889.68 |  |  | 0
| 14050257增加 | 无缝钢管 DN700 | m | 2254.49 |  | 0 |  | 1003.000 | 2261253.47
| 7000020 | 无缝钢管管件 （综合） | kg | 23 | 6119.000 | 140737 |  | 6746.000 | 155158
| 7000690 | 防腐内胶带 | m2 | 3.06 | 3989.000 | 12206.34 |  | 4559.200 | 13951.15
| 7000700 | 防腐外胶带 | m2 | 3.27 | 2941.240 | 9617.85 |  | 3361.870 | 10993.31
| 11030763 | 煤焦油沥青漆 | kg | 4.15 | 1058.770 | 4393.9 |  | 1210.170 | 5022.21
| 7000930 | 镁阳极 MUG-3 | kg | 92.71 | 440.000 | 40792.4 |  | 506.000 | 46911.26
| 7000940 | 玻璃钢测试桩 | 个 | 380 | 2.000 | 760 |  | 2.000 | 760
| 7000950 | 长效参比电极 | 支 | 753.5 | 2.000 | 1507 |  | 2.000 | 1507
| 7001061 | 绝缘接头 JY25 | 个 | 4724.14 | 0.500 | 2362.07 |  | 0.500 | 2362.07
| 6000724 | 警示带 （20#通用型） | m | 0.92 | 2160.000 | 1987.2 |  | 2160.000 | 1987.2
| 01270101 | 型钢 （综合） | kg | 5.78 | 210.000 | 1213.8 |  | 210.000 | 1213.8
| 31130112 | 辅助材料费 | % |  | 11 | 219721.4 |  | 10 | 250111.95
|  | 材料费小计 | 元 |  |  | 2217188.64 | 31.92% |  | 2751231.42 | 33.9%
机械 | 99194547 | 冷缠机 功率157kW | 台班 | 1276.58 | 53.51 | 68309.8 |  | 61.16 | 78075.63
| 99250325 | 直流电焊机 20kW | 台班 | 93.49 | 195.3 | 18258.6 |  | 204.31 | 19100.94
| 99290104 | 超声波探伤机 CTS-26 | 台班 | 386.43 | 24.93 | 9633.7 |  | 30.51 | 11789.98
| 99290305 | X光探伤机 TX-2505 | 台班 | 365.6 | 23.63 | 8639.13 |  | 24.81 | 9070.54
| 99433309 | 电动空气压机 6m3/min | 台班 | 274.09 | 4.24 | 1162.14 |  | 4.54 | 1244.37
| 99070906 | 载重汽车 4t | 台班 | 634.88 | 1.29 | 819 |  | 1.45 | 920.58
| 99070907 | 载重汽车 5t | 台班 | 648.14 | 5.87 | 3804.58 |  | 8.17 | 5295.3
| 99090503 | 汽车式起重机 5t | 台班 | 692.32 | 70.94 | 49113.18 |  | 80.95 | 56043.3
| 99090504 | 汽车式起重机 8t | 台班 | 1104.71 | 0 | 0 |  | 0 | 0
| 99071103 | 自卸汽车 5t | 台班 | 735.34 | 17.61 | 12949.34 |  | 22.39 | 16464.26
| 31130595 | 辅助机械费 | % |  | 18 | 31084.1 |  | 16 | 31680.78
|  | 机械费小计 | 元 |  |  | 203773.57 | 2.934% |  | 229685.68 | 2.83%
直接费小计 |  |  | 元 |  |  | 4865842.21 | 70.06% |  | 5738037.1 | 70.71%
综合 费用 | 管理费 |  | % |  | 40 | 977952 | 14.08% | 40 | 1102848 | 13.59%
| 利润 |  | % |  | 13 | 317834.4 | 4.576% | 13 | 358425.6 | 4.417%
| 总价措施费 |  | % |  | 5.04 | 310546.08 | 4.471% | 5.04 | 362845.26 | 4.471%
| 安全文明施工费 |  | % |  | 1.63 | 100434.55 | 1.446% | 1.63 | 117348.76 | 1.446%
| 规费 |  | % |  | 2.24 | 147226.45 | 2.12% | 2.24 | 172020.91 | 2.12%
| 增值税 |  | % |  | 3.360 | 225786.48 | 3.251% | 3.360 | 263811.26 | 3.251%
建安工程造价 |  |  | 元 |  |  | 6945622.17 |  |  | 8115336.89
工程内容：管沟开挖，回填土方，余土外运，管道基础处理，沟内警示带敷设，施工护栏设置，管道防腐、补口，管道及附件、阴极保护、绝缘接头、测试桩安装，管道探伤、试压、吹扫等。
计量单位：km
指标编号 |  |  |  |  | 7F-139 |  |  | 7F-140
项 目 |  |  |  |  | 管径（mm)
[5 empty] | 800 |  | 占指标 基价(%) | 900 |  | 占指标 基价(%)
指标基价 |  |  |  | 元 | 9621314.34 |  | 100% | 10981930.83 |  | 100%
其中 | 一、建筑安装工程费 |  |  | 元 | 9621314.34 |  | 100% | 10981930.83 |  | 100%
| 二、设备购置费 |  |  | 元
建筑安装工程费
类别 | 代码 | 名称 | 单位 | 单价 | 数量 | 合价 | 占% | 数量 | 合价 | 占%
人工 | 00150105 | 一般技工 | 工日 | 240 | 12982 | 3115680 |  | 14959 | 3590160
|  | 人工费小计 | 元 |  |  | 3115680 | 32.38% |  | 3590160 | 32.69%
材料 | 14050258增加 | 无缝钢管 DN800 | m | 2899.69 | 1003.000 | 2908389.07 |  |  | 0
| 14050259增加 | 无缝钢管 DN900 | m | 3270.49 |  | 0 |  | 1003.000 | 3280301.47
| 7000020 | 无缝钢管管件 （综合） | kg | 23 | 7573.000 | 174179 |  | 8734.000 | 200882
| 7000690 | 防腐内胶带 | m2 | 3.06 | 5191.310 | 15885.41 |  | 4295.390 | 13143.89
| 7000700 | 防腐外胶带 | m2 | 3.27 | 3828.630 | 12519.62 |  | 5823.420 | 19042.58
| 11030763 | 煤焦油沥青漆 | kg | 4.15 | 1378.160 | 5719.36 |  | 1546.150 | 6416.52
| 7000930 | 镁阳极 MUG-3 | kg | 92.71 | 572.000 | 53030.12 |  | 638.000 | 59148.98
| 7000940 | 玻璃钢测试桩 | 个 | 380 | 2.000 | 760 |  | 2.000 | 760
| 7000950 | 长效参比电极 | 支 | 753.5 | 2.000 | 1507 |  | 2.000 | 1507
| 7001061 | 绝缘接头 JY25 | 个 | 4724.14 | 0.500 | 2362.07 |  | 0.500 | 2362.07
| 6000724 | 警示带 （20#通用型） | m | 0.92 | 2160.000 | 1987.2 |  | 2160.000 | 1987.2
| 01270101 | 型钢 （综合） | kg | 5.78 | 210.000 | 1213.8 |  | 210.000 | 1213.8
| 31130112 | 辅助材料费 | % |  | 10 | 317755.27 |  | 10 | 358676.55
|  | 材料费小计 | 元 |  |  | 3495307.92 | 36.33% |  | 3945442.06 | 35.93%
机械 | 99194547 | 冷缠机 功率157kW | 台班 | 1276.58 | 69.65 | 88913.8 |  | 78.14 | 99751.96
| 99250325 | 直流电焊机 20kW | 台班 | 93.49 | 218.24 | 20403.26 |  | 233.8 | 21857.96
| 99290104 | 超声波探伤机 CTS-26 | 台班 | 386.43 | 36.82 | 14228.35 |  | 42.61 | 16465.78
| 99290305 | X光探伤机 TX-2505 | 台班 | 365.6 | 30.02 | 10975.31 |  | 31.78 | 11618.77
| 99433309 | 电动空气压机 6m3/min | 台班 | 274.09 | 4.74 | 1299.19 |  | 5.04 | 1381.41
| 99070906 | 载重汽车 4t | 台班 | 634.88 | 1.61 | 1022.16 |  | 1.77 | 1123.74
| 99070907 | 载重汽车 5t | 台班 | 648.14 | 9.55 | 6189.74 |  | 9.6 | 6222.14
| 99090503 | 汽车式起重机 5t | 台班 | 692.32 | 69.55 | 48150.86 |  | 78.03 | 54021.73
| 99090504 | 汽车式起重机 8t | 台班 | 1104.71 | 25.15 | 27783.46 |  | 28.54 | 31528.42
| 99071103 | 自卸汽车 5t | 台班 | 735.34 | 27.89 | 20508.63 |  | 34.01 | 25008.91
| 99090506 | 汽车式起重机 12t | 台班 | 1217.54 | 0 | 0 |  |  | 0
| 31130595 | 辅助机械费 | % |  | 14 | 33526.47 |  | 13 | 34967.51
|  | 机械费小计 | 元 |  |  | 273001.23 | 2.837% |  | 303948.33 | 2.768%
直接费小计 |  |  | 元 |  |  | 6883989.15 | 71.55% |  | 7839550.39 | 71.39%
综合 费用 | 管理费 |  | % |  | 40 | 1246272 | 12.95% | 40 | 1436064 | 13.08%
| 利润 |  | % |  | 13 | 405038.4 | 4.21% | 13 | 466720.8 | 4.25%
| 总价措施费 |  | % |  | 5.04 | 430179.1 | 4.471% | 5.04 | 491013.69 | 4.471%
| 安全文明施工费 |  | % |  | 1.63 | 139125.38 | 1.446% | 1.63 | 158800.06 | 1.446%
| 规费 |  | % |  | 2.24 | 203943.13 | 2.12% | 2.24 | 232784.14 | 2.12%
| 增值税 |  | % |  | 3.360 | 312767.18 | 3.251% | 3.360 | 356997.75 | 3.251%
建安工程造价 |  |  | 元 |  |  | 9621314.34 |  |  | 10981930.83
工程内容：管沟开挖，回填土方，余土外运，管道基础处理，沟内警示带敷设，施工护栏设置，管道防腐、补口，管道及附件、阴极保护、绝缘接头、测试桩安装，管道探伤、试压、吹扫等。
计量单位：km
指标编号 |  |  |  |  | 7F-141
项 目 |  |  |  |  | 管径（mm)
[5 empty] | l000 |  | 占指标 基价(%)
指标基价 |  |  |  | 元 | 12702425.59 |  | 100%
其中 | 一、建筑安装工程费 |  |  | 元 | 12702425.59 |  | 100%
| 二、设备购置费 |  |  | 元
建筑安装工程费
类别 | 代码 | 名称 | 单位 | 单价 | 数量 | 合价 | 占%
人工 | 00150105 | 一般技工 | 工日 | 240 | 16617 | 3988080
|  | 人工费小计 | 元 |  |  | 3988080 | 31.4%
材料 | 14050260增加 | 无缝钢管 DN1000 | m | 4037.64 | 1003.000 | 4049752.92
| 7000020 | 无缝钢管管件 （综合） | kg | 23 | 10804.000 | 248492
| 7000690 | 防腐内胶带 | m2 | 3.06 | 4761.940 | 14571.54
| 7000700 | 防腐外胶带 | m2 | 3.27 | 6457.570 | 21116.25
| 11030763 | 煤焦油沥青漆 | kg | 4.15 | 1714.140 | 7113.68
| 7000930 | 镁阳极 MUG-3 | kg | 92.71 | 726.000 | 67307.46
| 7000940 | 玻璃钢测试桩 | 个 | 380 | 2.000 | 760
| 7000950 | 长效参比电极 | 支 | 753.5 | 2.000 | 1507
| 7001061 | 绝缘接头 JY25 | 个 | 4724.14 | 0.500 | 2362.07
| 6000724 | 警示带 （20#通用型） | m | 0.92 | 2160.000 | 1987.2
| 01270101 | 型钢 （综合） | kg | 5.78 | 210.000 | 1213.8
| 31130112 | 辅助材料费 | % |  | 9 | 397456.55
|  | 材料费小计 | 元 |  |  | 4813640.47 | 37.9%
机械 | 99194547 | 冷缠机 功率157kW | 台班 | 1276.58 | 86.63 | 110590.13
| 99250325 | 直流电焊机 20kW | 台班 | 93.49 | 272.6 | 25485.37
| 99290104 | 超声波探伤机 CTS-26 | 台班 | 386.43 | 49.71 | 19209.44
| 99290305 | X光探伤机 TX-2505 | 台班 | 365.6 | 34.69 | 12682.66
| 99433309 | 电动空气压机 6m3/min | 台班 | 274.09 | 5.34 | 1463.64
| 99070906 | 载重汽车 4t | 台班 | 634.88 | 1.94 | 1231.67
| 99070907 | 载重汽车 5t | 台班 | 648.14 | 10.92 | 7077.69
| 99090503 | 汽车式起重机 5t | 台班 | 692.32 | 86.51 | 59892.6
| 99090504 | 汽车式起重机 8t | 台班 | 1104.71 | 0 | 0
| 99090506 | 汽车式起重机 12t | 台班 | 1217.54 | 32.42 | 39472.65
| 99071103 | 自卸汽车 5t | 台班 | 735.34 | 40.86 | 30045.99
| 31130595 | 辅助机械费 | % |  | 15 | 46072.78
|  | 机械费小计 | 元 |  |  | 353224.62 | 2.781%
直接费小计 |  |  | 元 |  |  | 9154945.09 | 72.07%
综合 费用 | 管理费 |  | % |  | 40 | 1595232 | 12.56%
| 利润 |  | % |  | 13 | 518450.4 | 4.082%
| 总价措施费 |  | % |  | 5.04 | 567938.83 | 4.471%
| 安全文明施工费 |  | % |  | 1.63 | 183678.63 | 1.446%
| 规费 |  | % |  | 2.24 | 269253.49 | 2.12%
| 增值税 |  | % |  | 3.360 | 412927.15 | 3.251%
建安工程造价 |  |  | 元 |  |  | 12702425.59
2.1.2.2 钢管埋设深度1.5m以内
工程内容：管沟开挖，回填土方，余土外运，沟内警示带敷设，施工护栏设置，管道防腐、补口，管道及附件、阴极保护、绝缘接头、测试桩安装，管道探伤、试压、吹扫等。
计量单位：km
指标编号 |  |  |  |  | 7F-142 |  |  | 7F-143
项 目 |  |  |  |  | 管径(mm)
[5 empty] | 100 |  | 占指标 基价(%) | 150 |  | 占指标 基价(%)
指标基价 |  |  |  | 元 | 1811570.69 |  | 100% | 2255774.25 |  | 100%
其中 | 一、建筑安装工程费 |  |  | 元 | 1811570.69 |  | 100% | 2255774.25 |  | 100%
| 二、设备购置费 |  |  | 元
建筑安装工程费
类别 | 代码 | 名称 | 单位 | 单价 | 数量 | 合价 | 占% | 数量 | 合价 | 占%
人工 | 00150105 | 一般技工 | 工日 | 240 | 3726 | 894240 |  | 4475 | 1074000
|  | 人工费小计 | 元 |  |  | 894240 | 49.36% |  | 1074000 | 47.61%
材料 | 14050250增加 | 无缝钢管 DN100 | m | 106.09 | 1012.000 | 107363.08 |  |  | 0
| 14050251增加 | 无缝钢管 DN150 | m | 189.11 |  | 0 |  | 1010.000 | 191001.1
| 7000020 | 无缝钢管管件 （综合） | kg | 23 | 141.000 | 3243 |  | 376.000 | 8648
| 7000690 | 防腐内胶带 | m2 | 3.06 | 684.750 | 2095.34 |  | 1007.580 | 3083.19
| 7000700 | 防腐外胶带 | m2 | 3.27 | 505.380 | 1652.59 |  | 743.140 | 2430.07
| 11030763 | 煤焦油沥青漆 | kg | 4.15 | 181.900 | 754.89 |  | 267.500 | 1110.13
| 7000930 | 镁阳极 MUG-3 | kg | 92.71 | 72.000 | 6675.12 |  | 120.000 | 11125.2
| 7000940 | 玻璃钢测试桩 | 个 | 380 | 2.000 | 760 |  | 2.000 | 760
| 7000950 | 长效参比电极 | 支 | 753.5 | 2.000 | 1507 |  | 2.000 | 1507
| 7001061 | 绝缘接头 JY25 | 个 | 4724.14 | 0.500 | 2362.07 |  | 0.500 | 2362.07
| 6000724 | 警示带 （20#通用型） | m | 0.92 | 1080.000 | 993.6 |  | 1080.000 | 993.6
| 01270101 | 型钢 （综合） | kg | 5.78 | 210.000 | 1213.8 |  | 210.000 | 1213.8
| 31130112 | 辅助材料费 | % |  | 41 | 52734.4 |  | 28 | 62785.56
|  | 材料费小计 | 元 |  |  | 181354.89 | 10.01% |  | 287019.72 | 12.72%
机械 | 99194547 | 冷缠机 功率157kW | 台班 | 1276.58 | 9.2 | 11744.54 |  | 13.53 | 17272.13
| 99250325 | 直流电焊机 20kW | 台班 | 93.49 | 39.46 | 3689.12 |  | 63.61 | 5946.9
| 99290104 | 超声波探伤机 CTS-26 | 台班 | 386.43 | 4.9 | 1893.51 |  | 4.9 | 1893.51
| 99290305 | X光探伤机 TX-2505 | 台班 | 365.6 | 7.7 | 2815.12 |  | 7.7 | 2815.12
| 99433309 | 电动空气压机 6m3/min | 台班 | 274.09 | 2.84 | 778.42 |  | 3.14 | 860.64
| 99070906 | 载重汽车 4t | 台班 | 634.88 | 0.47 | 298.39 |  | 0.48 | 304.74
| 99090503 | 汽车式起重机 5t | 台班 | 692.32 | 9.18 | 6355.5 |  | 13.5 | 9346.32
| 99071103 | 自卸汽车 5t | 台班 | 735.34 | 3.26 | 2397.21 |  | 4.12 | 3029.6
| 31130595 | 辅助机械费 | % |  | 92 | 27574.07 |  | 71 | 29442.96
|  | 机械费小计 | 元 |  |  | 57545.88 | 3.177% |  | 70911.92 | 3.144%
直接费小计 |  |  | 元 |  |  | 1133140.77 | 62.55% |  | 1431931.64 | 63.48%
综合 费用 | 管理费 |  | % |  | 40 | 357696 | 19.75% | 40 | 429600 | 19.04%
| 利润 |  | % |  | 13 | 116251.2 | 6.417% | 13 | 139620 | 6.189%
| 总价措施费 |  | % |  | 5.04 | 80997.23 | 4.471% | 5.04 | 100858.04 | 4.471%
| 安全文明施工费 |  | % |  | 1.63 | 26195.53 | 1.446% | 1.63 | 32618.77 | 1.446%
| 规费 |  | % |  | 2.24 | 38399.89 | 2.12% | 2.24 | 47815.68 | 2.12%
| 增值税 |  | % |  | 3.360 | 58890.07 | 3.251% | 3.360 | 73330.12 | 3.251%
建安工程造价 |  |  | 元 |  |  | 1811570.69 |  |  | 2255774.25
工程内容：管沟开挖，回填土方，余土外运，沟内警示带敷设，施工护栏设置，管道防腐、补口，管道及附件、阴极保护、绝缘接头、测试桩安装，管道探伤、试压、吹扫等。
计量单位：km
指标编号 |  |  |  |  | 7F-144 |  |  | 7F-145
项 目 |  |  |  |  | 管径(mm)
[5 empty] | 200 |  | 占指标 基价(%) | 300 |  | 占指标 基价(%)
指标基价 |  |  |  | 元 | 2922280.2 |  | 100% | 3904472.75 |  | 100%
其中 | 一、建筑安装工程费 |  |  | 元 | 2922280.2 |  | 100% | 3904472.75 |  | 100%
| 二、设备购置费 |  |  | 元
建筑安装工程费
类别 | 代码 | 名称 | 单位 | 单价 | 数量 | 合价 | 占% | 数量 | 合价 | 占%
人工 | 00150105 | 一般技工 | 工日 | 240 | 5251 | 1260240 |  | 6723 | 1613520
|  | 人工费小计 | 元 |  |  | 1260240 | 43.13% |  | 1613520 | 41.32%
材料 | 14050252增加 | 无缝钢管 DN200 | m | 430.54 | 1009.000 | 434414.86 |  |  | 0
| 14050253增加 | 无缝钢管 DN300 | m | 648.91 |  | 0 |  | 1007.000 | 653452.37
| 7000020 | 无缝钢管管件 （综合） | kg | 23 | 902.000 | 20746 |  | 2074.000 | 47702
| 7000690 | 防腐内胶带 | m2 | 3.06 | 1385.540 | 4239.75 |  | 2056.500 | 6292.89
| 7000700 | 防腐外胶带 | m2 | 3.27 | 1022.660 | 3344.1 |  | 1517.600 | 4962.55
| 11030763 | 煤焦油沥青漆 | kg | 4.15 | 368.080 | 1527.53 |  | 546.240 | 2266.9
| 7000930 | 镁阳极 MUG-3 | kg | 92.71 | 152.000 | 14091.92 |  | 240.000 | 22250.4
| 7000940 | 玻璃钢测试桩 | 个 | 380 | 2.000 | 760 |  | 2.000 | 760
| 7000950 | 长效参比电极 | 支 | 753.5 | 2.000 | 1507 |  | 2.000 | 1507
| 7001061 | 绝缘接头 JY25 | 个 | 4724.14 | 0.500 | 2362.07 |  | 0.500 | 2362.07
| 6000724 | 警示带 （20#通用型） | m | 0.92 | 1080.000 | 993.6 |  | 1080.000 | 993.6
| 01270101 | 型钢 （综合） | kg | 5.78 | 210.000 | 1213.8 |  | 210.000 | 1213.8
| 31130112 | 辅助材料费 | % |  | 19 | 92188.12 |  | 18 | 133877.44
|  | 材料费小计 | 元 |  |  | 577388.75 | 19.76% |  | 877641.02 | 22.48%
机械 | 99194547 | 冷缠机 功率157kW | 台班 | 1276.58 | 18.61 | 23757.15 |  | 27.61 | 35246.37
| 99250325 | 直流电焊机 20kW | 台班 | 93.49 | 71.64 | 6697.62 |  | 110.6 | 10339.99
| 99290104 | 超声波探伤机 CTS-26 | 台班 | 386.43 | 9.4 | 3632.44 |  | 13.68 | 5286.36
| 99290305 | X光探伤机 TX-2505 | 台班 | 365.6 | 11.41 | 4171.5 |  | 14.29 | 5224.42
| 99433309 | 电动空气压机 6m3/min | 台班 | 274.09 | 3.14 | 860.64 |  | 3.34 | 915.46
| 99070906 | 载重汽车 4t | 台班 | 634.88 | 0.63 | 399.97 |  | 0.65 | 412.67
| 99090503 | 汽车式起重机 5t | 台班 | 692.32 | 18.58 | 12863.31 |  | 34.53 | 23905.81
| 99071103 | 自卸汽车 5t | 台班 | 735.34 | 4.98 | 3661.99 |  | 7.27 | 5345.92
| 99070907 | 载重汽车 5t | 台班 | 648.14 | 0 | 0 |  | 3.52 | 2281.45
| 31130595 | 辅助机械费 | % |  | 55 | 30824.54 |  | 32 | 28466.7
|  | 机械费小计 | 元 |  |  | 86869.16 | 2.973% |  | 117425.15 | 3.007%
直接费小计 |  |  | 元 |  |  | 1924497.91 | 65.86% |  | 2608586.17 | 66.81%
综合 费用 | 管理费 |  | % |  | 40 | 504096 | 17.25% | 40 | 645408 | 16.53%
| 利润 |  | % |  | 13 | 163831.2 | 5.606% | 13 | 209757.6 | 5.372%
| 总价措施费 |  | % |  | 5.04 | 130658.23 | 4.471% | 5.04 | 174573.09 | 4.471%
| 安全文明施工费 |  | % |  | 1.63 | 42256.53 | 1.446% | 1.63 | 56459.15 | 1.446%
| 规费 |  | % |  | 2.24 | 61943.61 | 2.12% | 2.24 | 82763.16 | 2.12%
| 增值税 |  | % |  | 3.360 | 94996.72 | 3.251% | 3.360 | 126925.58 | 3.251%
建安工程造价 |  |  | 元 |  |  | 2922280.2 |  |  | 3904472.75
工程内容：管沟开挖，回填土方，余土外运，沟内警示带敷设，施工护栏设置，管道防腐、补口，管道及附件、阴极保护、绝缘接头、测试桩安装，管道探伤、试压、吹扫等。
计量单位：km
指标编号 |  |  |  |  | 7F-146 |  |  | 7F-147
项 目 |  |  |  |  | 管径（mm)
[5 empty] | 400 |  | 占指标 基价(%) | 500 |  | 占指标 基价(%)
指标基价 |  |  |  | 元 | 5130076.38 |  | 100% | 6256011.68 |  | 100%
其中 | 一、建筑安装工程费 |  |  | 元 | 5130076.38 |  | 100% | 6256011.68 |  | 100%
| 二、设备购置费 |  |  | 元
建筑安装工程费
类别 | 代码 | 名称 | 单位 | 单价 | 数量 | 合价 | 占% | 数量 | 合价 | 占%
人工 | 00150105 | 一般技工 | 工日 | 240 | 8586 | 2060640 |  | 10322 | 2477280
|  | 人工费小计 | 元 |  |  | 2060640 | 40.17% |  | 2477280 | 39.6%
材料 | 14050254增加 | 无缝钢管 DN400 | m | 940.4 | 1005.000 | 945102 |  |  | 0
| 14050255增加 | 无缝钢管 DN500 | m | 1226.13 |  | 0 |  | 1003.000 | 1229808.39
| 7000020 | 无缝钢管管件 （综合） | kg | 23 | 3617.000 | 83191 |  | 5367.000 | 123441
| 7000690 | 防腐内胶带 | m2 | 3.06 | 2695.390 | 8247.89 |  | 3350.100 | 10251.31
| 7000700 | 防腐外胶带 | m2 | 3.27 | 1988.740 | 6503.18 |  | 2470.100 | 8077.23
| 11030763 | 煤焦油沥青漆 | kg | 4.15 | 715.830 | 2970.69 |  | 889.170 | 3690.06
| 7000930 | 镁阳极 MUG-3 | kg | 92.71 | 288.000 | 26700.48 |  | 352.000 | 32633.92
| 7000940 | 玻璃钢测试桩 | 个 | 380 | 2.000 | 760 |  | 2.000 | 760
| 7000950 | 长效参比电极 | 支 | 753.5 | 2.000 | 1507 |  | 2.000 | 1507
| 7001061 | 绝缘接头 JY25 | 个 | 4724.14 | 0.500 | 2362.07 |  | 0.500 | 2362.07
| 6000724 | 警示带 （20#通用型） | m | 0.92 | 1080.000 | 993.6 |  | 2160.000 | 1987.2
| 01270101 | 型钢 （综合） | kg | 5.78 | 210.000 | 1213.8 |  | 210.000 | 1213.8
| 31130112 | 辅助材料费 | % |  | 16 | 172728.27 |  | 12 | 169887.84
|  | 材料费小计 | 元 |  |  | 1252279.98 | 24.41% |  | 1585619.82 | 4.89%
机械 | 99194547 | 冷缠机 功率157kW | 台班 | 1276.58 | 36.18 | 46186.66 |  | 44.93 | 57356.74
| 99250325 | 直流电焊机 20kW | 台班 | 93.49 | 159.95 | 14953.73 |  | 190.31 | 17792.08
| 99290104 | 超声波探伤机 CTS-26 | 台班 | 386.43 | 17.67 | 6828.22 |  | 17.67 | 6828.22
| 99290305 | X光探伤机 TX-2505 | 台班 | 365.6 | 17.89 | 6540.58 |  | 20.8 | 7604.48
| 99433309 | 电动空气压机 6m3/min | 台班 | 274.09 | 3.64 | 997.69 |  | 3.94 | 1079.91
| 99070906 | 载重汽车 4t | 台班 | 634.88 | 0.81 | 514.25 |  | 0.97 | 615.83
| 99070907 | 载重汽车 5t | 台班 | 648.14 | 4.63 | 3000.89 |  | 5.84 | 3785.14
| 99090503 | 汽车式起重机 5t | 台班 | 692.32 | 44.34 | 30697.47 |  | 56.55 | 39150.7
| 99071103 | 自卸汽车 5t | 台班 | 735.34 | 9.58 | 7044.56 |  | 13.04 | 9588.83
| 31130595 | 辅助机械费 | % |  | 25 | 29191.01 |  | 21 | 30198.41
|  | 机械费小计 | 元 |  |  | 145955.06 | 2.845% |  | 174000.34 | 2.781%
直接费小计 |  |  | 元 |  |  | 3458875.04 | 67.42% |  | 4236900.16 | 67.73%
综合 费用 | 管理费 |  | % |  | 40 | 824256 | 16.07% | 40 | 990912 | 15.84%
| 利润 |  | % |  | 13 | 267883.2 | 5.222% | 13 | 322046.4 | 5.148%
| 总价措施费 |  | % |  | 5.04 | 229371.12 | 4.471% | 5.04 | 279712.87 | 4.471%
| 安全文明施工费 |  | % |  | 1.63 | 74181.53 | 1.446% | 1.63 | 90462.69 | 1.446%
| 规费 |  | % |  | 2.24 | 108742.3 | 2.12% | 2.24 | 132608.76 | 2.12%
| 增值税 |  | % |  | 3.360 | 166767.19 | 3.251% | 3.360 | 203368.8 | 3.251%
建安工程造价 |  |  | 元 |  |  | 5130076.38 |  |  | 6256011.68
工程内容：管沟开挖，回填土方，余土外运，沟内警示带敷设，施工护栏设置，管道防腐、补口，管道及附件、阴极保护、绝缘接头、测试桩安装，管道探伤、试压、吹扫等。
计量单位：km
指标编号 |  |  |  |  | 7F-148 |  |  | 7F-149
项 目 |  |  |  |  | 管径（mm)
[5 empty] | 600 |  | 占指标 基价(%) | 700 |  | 占指标 基价(%)
指标基价 |  |  |  | 元 | 7686891.01 |  | 100% | 8916211.09 |  | 100%
其中 | 一、建筑安装工程费 |  |  | 元 | 7686891.01 |  | 100% | 8916211.09 |  | 100%
| 二、设备购置费 |  |  | 元
建筑安装工程费
类别 | 代码 | 名称 | 单位 | 单价 | 数量 | 合价 | 占% | 数量 | 合价 | 占%
人工 | 00150105 | 一般技工 | 工日 | 240 | 11978 | 2874720 |  | 13423 | 3221520
|  | 人工费小计 | 元 |  |  | 2874720 | 37.4% |  | 3221520 | 36.13%
材料 | 14050256增加 | 无缝钢管 DN600 | m | 1776.56 | 1003.000 | 1781889.68 |  |  | 0
| 14050257增加 | 无缝钢管 DN700 | m | 2254.49 |  | 0 |  | 1003.000 | 2261253.47
| 7000020 | 无缝钢管管件 （综合） | kg | 23 | 6119.000 | 140737 |  | 6746.000 | 155158
| 7000690 | 防腐内胶带 | m2 | 3.06 | 3989.000 | 12206.34 |  | 4559.200 | 13951.15
| 7000700 | 防腐外胶带 | m2 | 3.27 | 2941.240 | 9617.85 |  | 3361.870 | 10993.31
| 11030763 | 煤焦油沥青漆 | kg | 4.15 | 1058.770 | 4393.9 |  | 1210.170 | 5022.21
| 7000930 | 镁阳极 MUG-3 | kg | 92.71 | 440.000 | 40792.4 |  | 506.000 | 46911.26
| 7000940 | 玻璃钢测试桩 | 个 | 380 | 2.000 | 760 |  | 2.000 | 760
| 7000950 | 长效参比电极 | 支 | 753.5 | 2.000 | 1507 |  | 2.000 | 1507
| 7001061 | 绝缘接头 JY25 | 个 | 4724.14 | 0.500 | 2362.07 |  | 0.500 | 2362.07
| 6000724 | 警示带 （20#通用型） | m | 0.92 | 2160.000 | 1987.2 |  | 2160.000 | 1987.2
| 01270101 | 型钢 （综合） | kg | 5.78 | 201 | 1161.78 |  | 201 | 1161.78
| 31130112 | 辅助材料费 | % |  | 11 | 219715.67 |  | 10 | 250106.75
|  | 材料费小计 | 元 |  |  | 2217130.89 | 28.84% |  | 2751174.2 | 30.86%
机械 | 99194547 | 冷缠机 功率157kW | 台班 | 1276.58 | 53.51 | 68309.8 |  | 61.16 | 78075.63
| 99250325 | 直流电焊机 20kW | 台班 | 93.49 | 195.3 | 18258.6 |  | 204.31 | 19100.94
| 99290104 | 超声波探伤机 CTS-26 | 台班 | 386.43 | 24.93 | 9633.7 |  | 30.51 | 11789.98
| 99290305 | X光探伤机 TX-2505 | 台班 | 365.6 | 23.63 | 8639.13 |  | 24.81 | 9070.54
| 99433309 | 电动空气压机 6m3/min | 台班 | 274.09 | 4.24 | 1162.14 |  | 4.54 | 1244.37
| 99070906 | 载重汽车 4t | 台班 | 634.88 | 1.29 | 819 |  | 1.45 | 920.58
| 99070907 | 载重汽车 5t | 台班 | 648.14 | 5.87 | 3804.58 |  | 8.17 | 5295.3
| 99090503 | 汽车式起重机 5t | 台班 | 692.32 | 70.94 | 49113.18 |  | 80.95 | 56043.3
| 99090504 | 汽车式起重机 8t | 台班 | 1104.71 | 0 | 0 |  | 0 | 0
| 99071103 | 自卸汽车 5t | 台班 | 735.34 | 17.61 | 12949.34 |  | 22.39 | 16464.26
| 31130595 | 辅助机械费 | % |  | 18 | 31084.1 |  | 16 | 31680.78
|  | 机械费小计 | 元 |  |  | 203773.57 | 2.651% |  | 229685.68 | 2.576%
直接费小计 |  |  | 元 |  |  | 5295624.46 | 68.89% |  | 6202379.88 | 69.56%
综合 费用 | 管理费 |  | % |  | 40 | 1149888 | 14.96% | 40 | 1288608 | 14.45%
| 利润 |  | % |  | 13 | 373713.6 | 4.862% | 13 | 418797.6 | 4.697%
| 总价措施费 |  | % |  | 5.04 | 343688.99 | 4.471% | 5.04 | 398653.19 | 4.471%
| 安全文明施工费 |  | % |  | 1.63 | 111153.38 | 1.446% | 1.63 | 128929.5 | 1.446%
| 规费 |  | % |  | 2.24 | 162939.13 | 2.12% | 2.24 | 188997.05 | 2.12%
| 增值税 |  | % |  | 3.360 | 249883.45 | 3.251% | 3.360 | 289845.87 | 3.251%
建安工程造价 |  |  | 元 |  |  | 7686891.01 |  |  | 8916211.09
工程内容：管沟开挖，回填土方，余土外运，沟内警示带敷设，施工护栏设置，管道防腐、补口，管道及附件、阴极保护、绝缘接头、测试桩安装，管道探伤、试压、吹扫等。
计量单位：km
指标编号 |  |  |  |  | 7F-150 |  |  | 7F-151
项 目 |  |  |  |  | 管径（mm)
[5 empty] | 800 |  | 占指标 基价(%) | 900 |  | 占指标 基价(%)
指标基价 |  |  |  | 元 | 10483862.88 |  | 100% | 11693397.92 |  | 100%
其中 | 一、建筑安装工程费 |  |  | 元 | 10483862.88 |  | 100% | 11693397.92 |  | 100%
| 二、设备购置费 |  |  | 元
建筑安装工程费
类别 | 代码 | 名称 | 单位 | 单价 | 数量 | 合价 | 占% | 数量 | 合价 | 占%
人工 | 00150105 | 一般技工 | 工日 | 240 | 15066 | 3615840 |  | 16678 | 4002720
|  | 人工费小计 | 元 |  |  | 3615840 | 34.49% |  | 4002720 | 34.23%
材料 | 14050258增加 | 无缝钢管 DN800 | m | 2899.69 | 1003.000 | 2908389.07 |  |  | 0
| 14050259增加 | 无缝钢管 DN900 | m | 3270.49 |  | 0 |  | 1003.000 | 3280301.47
| 7000020 | 无缝钢管管件 （综合） | kg | 23 | 7573.000 | 174179 |  | 8734.000 | 200882
| 7000690 | 防腐内胶带 | m2 | 3.06 | 5191.310 | 15885.41 |  | 4295.390 | 13143.89
| 7000700 | 防腐外胶带 | m2 | 3.27 | 3828.630 | 12519.62 |  | 5823.420 | 19042.58
| 11030763 | 煤焦油沥青漆 | kg | 4.15 | 1378.160 | 5719.36 |  | 1546.150 | 6416.52
| 7000930 | 镁阳极 MUG-3 | kg | 92.71 | 572.000 | 53030.12 |  | 638.000 | 59148.98
| 7000940 | 玻璃钢测试桩 | 个 | 380 | 2.000 | 760 |  | 2.000 | 760
| 7000950 | 长效参比电极 | 支 | 753.5 | 2.000 | 1507 |  | 2.000 | 1507
| 7001061 | 绝缘接头 JY25 | 个 | 4724.14 | 0.500 | 2362.07 |  | 0.500 | 2362.07
| 6000724 | 警示带 （20#通用型） | m | 0.92 | 2160.000 | 1987.2 |  | 2160.000 | 1987.2
| 01270101 | 型钢 （综合） | kg | 5.78 | 201 | 1161.78 |  | 201 | 1161.78
| 31130112 | 辅助材料费 | % |  | 10 | 317750.06 |  | 10 | 358671.35
|  | 材料费小计 | 元 |  |  | 3495250.69 | 33.34% |  | 3945384.84 | 33.74%
机械 | 99194547 | 冷缠机 功率157kW | 台班 | 1276.58 | 69.65 | 88913.8 |  | 78.14 | 99751.96
| 99250325 | 直流电焊机 20kW | 台班 | 93.49 | 218.24 | 20403.26 |  | 233.8 | 21857.96
| 99290104 | 超声波探伤机 CTS-26 | 台班 | 386.43 | 36.82 | 14228.35 |  | 42.61 | 16465.78
| 99290305 | X光探伤机 TX-2505 | 台班 | 365.6 | 30.02 | 10975.31 |  | 31.78 | 11618.77
| 99433309 | 电动空气压机 6m3/min | 台班 | 274.09 | 4.74 | 1299.19 |  | 5.04 | 1381.41
| 99070906 | 载重汽车 4t | 台班 | 634.88 | 1.61 | 1022.16 |  | 1.77 | 1123.74
| 99070907 | 载重汽车 5t | 台班 | 648.14 | 9.55 | 6189.74 |  | 9.6 | 6222.14
| 99090503 | 汽车式起重机 5t | 台班 | 692.32 | 69.55 | 48150.86 |  | 78.03 | 54021.73
| 99090504 | 汽车式起重机 8t | 台班 | 1104.71 | 25.15 | 27783.46 |  | 28.54 | 31528.42
| 99071103 | 自卸汽车 5t | 台班 | 735.34 | 27.89 | 20508.63 |  | 34.01 | 25008.91
| 99090506 | 汽车式起重机 12t | 台班 | 1217.54 | 0 | 0 |  |  | 0
| 31130595 | 辅助机械费 | % |  | 14 | 33526.47 |  | 13 | 34967.51
|  | 机械费小计 | 元 |  |  | 273001.23 | 2.604% |  | 303948.33 | 2.599%
直接费小计 |  |  | 元 |  |  | 7384091.92 | 70.43% |  | 8252053.17 | 70.57%
综合 费用 | 管理费 |  | % |  | 40 | 1446336 | 13.8% | 40 | 1601088 | 13.69%
| 利润 |  | % |  | 13 | 470059.2 | 4.484% | 13 | 520353.6 | 4.45%
| 总价措施费 |  | % |  | 5.04 | 468744.55 | 4.471% | 5.04 | 522824.14 | 4.471%
| 安全文明施工费 |  | % |  | 1.63 | 151597.94 | 1.446% | 1.63 | 169087.96 | 1.446%
| 规费 |  | % |  | 2.24 | 222226.58 | 2.12% | 2.24 | 247865.11 | 2.12%
| 增值税 |  | % |  | 3.360 | 340806.69 | 3.251% | 3.360 | 380125.94 | 3.251%
建安工程造价 |  |  | 元 |  |  | 10483862.88 |  |  | 11693397.92
工程内容：管沟开挖，回填土方，余土外运，沟内警示带敷设，施工护栏设置，管道防腐、补口，管道及附件、阴极保护、绝缘接头、测试桩安装，管道探伤、试压、吹扫等。
计量单位：km
指标编号 |  |  |  |  | 7F-152
项 目 |  |  |  |  | 管径（mm)
[5 empty] | l000 |  | 占指标 基价(%)
指标基价 |  |  |  | 元 | 13429846.28 |  | 100%
其中 | 一、建筑安装工程费 |  |  | 元 | 13429846.28 |  | 100%
| 二、设备购置费 |  |  | 元
建筑安装工程费
类别 | 代码 | 名称 | 单位 | 单价 | 数量 | 合价 | 占%
人工 | 00150105 | 一般技工 | 工日 | 240 | 18408 | 4417920
|  | 人工费小计 | 元 |  |  | 4417920 | 32.9%
材料 | 14050260增加 | 无缝钢管 DN1000 | m | 4037.64 | 1003.000 | 4049752.92
| 7000020 | 无缝钢管管件 （综合） | kg | 23 | 10804.000 | 248492
| 7000690 | 防腐内胶带 | m2 | 3.06 | 4761.940 | 14571.54
| 7000700 | 防腐外胶带 | m2 | 3.27 | 6457.570 | 21116.25
| 11030763 | 煤焦油沥青漆 | kg | 4.15 | 1714.140 | 7113.68
| 7000930 | 镁阳极 MUG-3 | kg | 92.71 | 726.000 | 67307.46
| 7000940 | 玻璃钢测试桩 | 个 | 380 | 2.000 | 760
| 7000950 | 长效参比电极 | 支 | 753.5 | 2.000 | 1507
| 7001061 | 绝缘接头 JY25 | 个 | 4724.14 | 0.500 | 2362.07
| 6000724 | 警示带 （20#通用型） | m | 0.92 | 2160.000 | 1987.2
| 01270101 | 型钢 （综合） | kg | 5.78 | 201 | 1161.78
| 31130112 | 辅助材料费 | % |  | 9 | 397451.87
|  | 材料费小计 | 元 |  |  | 4813583.77 | 35.84%
机械 | 99194547 | 冷缠机 功率157kW | 台班 | 1276.58 | 86.63 | 110590.13
| 99250325 | 直流电焊机 20kW | 台班 | 93.49 | 272.6 | 25485.37
| 99290104 | 超声波探伤机 CTS-26 | 台班 | 386.43 | 49.71 | 19209.44
| 99290305 | X光探伤机 TX-2505 | 台班 | 365.6 | 34.69 | 12682.66
| 99433309 | 电动空气压机 6m3/min | 台班 | 274.09 | 5.34 | 1463.64
| 99070906 | 载重汽车 4t | 台班 | 634.88 | 1.94 | 1231.67
| 99070907 | 载重汽车 5t | 台班 | 648.14 | 10.92 | 7077.69
| 99090503 | 汽车式起重机 5t | 台班 | 692.32 | 86.51 | 59892.6
| 99090504 | 汽车式起重机 8t | 台班 | 1104.71 | 0 | 0
| 99090506 | 汽车式起重机 12t | 台班 | 1217.54 | 32.42 | 39472.65
| 99071103 | 自卸汽车 5t | 台班 | 735.34 | 40.86 | 30045.99
| 31130595 | 辅助机械费 | % |  | 11 | 33786.7
|  | 机械费小计 | 元 |  |  | 340938.54 | 2.539%
直接费小计 |  |  | 元 |  |  | 9572442.31 | 71.28%
综合 费用 | 管理费 |  | % |  | 40 | 1767168 | 13.16%
| 利润 |  | % |  | 13 | 574329.6 | 4.277%
| 总价措施费 |  | % |  | 5.04 | 600462.57 | 4.471%
| 安全文明施工费 |  | % |  | 1.63 | 194197.22 | 1.446%
| 规费 |  | % |  | 2.24 | 284672.63 | 2.12%
| 增值税 |  | % |  | 3.360 | 436573.95 | 3.251%
建安工程造价 |  |  | 元 |  |  | 13429846.28
2.1.2.3 钢管埋设深度2m以内
工程内容：管沟开挖，回填土方，余土外运，沟内警示带敷设，施工护栏设置，管道防腐、补口，管道及附件、阴极保护、绝缘接头、测试桩安装，管道探伤、试压、吹扫等。
计量单位：km
指标编号 |  |  |  |  | 7F-153 |  |  | 7F-154
项 目 |  |  |  |  | 管径(mm)
[5 empty] | 100 |  | 占指标 基价(%) | 150 |  | 占指标 基价(%)
指标基价 |  |  |  | 元 | 2364984.15 |  | 100% | 2847312.65 |  | 100%
其中 | 一、建筑安装工程费 |  |  | 元 | 2364984.15 |  | 100% | 2847312.65 |  | 100%
| 二、设备购置费 |  |  | 元
建筑安装工程费
类别 | 代码 | 名称 | 单位 | 单价 | 数量 | 合价 | 占% | 数量 | 合价 | 占%
人工 | 00150105 | 一般技工 | 工日 | 240 | 5063 | 1215120 |  | 5898 | 1415520
|  | 人工费小计 | 元 |  |  | 1215120 | 51.38% |  | 1415520 | 49.71%
材料 | 14050250增加 | 无缝钢管 DN100 | m | 106.09 | 1012.000 | 107363.08 |  |  | 0
| 14050251增加 | 无缝钢管 DN150 | m | 189.11 |  | 0 |  | 1010.000 | 191001.1
| 7000020 | 无缝钢管管件 （综合） | kg | 23 | 141.000 | 3243 |  | 376.000 | 8648
| 7000690 | 防腐内胶带 | m2 | 3.06 | 684.750 | 2095.34 |  | 1007.580 | 3083.19
| 7000700 | 防腐外胶带 | m2 | 3.27 | 505.380 | 1652.59 |  | 743.140 | 2430.07
| 11030763 | 煤焦油沥青漆 | kg | 4.15 | 181.900 | 754.89 |  | 267.500 | 1110.13
| 7000930 | 镁阳极 MUG-3 | kg | 92.71 | 72.000 | 6675.12 |  | 120.000 | 11125.2
| 7000940 | 玻璃钢测试桩 | 个 | 380 | 2.000 | 760 |  | 2.000 | 760
| 7000950 | 长效参比电极 | 支 | 753.5 | 2.000 | 1507 |  | 2.000 | 1507
| 7001061 | 绝缘接头 JY25 | 个 | 4724.14 | 0.500 | 2362.07 |  | 0.500 | 2362.07
| 6000724 | 警示带 （20#通用型） | m | 0.92 | 1080.000 | 993.6 |  | 1080.000 | 993.6
| 01270101 | 型钢 （综合） | kg | 5.78 | 210.000 | 1213.8 |  | 210.000 | 1213.8
| 31130112 | 辅助材料费 | % |  | 41 | 52734.4 |  | 29 | 65027.91
|  | 材料费小计 | 元 |  |  | 181354.89 | 7.668% |  | 289262.07 | 10.16%
机械 | 99194547 | 冷缠机 功率157kW | 台班 | 1276.58 | 9.2 | 11744.54 |  | 13.53 | 17272.13
| 99250325 | 直流电焊机 20kW | 台班 | 93.49 | 39.46 | 3689.12 |  | 63.61 | 5946.9
| 99290104 | 超声波探伤机 CTS-26 | 台班 | 386.43 | 4.9 | 1893.51 |  | 4.9 | 1893.51
| 99290305 | X光探伤机 TX-2505 | 台班 | 365.6 | 7.7 | 2815.12 |  | 7.7 | 2815.12
| 99433309 | 电动空气压机 6m3/min | 台班 | 274.09 | 2.84 | 778.42 |  | 3.14 | 860.64
| 99070906 | 载重汽车 4t | 台班 | 634.88 | 0.47 | 298.39 |  | 0.48 | 304.74
| 99090503 | 汽车式起重机 5t | 台班 | 692.32 | 9.18 | 6355.5 |  | 13.5 | 9346.32
| 99071103 | 自卸汽车 5t | 台班 | 735.34 | 3.26 | 2397.21 |  | 4.12 | 3029.6
| 31130595 | 辅助机械费 | % |  | 92 | 27574.07 |  | 71 | 29442.96
|  | 机械费小计 | 元 |  |  | 57545.88 | 2.433% |  | 70911.92 | 2.49%
直接费小计 |  |  | 元 |  |  | 1454020.77 | 61.48% |  | 1775693.99 | 62.36%
综合 费用 | 管理费 |  | % |  | 40 | 486048 | 20.55% | 40 | 566208 | 19.89%
| 利润 |  | % |  | 13 | 157965.6 | 6.679% | 13 | 184017.6 | 6.463%
| 总价措施费 |  | % |  | 5.04 | 105740.93 | 4.471% | 5.04 | 127306.35 | 4.471%
| 安全文明施工费 |  | % |  | 1.63 | 34197.96 | 1.446% | 1.63 | 41172.49 | 1.446%
| 规费 |  | % |  | 2.24 | 50130.6 | 2.12% | 2.24 | 60354.52 | 2.12%
| 增值税 |  | % |  | 3.360 | 76880.29 | 3.251% | 3.360 | 92559.7 | 3.251%
建安工程造价 |  |  | 元 |  |  | 2364984.15 |  |  | 2847312.65
工程内容：管沟开挖，回填土方，余土外运，沟内警示带敷设，施工护栏设置，管道防腐、补口，管道及附件、阴极保护、绝缘接头、测试桩安装，管道探伤、试压、吹扫等。
计量单位：km
指标编号 |  |  |  |  | 7F-155 |  |  | 7F-156
项 目 |  |  |  |  | 管径(mm)
[5 empty] | 200 |  | 占指标 基价(%) | 300 |  | 占指标 基价(%)
指标基价 |  |  |  | 元 | 3539437.62 |  | 100% | 4579993.16 |  | 100%
其中 | 一、建筑安装工程费 |  |  | 元 | 3539437.62 |  | 100% | 4579993.16 |  | 100%
| 二、设备购置费 |  |  | 元
建筑安装工程费
类别 | 代码 | 名称 | 单位 | 单价 | 数量 | 合价 | 占% | 数量 | 合价 | 占%
人工 | 00150105 | 一般技工 | 工日 | 240 | 6742 | 1618080 |  | 8355 | 2005200
|  | 人工费小计 | 元 |  |  | 1618080 | 45.72% |  | 2005200 | 43.78%
材料 | 14050252增加 | 无缝钢管 DN200 | m | 430.54 | 1009.000 | 434414.86 |  |  | 0
| 14050253增加 | 无缝钢管 DN300 | m | 648.91 |  | 0 |  | 1007.000 | 653452.37
| 7000020 | 无缝钢管管件 （综合） | kg | 23 | 902.000 | 20746 |  | 2074.000 | 47702
| 7000690 | 防腐内胶带 | m2 | 3.06 | 1385.540 | 4239.75 |  | 2056.500 | 6292.89
| 7000700 | 防腐外胶带 | m2 | 3.27 | 1022.660 | 3344.1 |  | 1517.600 | 4962.55
| 11030763 | 煤焦油沥青漆 | kg | 4.15 | 368.080 | 1527.53 |  | 546.240 | 2266.9
| 7000930 | 镁阳极 MUG-3 | kg | 92.71 | 152.000 | 14091.92 |  | 240.000 | 22250.4
| 7000940 | 玻璃钢测试桩 | 个 | 380 | 2.000 | 760 |  | 2.000 | 760
| 7000950 | 长效参比电极 | 支 | 753.5 | 2.000 | 1507 |  | 2.000 | 1507
| 7001061 | 绝缘接头 JY25 | 个 | 4724.14 | 0.500 | 2362.07 |  | 0.500 | 2362.07
| 6000724 | 警示带 （20#通用型） | m | 0.92 | 1080.000 | 993.6 |  | 1080.000 | 993.6
| 01270101 | 型钢 （综合） | kg | 5.78 | 210.000 | 1213.8 |  | 210.000 | 1213.8
| 31130112 | 辅助材料费 | % |  | 19 | 92188.12 |  | 18 | 133877.44
|  | 材料费小计 | 元 |  |  | 577388.75 | 16.31% |  | 877641.02 | 19.16%
机械 | 99194547 | 冷缠机 功率157kW | 台班 | 1276.58 | 18.61 | 23757.15 |  | 27.61 | 35246.37
| 99250325 | 直流电焊机 20kW | 台班 | 93.49 | 71.64 | 6697.62 |  | 110.6 | 10339.99
| 99290104 | 超声波探伤机 CTS-26 | 台班 | 386.43 | 9.4 | 3632.44 |  | 13.68 | 5286.36
| 99290305 | X光探伤机 TX-2505 | 台班 | 365.6 | 11.41 | 4171.5 |  | 14.29 | 5224.42
| 99433309 | 电动空气压机 6m3/min | 台班 | 274.09 | 3.14 | 860.64 |  | 3.34 | 915.46
| 99070906 | 载重汽车 4t | 台班 | 634.88 | 0.63 | 399.97 |  | 0.65 | 412.67
| 99090503 | 汽车式起重机 5t | 台班 | 692.32 | 18.58 | 12863.31 |  | 34.53 | 23905.81
| 99071103 | 自卸汽车 5t | 台班 | 735.34 | 4.98 | 3661.99 |  | 7.27 | 5345.92
| 99070907 | 载重汽车 5t | 台班 | 648.14 | 0 | 0 |  | 3.52 | 2281.45
| 31130595 | 辅助机械费 | % |  | 55 | 30824.54 |  | 32 | 28466.7
|  | 机械费小计 | 元 |  |  | 86869.16 | 2.454% |  | 117425.15 | 2.564%
直接费小计 |  |  | 元 |  |  | 2282337.91 | 64.48% |  | 3000266.17 | 65.51%
综合 费用 | 管理费 |  | % |  | 40 | 647232 | 18.29% | 40 | 802080 | 17.51%
| 利润 |  | % |  | 13 | 210350.4 | 5.943% | 13 | 260676 | 5.692%
| 总价措施费 |  | % |  | 5.04 | 158251.98 | 4.471% | 5.04 | 204776.32 | 4.471%
| 安全文明施工费 |  | % |  | 1.63 | 51180.7 | 1.446% | 1.63 | 66227.26 | 1.446%
| 规费 |  | % |  | 2.24 | 75025.51 | 2.12% | 2.24 | 97082.18 | 2.12%
| 增值税 |  | % |  | 3.360 | 115059.12 | 3.251% | 3.360 | 148885.23 | 3.251%
建安工程造价 |  |  | 元 |  |  | 3539437.62 |  |  | 4579993.16
工程内容：管沟开挖，回填土方，余土外运，沟内警示带敷设，施工护栏设置，管道防腐、补口，管道及附件、阴极保护、绝缘接头、测试桩安装，管道探伤、试压、吹扫等。
计量单位：km
指标编号 |  |  |  |  | 7F-157 |  |  | 7F-158
项 目 |  |  |  |  | 管径（mm)
[5 empty] | 400 |  | 占指标 基价(%) | 500 |  | 占指标 基价(%)
指标基价 |  |  |  | 元 | 5697563.17 |  | 100% | 6861579.31 |  | 100%
其中 | 一、建筑安装工程费 |  |  | 元 | 5697563.17 |  | 100% | 6861579.31 |  | 100%
| 二、设备购置费 |  |  | 元
建筑安装工程费
类别 | 代码 | 名称 | 单位 | 单价 | 数量 | 合价 | 占% | 数量 | 合价 | 占%
人工 | 00150105 | 一般技工 | 工日 | 240 | 9957 | 2389680 |  | 11785 | 2828400
|  | 人工费小计 | 元 |  |  | 2389680 | 41.94% |  | 2828400 | 41.22%
材料 | 14050254增加 | 无缝钢管 DN400 | m | 940.4 | 1005.000 | 945102 |  |  | 0
| 14050255增加 | 无缝钢管 DN500 | m | 1226.13 |  | 0 |  | 1003.000 | 1229808.39
| 7000020 | 无缝钢管管件 （综合） | kg | 23 | 3617.000 | 83191 |  | 5367.000 | 123441
| 7000690 | 防腐内胶带 | m2 | 3.06 | 2695.390 | 8247.89 |  | 3350.100 | 10251.31
| 7000700 | 防腐外胶带 | m2 | 3.27 | 1988.740 | 6503.18 |  | 2470.100 | 8077.23
| 11030763 | 煤焦油沥青漆 | kg | 4.15 | 715.830 | 2970.69 |  | 889.170 | 3690.06
| 7000930 | 镁阳极 MUG-3 | kg | 92.71 | 288.000 | 26700.48 |  | 352.000 | 32633.92
| 7000940 | 玻璃钢测试桩 | 个 | 380 | 2.000 | 760 |  | 2.000 | 760
| 7000950 | 长效参比电极 | 支 | 753.5 | 2.000 | 1507 |  | 2.000 | 1507
| 7001061 | 绝缘接头 JY25 | 个 | 4724.14 | 0.500 | 2362.07 |  | 0.500 | 2362.07
| 6000724 | 警示带 （20#通用型） | m | 0.92 | 1080.000 | 993.6 |  | 2160.000 | 1987.2
| 01270101 | 型钢 （综合） | kg | 5.78 | 210.000 | 1213.8 |  | 210.000 | 1213.8
| 31130112 | 辅助材料费 | % |  | 16 | 172728.27 |  | 12 | 169887.84
|  | 材料费小计 | 元 |  |  | 1252279.98 | 21.98% |  | 1585619.82 | 23.11%
机械 | 99194547 | 冷缠机 功率157kW | 台班 | 1276.58 | 36.18 | 46186.66 |  | 44.93 | 57356.74
| 99250325 | 直流电焊机 20kW | 台班 | 93.49 | 159.95 | 14953.73 |  | 190.31 | 17792.08
| 99290104 | 超声波探伤机 CTS-26 | 台班 | 386.43 | 17.67 | 6828.22 |  | 17.67 | 6828.22
| 99290305 | X光探伤机 TX-2505 | 台班 | 365.6 | 17.89 | 6540.58 |  | 20.8 | 7604.48
| 99433309 | 电动空气压机 6m3/min | 台班 | 274.09 | 3.64 | 997.69 |  | 3.94 | 1079.91
| 99070906 | 载重汽车 4t | 台班 | 634.88 | 0.81 | 514.25 |  | 0.97 | 615.83
| 99070907 | 载重汽车 5t | 台班 | 648.14 | 4.63 | 3000.89 |  | 5.84 | 3785.14
| 99090503 | 汽车式起重机 5t | 台班 | 692.32 | 44.34 | 30697.47 |  | 56.55 | 39150.7
| 99071103 | 自卸汽车 5t | 台班 | 735.34 | 9.58 | 7044.56 |  | 13.04 | 9588.83
| 31130595 | 辅助机械费 | % |  | 25 | 29191.01 |  | 21 | 30198.41
|  | 机械费小计 | 元 |  |  | 145955.06 | 2.562% |  | 174000.34 | 2.536%
直接费小计 |  |  | 元 |  |  | 3787915.04 | 66.48% |  | 4588020.16 | 66.87%
综合 费用 | 管理费 |  | % |  | 40 | 955872 | 16.78% | 40 | 1131360 | 16.49%
| 利润 |  | % |  | 13 | 310658.4 | 5.452% | 13 | 367692 | 5.359%
| 总价措施费 |  | % |  | 5.04 | 254744.05 | 4.471% | 5.04 | 306788.44 | 4.471%
| 安全文明施工费 |  | % |  | 1.63 | 82387.46 | 1.446% | 1.63 | 99219.28 | 1.446%
| 规费 |  | % |  | 2.24 | 120771.32 | 2.12% | 2.24 | 145444.99 | 2.12%
| 增值税 |  | % |  | 3.360 | 185214.9 | 3.251% | 3.360 | 223054.44 | 3.251%
建安工程造价 |  |  | 元 |  |  | 5697563.17 |  |  | 6861579.31
工程内容：管沟开挖，回填土方，余土外运，沟内警示带敷设，施工护栏设置，管道防腐、补口，管道及附件、阴极保护、绝缘接头、测试桩安装，管道探伤、试压、吹扫等。
计量单位：km
指标编号 |  |  |  |  | 7F-159 |  |  | 7F-160
项 目 |  |  |  |  | 管径（mm)
[5 empty] | 600 |  | 占指标 基价(%) | 700 |  | 占指标 基价(%)
指标基价 |  |  |  | 元 | 8355439.85 |  | 100% | 9624495.81 |  | 100%
其中 | 一、建筑安装工程费 |  |  | 元 | 8355439.85 |  | 100% | 9624495.81 |  | 100%
| 二、设备购置费 |  |  | 元
建筑安装工程费
类别 | 代码 | 名称 | 单位 | 单价 | 数量 | 合价 | 占% | 数量 | 合价 | 占%
人工 | 00150105 | 一般技工 | 工日 | 240 | 13593 | 3262320 |  | 15134 | 3632160
|  | 人工费小计 | 元 |  |  | 3262320 | 39.04% |  | 3632160 | 37.74%
材料 | 14050256增加 | 无缝钢管 DN600 | m | 1776.56 | 1003.000 | 1781889.68 |  |  | 0
| 14050257增加 | 无缝钢管 DN700 | m | 2254.49 |  | 0 |  | 1003.000 | 2261253.47
| 7000020 | 无缝钢管管件 （综合） | kg | 23 | 6119.000 | 140737 |  | 6746.000 | 155158
| 7000690 | 防腐内胶带 | m2 | 3.06 | 3989.000 | 12206.34 |  | 4559.200 | 13951.15
| 7000700 | 防腐外胶带 | m2 | 3.27 | 2941.240 | 9617.85 |  | 3361.870 | 10993.31
| 11030763 | 煤焦油沥青漆 | kg | 4.15 | 1058.770 | 4393.9 |  | 1210.170 | 5022.21
| 7000930 | 镁阳极 MUG-3 | kg | 92.71 | 440.000 | 40792.4 |  | 506.000 | 46911.26
| 7000940 | 玻璃钢测试桩 | 个 | 380 | 2.000 | 760 |  | 2.000 | 760
| 7000950 | 长效参比电极 | 支 | 753.5 | 2.000 | 1507 |  | 2.000 | 1507
| 7001061 | 绝缘接头 JY25 | 个 | 4724.14 | 0.500 | 2362.07 |  | 0.500 | 2362.07
| 6000724 | 警示带 （20#通用型） | m | 0.92 | 2160.000 | 1987.2 |  | 2160.000 | 1987.2
| 01270101 | 型钢 （综合） | kg | 5.78 | 210.000 | 1213.8 |  | 210.000 | 1213.8
| 31130112 | 辅助材料费 | % |  | 11 | 219721.4 |  | 10 | 250111.95
|  | 材料费小计 | 元 |  |  | 2217188.64 | 26.54% |  | 2751231.42 | 28.59%
机械 | 99194547 | 冷缠机 功率157kW | 台班 | 1276.58 | 53.51 | 68309.8 |  | 61.16 | 78075.63
| 99250325 | 直流电焊机 20kW | 台班 | 93.49 | 195.3 | 18258.6 |  | 204.31 | 19100.94
| 99290104 | 超声波探伤机 CTS-26 | 台班 | 386.43 | 24.93 | 9633.7 |  | 30.51 | 11789.98
| 99290305 | X光探伤机 TX-2505 | 台班 | 365.6 | 23.63 | 8639.13 |  | 24.81 | 9070.54
| 99433309 | 电动空气压机 6m3/min | 台班 | 274.09 | 4.24 | 1162.14 |  | 4.54 | 1244.37
| 99070906 | 载重汽车 4t | 台班 | 634.88 | 1.29 | 819 |  | 1.45 | 920.58
| 99070907 | 载重汽车 5t | 台班 | 648.14 | 5.87 | 3804.58 |  | 8.17 | 5295.3
| 99090503 | 汽车式起重机 5t | 台班 | 692.32 | 70.94 | 49113.18 |  | 80.95 | 56043.3
| 99090504 | 汽车式起重机 8t | 台班 | 1104.71 | 0 | 0 |  | 0 | 0
| 99071103 | 自卸汽车 5t | 台班 | 735.34 | 17.61 | 12949.34 |  | 22.39 | 16464.26
| 31130595 | 辅助机械费 | % |  | 18 | 31084.1 |  | 16 | 31680.78
|  | 机械费小计 | 元 |  |  | 203773.57 | 2.439% |  | 229685.68 | 2.386%
直接费小计 |  |  | 元 |  |  | 5683282.21 | 68.02% |  | 6613077.1 | 68.71%
综合 费用 | 管理费 |  | % |  | 40 | 1304928 | 15.62% | 40 | 1452864 | 15.1%
| 利润 |  | % |  | 13 | 424101.6 | 5.076% | 13 | 472180.8 | 4.906%
| 总价措施费 |  | % |  | 5.04 | 373580.52 | 4.471% | 5.04 | 430321.34 | 4.471%
| 安全文明施工费 |  | % |  | 1.63 | 120820.68 | 1.446% | 1.63 | 139171.39 | 1.446%
| 规费 |  | % |  | 2.24 | 177110.37 | 2.12% | 2.24 | 204010.57 | 2.12%
| 增值税 |  | % |  | 3.360 | 271616.47 | 3.251% | 3.360 | 312870.61 | 3.251%
建安工程造价 |  |  | 元 |  |  | 8355439.85 |  |  | 9624495.81
工程内容：管沟开挖，回填土方，余土外运，沟内警示带敷设，施工护栏设置，管道防腐、补口，管道及附件、阴极保护、绝缘接头、测试桩安装，管道探伤、试压、吹扫等。
计量单位：km
指标编号 |  |  |  |  | 7F-161 |  |  | 7F-162
项 目 |  |  |  |  | 管径（mm)
[5 empty] | 800 |  | 占指标 基价(%) | 900 |  | 占指标 基价(%)
指标基价 |  |  |  | 元 | 11231884.11 |  | 100% | 12481155.62 |  | 100%
其中 | 一、建筑安装工程费 |  |  | 元 | 11231884.11 |  | 100% | 12481155.62 |  | 100%
| 二、设备购置费 |  |  | 元
建筑安装工程费
类别 | 代码 | 名称 | 单位 | 单价 | 数量 | 合价 | 占% | 数量 | 合价 | 占%
人工 | 00150105 | 一般技工 | 工日 | 240 | 16873 | 4049520 |  | 18581 | 4459440
|  | 人工费小计 | 元 |  |  | 4049520 | 36.05% |  | 4459440 | 35.73%
材料 | 14050258增加 | 无缝钢管 DN800 | m | 2899.69 | 1003.000 | 2908389.07 |  |  | 0
| 14050259增加 | 无缝钢管 DN900 | m | 3270.49 |  | 0 |  | 1003.000 | 3280301.47
| 7000020 | 无缝钢管管件 （综合） | kg | 23 | 7573.000 | 174179 |  | 8734.000 | 200882
| 7000690 | 防腐内胶带 | m2 | 3.06 | 5191.310 | 15885.41 |  | 4295.390 | 13143.89
| 7000700 | 防腐外胶带 | m2 | 3.27 | 3828.630 | 12519.62 |  | 5823.420 | 19042.58
| 11030763 | 煤焦油沥青漆 | kg | 4.15 | 1378.160 | 5719.36 |  | 1546.150 | 6416.52
| 7000930 | 镁阳极 MUG-3 | kg | 92.71 | 572.000 | 53030.12 |  | 638.000 | 59148.98
| 7000940 | 玻璃钢测试桩 | 个 | 380 | 2.000 | 760 |  | 2.000 | 760
| 7000950 | 长效参比电极 | 支 | 753.5 | 2.000 | 1507 |  | 2.000 | 1507
| 7001061 | 绝缘接头 JY25 | 个 | 4724.14 | 0.500 | 2362.07 |  | 0.500 | 2362.07
| 6000724 | 警示带 （20#通用型） | m | 0.92 | 2160.000 | 1987.2 |  | 2160.000 | 1987.2
| 01270101 | 型钢 （综合） | kg | 5.78 | 210.000 | 1213.8 |  | 210.000 | 1213.8
| 31130112 | 辅助材料费 | % |  | 10 | 317755.27 |  | 10 | 358676.55
|  | 材料费小计 | 元 |  |  | 3495307.92 | 31.12% |  | 3945442.06 | 31.61%
机械 | 99194547 | 冷缠机 功率157kW | 台班 | 1276.58 | 69.65 | 88913.8 |  | 78.14 | 99751.96
| 99250325 | 直流电焊机 20kW | 台班 | 93.49 | 218.24 | 20403.26 |  | 233.8 | 21857.96
| 99290104 | 超声波探伤机 CTS-26 | 台班 | 386.43 | 36.82 | 14228.35 |  | 42.61 | 16465.78
| 99290305 | X光探伤机 TX-2505 | 台班 | 365.6 | 30.02 | 10975.31 |  | 31.78 | 11618.77
| 99433309 | 电动空气压机 6m3/min | 台班 | 274.09 | 4.74 | 1299.19 |  | 5.04 | 1381.41
| 99070906 | 载重汽车 4t | 台班 | 634.88 | 1.61 | 1022.16 |  | 1.77 | 1123.74
| 99070907 | 载重汽车 5t | 台班 | 648.14 | 9.55 | 6189.74 |  | 9.6 | 6222.14
| 99090503 | 汽车式起重机 5t | 台班 | 692.32 | 69.55 | 48150.86 |  | 78.03 | 54021.73
| 99090504 | 汽车式起重机 8t | 台班 | 1104.71 | 25.15 | 27783.46 |  | 28.54 | 31528.42
| 99071103 | 自卸汽车 5t | 台班 | 735.34 | 27.89 | 20508.63 |  | 34.01 | 25008.91
| 99090506 | 汽车式起重机 12t | 台班 | 1217.54 | 0 | 0 |  |  | 0
| 31130595 | 辅助机械费 | % |  | 14 | 33526.47 |  | 13 | 34967.51
|  | 机械费小计 | 元 |  |  | 273001.23 | 2.431% |  | 303948.33 | 2.435%
直接费小计 |  |  | 元 |  |  | 7817829.15 | 69.6% |  | 8708830.39 | 69.78%
综合 费用 | 管理费 |  | % |  | 40 | 1619808 | 14.42% | 40 | 1783776 | 14.29%
| 利润 |  | % |  | 13 | 526437.6 | 4.687% | 13 | 579727.2 | 4.645%
| 总价措施费 |  | % |  | 5.04 | 502189.37 | 4.471% | 5.04 | 558045.61 | 4.471%
| 安全文明施工费 |  | % |  | 1.63 | 162414.42 | 1.446% | 1.63 | 180479.04 | 1.446%
| 规费 |  | % |  | 2.24 | 238082.4 | 2.12% | 2.24 | 264563.22 | 2.12%
| 增值税 |  | % |  | 3.360 | 365123.17 | 3.251% | 3.360 | 405734.16 | 3.251%
建安工程造价 |  |  | 元 |  |  | 11231884.11 |  |  | 12481155.62
工程内容：管沟开挖，回填土方，余土外运，沟内警示带敷设，施工护栏设置，管道防腐、补口，管道及附件、阴极保护、绝缘接头、测试桩安装，管道探伤、试压、吹扫等。
计量单位：km
指标编号 |  |  |  |  | 7F-163
项 目 |  |  |  |  | 管径（mm)
[5 empty] | l000 |  | 占指标 基价(%)
指标基价 |  |  |  | 元 | 14269343.62 |  | 100%
其中 | 一、建筑安装工程费 |  |  | 元 | 14269343.62 |  | 100%
| 二、设备购置费 |  |  | 元
建筑安装工程费
类别 | 代码 | 名称 | 单位 | 单价 | 数量 | 合价 | 占%
人工 | 00150105 | 一般技工 | 工日 | 240 | 20436 | 4904640
|  | 人工费小计 | 元 |  |  | 4904640 | 34.37%
材料 | 14050260增加 | 无缝钢管 DN1000 | m | 4037.64 | 1003.000 | 4049752.92
| 7000020 | 无缝钢管管件 （综合） | kg | 23 | 10804.000 | 248492
| 7000690 | 防腐内胶带 | m2 | 3.06 | 4761.940 | 14571.54
| 7000700 | 防腐外胶带 | m2 | 3.27 | 6457.570 | 21116.25
| 11030763 | 煤焦油沥青漆 | kg | 4.15 | 1714.140 | 7113.68
| 7000930 | 镁阳极 MUG-3 | kg | 92.71 | 726.000 | 67307.46
| 7000940 | 玻璃钢测试桩 | 个 | 380 | 2.000 | 760
| 7000950 | 长效参比电极 | 支 | 753.5 | 2.000 | 1507
| 7001061 | 绝缘接头 JY25 | 个 | 4724.14 | 0.500 | 2362.07
| 6000724 | 警示带 （20#通用型） | m | 0.92 | 2160.000 | 1987.2
| 01270101 | 型钢 （综合） | kg | 5.78 | 210.000 | 1213.8
| 31130112 | 辅助材料费 | % |  | 9 | 397456.55
|  | 材料费小计 | 元 |  |  | 4813640.47 | 33.73%
机械 | 99194547 | 冷缠机 功率157kW | 台班 | 1276.58 | 86.63 | 110590.13
| 99250325 | 直流电焊机 20kW | 台班 | 93.49 | 272.6 | 25485.37
| 99290104 | 超声波探伤机 CTS-26 | 台班 | 386.43 | 49.71 | 19209.44
| 99290305 | X光探伤机 TX-2505 | 台班 | 365.6 | 34.69 | 12682.66
| 99433309 | 电动空气压机 6m3/min | 台班 | 274.09 | 5.34 | 1463.64
| 99070906 | 载重汽车 4t | 台班 | 634.88 | 1.94 | 1231.67
| 99070907 | 载重汽车 5t | 台班 | 648.14 | 10.92 | 7077.69
| 99090503 | 汽车式起重机 5t | 台班 | 692.32 | 86.51 | 59892.6
| 99090504 | 汽车式起重机 8t | 台班 | 1104.71 | 0 | 0
| 99090506 | 汽车式起重机 12t | 台班 | 1217.54 | 32.42 | 39472.65
| 99071103 | 自卸汽车 5t | 台班 | 735.34 | 40.86 | 30045.99
| 31130595 | 辅助机械费 | % |  | 11 | 33786.7
|  | 机械费小计 | 元 |  |  | 340938.54 | 2.389%
直接费小计 |  |  | 元 |  |  | 10059219.01 | 70.5%
综合 费用 | 管理费 |  | % |  | 40 | 1961856 | 13.75%
| 利润 |  | % |  | 13 | 637603.2 | 4.468%
| 总价措施费 |  | % |  | 5.04 | 637997.38 | 4.471%
| 安全文明施工费 |  | % |  | 1.63 | 206336.45 | 1.446%
| 规费 |  | % |  | 2.24 | 302467.47 | 2.12%
| 增值税 |  | % |  | 3.360 | 463864.11 | 3.251%
建安工程造价 |  |  | 元 |  |  | 14269343.62
2.1.2.4 钢管埋设深度1m以内（带支挡土板）
工程内容：管沟开挖，回填土方，余土外运，钢支挡土板搭拆，沟内警示带敷设，施工护栏设置，管道防腐、补口，管道及附件、阴极保护、绝缘接头、测试桩安装，管道探伤、试压、吹扫等。
计量单位：km
指标编号 |  |  |  |  | 7F-164 |  |  | 7F-165
项 目 |  |  |  |  | 管径（mm)
[5 empty] | 400 |  | 占指标 基价(%) | 500 |  | 占指标 基价(%)
指标基价 |  |  |  | 元 | 4615899.62 |  | 100% | 5675518.88 |  | 100%
其中 | 一、建筑安装工程费 |  |  | 元 | 4615899.62 |  | 100% | 5675518.88 |  | 100%
| 二、设备购置费 |  |  | 元
建筑安装工程费
类别 | 代码 | 名称 | 单位 | 单价 | 数量 | 合价 | 占% | 数量 | 合价 | 占%
人工 | 00150105 | 一般技工 | 工日 | 240 | 7204 | 1728960 |  | 8759 | 2102160
|  | 人工费小计 | 元 |  |  | 1728960 | 37.46% |  | 2102160 | 37.04%
材料 | 14050254增加 | 无缝钢管 DN400 | m | 940.4 | 1005.000 | 945102 |  |  | 0
| 14050255增加 | 无缝钢管 DN500 | m | 1226.13 |  | 0 |  | 1003.000 | 1229808.39
| 7000020 | 无缝钢管管件 （综合） | kg | 23 | 3617.000 | 83191 |  | 5367.000 | 123441
| 7000690 | 防腐内胶带 | m2 | 3.06 | 2695.390 | 8247.89 |  | 3350.100 | 10251.31
| 7000700 | 防腐外胶带 | m2 | 3.27 | 1988.740 | 6503.18 |  | 2470.100 | 8077.23
| 11030763 | 煤焦油沥青漆 | kg | 4.15 | 715.830 | 2970.69 |  | 889.170 | 3690.06
| 7000930 | 镁阳极 MUG-3 | kg | 92.71 | 288.000 | 26700.48 |  | 352.000 | 32633.92
| 7000940 | 玻璃钢测试桩 | 个 | 380 | 2.000 | 760 |  | 2.000 | 760
| 7000950 | 长效参比电极 | 支 | 753.5 | 2.000 | 1507 |  | 2.000 | 1507
| 7001061 | 绝缘接头 JY25 | 个 | 4724.14 | 0.500 | 2362.07 |  | 0.500 | 2362.07
| 6000724 | 警示带 （20#通用型） | m | 0.92 | 1080.000 | 993.6 |  | 2160.000 | 1987.2
| 01270101 | 型钢 （综合） | kg | 5.78 | 210.000 | 1213.8 |  | 210.000 | 1213.8
| 05031313 | 板方材 | m3 | 2350 | 1.810 | 4253.5 |  | 1.930 | 4535.5
| 32090307 | 钢挡土板 | t | 5420 | 2.770 | 15013.4 |  | 2.960 | 16043.2
| 31130112 | 辅助材料费 | % |  | 18 | 197787.35 |  | 14 | 201083.5
|  | 材料费小计 | 元 |  |  | 1296605.96 | 28.09% |  | 1637394.18 | 28.85%
机械 | 99194547 | 冷缠机 功率157kW | 台班 | 1276.58 | 36.18 | 46186.66 |  | 44.93 | 57356.74
| 99250325 | 直流电焊机 20kW | 台班 | 93.49 | 159.95 | 14953.73 |  | 190.31 | 17792.08
| 99290104 | 超声波探伤机 CTS-26 | 台班 | 386.43 | 17.67 | 6828.22 |  | 17.67 | 6828.22
| 99290305 | X光探伤机 TX-2505 | 台班 | 365.6 | 17.89 | 6540.58 |  | 20.8 | 7604.48
| 99433309 | 电动空气压机 6m3/min | 台班 | 274.09 | 3.64 | 997.69 |  | 3.94 | 1079.91
| 99070906 | 载重汽车 4t | 台班 | 634.88 | 0.81 | 514.25 |  | 0.97 | 615.83
| 99070907 | 载重汽车 5t | 台班 | 648.14 | 4.63 | 3000.89 |  | 5.84 | 3785.14
| 99090503 | 汽车式起重机 5t | 台班 | 692.32 | 44.34 | 30697.47 |  | 56.55 | 39150.7
| 99071103 | 自卸汽车 5t | 台班 | 735.34 | 9.58 | 7044.56 |  | 13.04 | 9588.83
| 31130595 | 辅助机械费 | % |  | 31 | 36196.86 |  | 26 | 37388.5
|  | 机械费小计 | 元 |  |  | 152960.91 | 3.314% |  | 181190.43 | 3.192%
直接费小计 |  |  | 元 |  |  | 3178526.87 | 68.86% |  | 3920744.61 | 69.08%
综合 费用 | 管理费 |  | % |  | 40 | 691584 | 14.98% | 40 | 840864 | 14.82%
| 利润 |  | % |  | 13 | 224764.8 | 4.869% | 13 | 273280.8 | 4.815%
| 总价措施费 |  | % |  | 5.04 | 206381.73 | 4.471% | 5.04 | 253758.43 | 4.471%
| 安全文明施工费 |  | % |  | 1.63 | 66746.47 | 1.446% | 1.63 | 82068.7 | 1.446%
| 规费 |  | % |  | 2.24 | 97843.29 | 2.12% | 2.24 | 120304.05 | 2.12%
| 增值税 |  | % |  | 3.360 | 150052.46 | 3.251% | 3.360 | 184498.29 | 3.251%
建安工程造价 |  |  | 元 |  |  | 4615899.62 |  |  | 5675518.88
工程内容：管沟开挖，回填土方，余土外运，钢支挡土板搭拆，沟内警示带敷设，施工护栏设置，管道防腐、补口，管道及附件、阴极保护、绝缘接头、测试桩安装，管道探伤、试压、吹扫等。
计量单位：km
指标编号 |  |  |  |  | 7F-166 |  |  | 7F-167
项 目 |  |  |  |  | 管径（mm)
[5 empty] | 600 |  | 占指标 基价(%) | 700 |  | 占指标 基价(%)
指标基价 |  |  |  | 元 | 7013234.11 |  | 100% | 8143252.13 |  | 100%
其中 | 一、建筑安装工程费 |  |  | 元 | 7013234.11 |  | 100% | 8143252.13 |  | 100%
| 二、设备购置费 |  |  | 元
建筑安装工程费
类别 | 代码 | 名称 | 单位 | 单价 | 数量 | 合价 | 占% | 数量 | 合价 | 占%
人工 | 00150105 | 一般技工 | 工日 | 240 | 10145 | 2434800 |  | 11385 | 2732400
|  | 人工费小计 | 元 |  |  | 2434800 | 34.72% |  | 2732400 | 33.55%
材料 | 14050256增加 | 无缝钢管 DN600 | m | 1776.56 | 1003.000 | 1781889.68 |  |  | 0
| 14050257增加 | 无缝钢管 DN700 | m | 2254.49 |  | 0 |  | 1003.000 | 2261253.47
| 7000020 | 无缝钢管管件 （综合） | kg | 23 | 6119.000 | 140737 |  | 6746.000 | 155158
| 7000690 | 防腐内胶带 | m2 | 3.06 | 3989.000 | 12206.34 |  | 4559.200 | 13951.15
| 7000700 | 防腐外胶带 | m2 | 3.27 | 2941.240 | 9617.85 |  | 3361.870 | 10993.31
| 11030763 | 煤焦油沥青漆 | kg | 4.15 | 1058.770 | 4393.9 |  | 1210.170 | 5022.21
| 7000930 | 镁阳极 MUG-3 | kg | 92.71 | 440.000 | 40792.4 |  | 506.000 | 46911.26
| 7000940 | 玻璃钢测试桩 | 个 | 380 | 2.000 | 760 |  | 2.000 | 760
| 7000950 | 长效参比电极 | 支 | 753.5 | 2.000 | 1507 |  | 2.000 | 1507
| 7001061 | 绝缘接头 JY25 | 个 | 4724.14 | 0.500 | 2362.07 |  | 0.500 | 2362.07
| 6000724 | 警示带 （20#通用型） | m | 0.92 | 2160.000 | 1987.2 |  | 2160.000 | 1987.2
| 01270101 | 型钢 （综合） | kg | 5.78 | 210.000 | 1213.8 |  | 210.000 | 1213.8
| 05031313 | 板方材 | m3 | 2350 | 2.050 | 4817.5 |  | 2.170 | 5099.5
| 32090307 | 钢挡土板 | t | 5420 | 3.150 | 17073 |  | 3.330 | 18048.6
| 31130112 | 辅助材料费 | % |  | 13 | 262516.51 |  | 11 | 277669.43
|  | 材料费小计 | 元 |  |  | 2281874.25 | 32.54% |  | 2801937 | 34.41%
机械 | 99194547 | 冷缠机 功率157kW | 台班 | 1276.58 | 53.51 | 68309.8 |  | 61.16 | 78075.63
| 99250325 | 直流电焊机 20kW | 台班 | 93.49 | 195.3 | 18258.6 |  | 204.31 | 19100.94
| 99290104 | 超声波探伤机 CTS-26 | 台班 | 386.43 | 24.93 | 9633.7 |  | 30.51 | 11789.98
| 99290305 | X光探伤机 TX-2505 | 台班 | 365.6 | 23.63 | 8639.13 |  | 24.81 | 9070.54
| 99433309 | 电动空气压机 6m3/min | 台班 | 274.09 | 4.24 | 1162.14 |  | 4.54 | 1244.37
| 99070906 | 载重汽车 4t | 台班 | 634.88 | 1.29 | 819 |  | 1.45 | 920.58
| 99070907 | 载重汽车 5t | 台班 | 648.14 | 5.87 | 3804.58 |  | 8.17 | 5295.3
| 99090503 | 汽车式起重机 5t | 台班 | 692.32 | 70.94 | 49113.18 |  | 80.95 | 56043.3
| 99071103 | 自卸汽车 5t | 台班 | 735.34 | 18 | 13236.12 |  | 22.39 | 16464.26
| 99090504 | 汽车式起重机 8t | 台班 | 1104.71 | 0 | 0 |  | 0 | 0
| 31130595 | 辅助机械费 | % |  | 24 | 41514.3 |  | 22 | 43561.08
|  | 机械费小计 | 元 |  |  | 214490.55 | 3.058% |  | 241565.98 | 2.966%
直接费小计 |  |  | 元 |  |  | 4931164.8 | 70.31% |  | 5775902.98 | 70.93%
综合 费用 | 管理费 |  | % |  | 40 | 973920 | 13.89% | 40 | 1092960 | 13.42%
| 利润 |  | % |  | 13 | 316524 | 4.513% | 13 | 355212 | 4.362%
| 总价措施费 |  | % |  | 5.04 | 313569.08 | 4.471% | 5.04 | 364093.38 | 4.471%
| 安全文明施工费 |  | % |  | 1.63 | 101412.22 | 1.446% | 1.63 | 117752.42 | 1.446%
| 规费 |  | % |  | 2.24 | 148659.62 | 2.12% | 2.24 | 172612.63 | 2.12%
| 增值税 |  | % |  | 3.360 | 227984.39 | 3.251% | 3.360 | 264718.72 | 3.251%
建安工程造价 |  |  | 元 |  |  | 7013234.11 |  |  | 8143252.13
工程内容：管沟开挖，回填土方，余土外运，钢支挡土板搭拆，沟内警示带敷设，施工护栏设置，管道防腐、补口，管道及附件、阴极保护、绝缘接头、测试桩安装，管道探伤、试压、吹扫等。
计量单位：km
指标编号 |  |  |  |  | 7F-168 |  |  | 7F-169
项 目 |  |  |  |  | 管径（mm)
[5 empty] | 800 |  | 占指标 基价(%) | 900 |  | 占指标 基价(%)
指标基价 |  |  |  | 元 | 9632769.55 |  | 100% | 10869043.27 |  | 100%
其中 | 一、建筑安装工程费 |  |  | 元 | 9632769.55 |  | 100% | 10869043.27 |  | 100%
| 二、设备购置费 |  |  | 元
建筑安装工程费
类别 | 代码 | 名称 | 单位 | 单价 | 数量 | 合价 | 占% | 数量 | 合价 | 占%
人工 | 00150105 | 一般技工 | 工日 | 240 | 12810 | 3074400 |  | 14609 | 3506160
|  | 人工费小计 | 元 |  |  | 3074400 | 31.92% |  | 3506160 | 32.26%
材料 | 14050258增加 | 无缝钢管 DN800 | m | 2899.69 | 1003.000 | 2908389.07 |  |  | 0
| 14050259增加 | 无缝钢管 DN900 | m | 3270.49 |  | 0 |  | 1003.000 | 3280301.47
| 7000020 | 无缝钢管管件 （综合） | kg | 23 | 7573.000 | 174179 |  | 8734.000 | 200882
| 7000690 | 防腐内胶带 | m2 | 3.06 | 5191.310 | 15885.41 |  | 4295.390 | 13143.89
| 7000700 | 防腐外胶带 | m2 | 3.27 | 3828.630 | 12519.62 |  | 5823.420 | 19042.58
| 11030763 | 煤焦油沥青漆 | kg | 4.15 | 1378.160 | 5719.36 |  | 1546.150 | 6416.52
| 7000930 | 镁阳极 MUG-3 | kg | 92.71 | 572.000 | 53030.12 |  | 638.000 | 59148.98
| 7000940 | 玻璃钢测试桩 | 个 | 380 | 2.000 | 760 |  | 2.000 | 760
| 7000950 | 长效参比电极 | 支 | 753.5 | 2.000 | 1507 |  | 2.000 | 1507
| 7001061 | 绝缘接头 JY25 | 个 | 4724.14 | 0.500 | 2362.07 |  | 0.500 | 2362.07
| 6000724 | 警示带 （20#通用型） | m | 0.92 | 2160.000 | 1987.2 |  | 2160.000 | 1987.2
| 01270101 | 型钢 （综合） | kg | 5.78 | 210.000 | 1213.8 |  | 210.000 | 1213.8
| 05031313 | 板方材 | m3 | 2350 | 2.300 | 5405 |  | 2.420 | 5687
| 32090307 | 钢挡土板 | t | 5420 | 3.520 | 19078.4 |  | 3.710 | 20108.2
| 31130112 | 辅助材料费 | % |  | 11 | 352223.97 |  | 10 | 361256.07
|  | 材料费小计 | 元 |  |  | 3554260.02 | 36.9% |  | 3973816.78 | 36.56%
机械 | 99194547 | 冷缠机 功率157kW | 台班 | 1276.58 | 69.65 | 88913.8 |  | 78.14 | 99751.96
| 99250325 | 直流电焊机 20kW | 台班 | 93.49 | 218.24 | 20403.26 |  | 233.8 | 21857.96
| 99290104 | 超声波探伤机 CTS-26 | 台班 | 386.43 | 36.82 | 14228.35 |  | 42.61 | 16465.78
| 99290305 | X光探伤机 TX-2505 | 台班 | 365.6 | 30.02 | 10975.31 |  | 31.78 | 11618.77
| 99433309 | 电动空气压机 6m3/min | 台班 | 274.09 | 4.74 | 1299.19 |  | 5.04 | 1381.41
| 99070906 | 载重汽车 4t | 台班 | 634.88 | 1.61 | 1022.16 |  | 1.77 | 1123.74
| 99070907 | 载重汽车 5t | 台班 | 648.14 | 9.55 | 6189.74 |  | 9.6 | 6222.14
| 99090503 | 汽车式起重机 5t | 台班 | 692.32 | 69.55 | 48150.86 |  | 78.03 | 54021.73
| 99090504 | 汽车式起重机 8t | 台班 | 1104.71 | 25.15 | 27783.46 |  | 28.54 | 31528.42
| 99071103 | 自卸汽车 5t | 台班 | 735.34 | 27.89 | 20508.63 |  | 34.01 | 25008.91
| 99090506 | 汽车式起重机 12t | 台班 | 1217.54 | 0 | 0 |  |  | 0
| 31130595 | 辅助机械费 | % |  | 20 | 47894.95 |  | 13 | 34967.51
|  | 机械费小计 | 元 |  |  | 287369.71 | 2.983% |  | 303948.33 | 2.796%
直接费小计 |  |  | 元 |  |  | 6916029.73 | 71.8% |  | 7783925.11 | 71.62%
综合 费用 | 管理费 |  | % |  | 40 | 1229760 | 12.77% | 40 | 1402464 | 12.9%
| 利润 |  | % |  | 13 | 399672 | 4.149% | 13 | 455800.8 | 4.194%
| 总价措施费 |  | % |  | 5.04 | 430691.27 | 4.471% | 5.04 | 485966.37 | 4.471%
| 安全文明施工费 |  | % |  | 1.63 | 139291.03 | 1.446% | 1.63 | 157167.7 | 1.446%
| 规费 |  | % |  | 2.24 | 204185.95 | 2.12% | 2.24 | 230391.26 | 2.12%
| 增值税 |  | % |  | 3.360 | 313139.57 | 3.251% | 3.360 | 353328.03 | 3.251%
建安工程造价 |  |  | 元 |  |  | 9632769.55 |  |  | 10869043.27
工程内容：管沟开挖，回填土方，余土外运，钢支挡土板搭拆，沟内警示带敷设，施工护栏设置，管道防腐、补口，管道及附件、阴极保护、绝缘接头、测试桩安装，管道探伤、试压、吹扫等。
计量单位：km
指标编号 |  |  |  |  | 7F-170
项 目 |  |  |  |  | 管径（mm)
[5 empty] | l000 |  | 占指标 基价(%)
指标基价 |  |  |  | 元 | 12587706.38 |  | 100%
其中 | 一、建筑安装工程费 |  |  | 元 | 12587706.38 |  | 100%
| 二、设备购置费 |  |  | 元
建筑安装工程费
类别 | 代码 | 名称 | 单位 | 单价 | 数量 | 合价 | 占%
人工 | 00150105 | 一般技工 | 工日 | 240 | 16172 | 3881280
|  | 人工费小计 | 元 |  |  | 3881280 | 30.83%
材料 | 14050260增加 | 无缝钢管 DN1000 | m | 4037.64 | 1003.000 | 4049752.92
| 7000020 | 无缝钢管管件 （综合） | kg | 23 | 10804.000 | 248492
| 7000690 | 防腐内胶带 | m2 | 3.06 | 4761.940 | 14571.54
| 7000700 | 防腐外胶带 | m2 | 3.27 | 6457.570 | 21116.25
| 11030763 | 煤焦油沥青漆 | kg | 4.15 | 1714.140 | 7113.68
| 7000930 | 镁阳极 MUG-3 | kg | 92.71 | 726.000 | 67307.46
| 7000940 | 玻璃钢测试桩 | 个 | 380 | 2.000 | 760
| 7000950 | 长效参比电极 | 支 | 753.5 | 2.000 | 1507
| 7001061 | 绝缘接头 JY25 | 个 | 4724.14 | 0.500 | 2362.07
| 6000724 | 警示带 （20#通用型） | m | 0.92 | 2160.000 | 1987.2
| 01270101 | 型钢 （综合） | kg | 5.78 | 210.000 | 1213.8
| 05031313 | 板方材 | m3 | 2350 | 2.540 | 5969
| 32090307 | 钢挡土板 | t | 5420 | 3.890 | 21083.8
| 31130112 | 辅助材料费 | % |  | 10 | 444323.67
|  | 材料费小计 | 元 |  |  | 4887560.39 | 38.83%
机械 | 99194547 | 冷缠机 功率157kW | 台班 | 1276.58 | 86.63 | 110590.13
| 99250325 | 直流电焊机 20kW | 台班 | 93.49 | 272.6 | 25485.37
| 99290104 | 超声波探伤机 CTS-26 | 台班 | 386.43 | 49.71 | 19209.44
| 99290305 | X光探伤机 TX-2505 | 台班 | 365.6 | 34.69 | 12682.66
| 99433309 | 电动空气压机 6m3/min | 台班 | 274.09 | 5.34 | 1463.64
| 99070906 | 载重汽车 4t | 台班 | 634.88 | 1.94 | 1231.67
| 99070907 | 载重汽车 5t | 台班 | 648.14 | 10.92 | 7077.69
| 99090503 | 汽车式起重机 5t | 台班 | 692.32 | 86.51 | 59892.6
| 99090504 | 汽车式起重机 8t | 台班 | 1104.71 | 0 | 0
| 99090506 | 汽车式起重机 12t | 台班 | 1217.54 | 32.42 | 39472.65
| 99071103 | 自卸汽车 5t | 台班 | 735.34 | 40.86 | 30045.99
| 31130595 | 辅助机械费 | % |  | 11 | 33786.7
|  | 机械费小计 | 元 |  |  | 340938.54 | 2.709%
直接费小计 |  |  | 元 |  |  | 9109778.93 | 72.37%
综合 费用 | 管理费 |  | % |  | 40 | 1552512 | 12.33%
| 利润 |  | % |  | 13 | 504566.4 | 4.008%
| 总价措施费 |  | % |  | 5.04 | 562809.61 | 4.471%
| 安全文明施工费 |  | % |  | 1.63 | 182019.77 | 1.446%
| 规费 |  | % |  | 2.24 | 266821.78 | 2.12%
| 增值税 |  | % |  | 3.360 | 409197.89 | 3.251%
建安工程造价 |  |  | 元 |  |  | 12587706.38
2.1.2.5 钢管埋设深度1.5m以内（带支挡土板）
工程内容：管沟开挖，回填土方，余土外运，钢支挡土板搭拆，沟内警示带敷设，施工护栏设置，管道防腐、补口，管道及附件、阴极保护、绝缘接头、测试桩安装，管道探伤、试压、吹扫等。
计量单位：km
指标编号 |  |  |  |  | 7F-171 |  |  | 7F-172
项 目 |  |  |  |  | 管径(mm)
[5 empty] | 100 |  | 占指标 基价(%) | 150 |  | 占指标 基价(%)
指标基价 |  |  |  | 元 | 1841009.61 |  | 100% | 2270418.57 |  | 100%
其中 | 一、建筑安装工程费 |  |  | 元 | 1841009.61 |  | 100% | 2270418.57 |  | 100%
| 二、设备购置费 |  |  | 元
建筑安装工程费
类别 | 代码 | 名称 | 单位 | 单价 | 数量 | 合价 | 占% | 数量 | 合价 | 占%
人工 | 00150105 | 一般技工 | 工日 | 240 | 3689 | 885360 |  | 4398 | 1055520
|  | 人工费小计 | 元 |  |  | 885360 | 48.09% |  | 1055520 | 46.49%
材料 | 14050250增加 | 无缝钢管 DN100 | m | 106.09 | 1012.000 | 107363.08 |  |  | 0
| 14050251增加 | 无缝钢管 DN150 | m | 189.11 |  | 0 |  | 1010.000 | 191001.1
| 7000020 | 无缝钢管管件 （综合） | kg | 23 | 141.000 | 3243 |  | 376.000 | 8648
| 7000690 | 防腐内胶带 | m2 | 3.06 | 684.750 | 2095.34 |  | 1007.580 | 3083.19
| 7000700 | 防腐外胶带 | m2 | 3.27 | 505.380 | 1652.59 |  | 743.140 | 2430.07
| 11030763 | 煤焦油沥青漆 | kg | 4.15 | 181.900 | 754.89 |  | 267.500 | 1110.13
| 7000930 | 镁阳极 MUG-3 | kg | 92.71 | 72.000 | 6675.12 |  | 120.000 | 11125.2
| 7000940 | 玻璃钢测试桩 | 个 | 380 | 2.000 | 760 |  | 2.000 | 760
| 7000950 | 长效参比电极 | 支 | 753.5 | 2.000 | 1507 |  | 2.000 | 1507
| 7001061 | 绝缘接头 JY25 | 个 | 4724.14 | 0.500 | 2362.07 |  | 0.500 | 2362.07
| 6000724 | 警示带 （20#通用型） | m | 0.92 | 1080.000 | 993.6 |  | 1080.000 | 993.6
| 01270101 | 型钢 （综合） | kg | 5.78 | 210.000 | 1213.8 |  | 210.000 | 1213.8
| 05031313 | 板方材 | m3 | 2350 | 2.040 | 4794 |  | 2.120 | 4982
| 32090307 | 钢挡土板 | t | 5420 | 3.130 | 16964.6 |  | 3.250 | 17615
| 31130112 | 辅助材料费 | % |  | 47 | 70678.17 |  | 33 | 81454.28
|  | 材料费小计 | 元 |  |  | 221057.26 | 12.01% |  | 328285.44 | 14.46%
机械 | 99194547 | 冷缠机 功率157kW | 台班 | 1276.58 | 9.2 | 11744.54 |  | 13.53 | 17272.13
| 99250325 | 直流电焊机 20kW | 台班 | 93.49 | 39.46 | 3689.12 |  | 63.61 | 5946.9
| 99290104 | 超声波探伤机 CTS-26 | 台班 | 386.43 | 4.9 | 1893.51 |  | 4.9 | 1893.51
| 99290305 | X光探伤机 TX-2505 | 台班 | 365.6 | 7.7 | 2815.12 |  | 7.7 | 2815.12
| 99433309 | 电动空气压机 6m3/min | 台班 | 274.09 | 2.84 | 778.42 |  | 3.14 | 860.64
| 99070906 | 载重汽车 4t | 台班 | 634.88 | 0.47 | 298.39 |  | 0.48 | 304.74
| 99090503 | 汽车式起重机 5t | 台班 | 692.32 | 9.18 | 6355.5 |  | 13.5 | 9346.32
| 99071103 | 自卸汽车 5t | 台班 | 735.34 | 3.26 | 2397.21 |  | 4.12 | 3029.6
| 31130595 | 辅助机械费 | % |  | 92 | 27574.07 |  | 71 | 29442.96
|  | 机械费小计 | 元 |  |  | 57545.88 | 3.126% |  | 70911.92 | 3.123%
直接费小计 |  |  | 元 |  |  | 1163963.14 | 63.22% |  | 1454717.36 | 64.07%
综合 费用 | 管理费 |  | % |  | 40 | 354144 | 19.24% | 40 | 422208 | 18.6%
| 利润 |  | % |  | 13 | 115096.8 | 6.252% | 13 | 137217.6 | 6.044%
| 总价措施费 |  | % |  | 5.04 | 82313.48 | 4.471% | 5.04 | 101512.81 | 4.471%
| 安全文明施工费 |  | % |  | 1.63 | 26621.22 | 1.446% | 1.63 | 32830.53 | 1.446%
| 规费 |  | % |  | 2.24 | 39023.91 | 2.12% | 2.24 | 48126.09 | 2.12%
| 增值税 |  | % |  | 3.360 | 59847.06 | 3.251% | 3.360 | 73806.18 | 3.251%
建安工程造价 |  |  | 元 |  |  | 1841009.61 |  |  | 2270418.57
工程内容：管沟开挖，回填土方，余土外运，钢支挡土板搭拆，沟内警示带敷设，施工护栏设置，管道防腐、补口，管道及附件、阴极保护、绝缘接头、测试桩安装，管道探伤、试压、吹扫等。
计量单位：km
指标编号 |  |  |  |  | 7F-173 |  |  | 7F-174
项 目 |  |  |  |  | 管径(mm)
[5 empty] | 200 |  | 占指标 基价(%) | 300 |  | 占指标 基价(%)
指标基价 |  |  |  | 元 | 2925586.18 |  | 100% | 3897354.49 |  | 100%
其中 | 一、建筑安装工程费 |  |  | 元 | 2925586.18 |  | 100% | 3897354.49 |  | 100%
| 二、设备购置费 |  |  | 元
建筑安装工程费
类别 | 代码 | 名称 | 单位 | 单价 | 数量 | 合价 | 占% | 数量 | 合价 | 占%
人工 | 00150105 | 一般技工 | 工日 | 240 | 5142 | 1234080 |  | 6543 | 1570320
|  | 人工费小计 | 元 |  |  | 1234080 | 42.18% |  | 1570320 | 40.29%
材料 | 14050252增加 | 无缝钢管 DN200 | m | 430.54 | 1009.000 | 434414.86 |  |  | 0
| 14050253增加 | 无缝钢管 DN300 | m | 648.91 |  | 0 |  | 1007.000 | 653452.37
| 7000020 | 无缝钢管管件 （综合） | kg | 23 | 902.000 | 20746 |  | 2074.000 | 47702
| 7000690 | 防腐内胶带 | m2 | 3.06 | 1385.540 | 4239.75 |  | 2056.500 | 6292.89
| 7000700 | 防腐外胶带 | m2 | 3.27 | 1022.660 | 3344.1 |  | 1517.600 | 4962.55
| 11030763 | 煤焦油沥青漆 | kg | 4.15 | 368.080 | 1527.53 |  | 546.240 | 2266.9
| 7000930 | 镁阳极 MUG-3 | kg | 92.71 | 152.000 | 14091.92 |  | 240.000 | 22250.4
| 7000940 | 玻璃钢测试桩 | 个 | 380 | 2.000 | 760 |  | 2.000 | 760
| 7000950 | 长效参比电极 | 支 | 753.5 | 2.000 | 1507 |  | 2.000 | 1507
| 7001061 | 绝缘接头 JY25 | 个 | 4724.14 | 0.500 | 2362.07 |  | 0.500 | 2362.07
| 6000724 | 警示带 （20#通用型） | m | 0.92 | 1080.000 | 993.6 |  | 1080.000 | 993.6
| 01270101 | 型钢 （综合） | kg | 5.78 | 210.000 | 1213.8 |  | 210.000 | 1213.8
| 05031313 | 板方材 | m3 | 2350 | 2.180 | 5123 |  | 2.310 | 5428.5
| 32090307 | 钢挡土板 | t | 5420 | 3.350 | 18157 |  | 3.540 | 19186.8
| 31130112 | 辅助材料费 | % |  | 22 | 111865.74 |  | 22 | 169043.35
|  | 材料费小计 | 元 |  |  | 620346.37 | 21.2% |  | 937422.23 | 24.05%
机械 | 99194547 | 冷缠机 功率157kW | 台班 | 1276.58 | 18.61 | 23757.15 |  | 27.61 | 35246.37
| 99250325 | 直流电焊机 20kW | 台班 | 93.49 | 71.64 | 6697.62 |  | 110.6 | 10339.99
| 99290104 | 超声波探伤机 CTS-26 | 台班 | 386.43 | 9.4 | 3632.44 |  | 13.68 | 5286.36
| 99290305 | X光探伤机 TX-2505 | 台班 | 365.6 | 11.41 | 4171.5 |  | 14.29 | 5224.42
| 99433309 | 电动空气压机 6m3/min | 台班 | 274.09 | 3.14 | 860.64 |  | 3.34 | 915.46
| 99070906 | 载重汽车 4t | 台班 | 634.88 | 0.63 | 399.97 |  | 0.65 | 412.67
| 99090503 | 汽车式起重机 5t | 台班 | 692.32 | 18.58 | 12863.31 |  | 34.53 | 23905.81
| 99071103 | 自卸汽车 5t | 台班 | 735.34 | 4.98 | 3661.99 |  | 7.27 | 5345.92
| 99070907 | 载重汽车 5t | 台班 | 648.14 | 0 | 0 |  | 3.52 | 2281.45
| 31130595 | 辅助机械费 | % |  | 55 | 30824.54 |  | 32 | 28466.7
|  | 机械费小计 | 元 |  |  | 86869.16 | 2.969% |  | 117425.15 | 3.013%
直接费小计 |  |  | 元 |  |  | 1941295.53 | 66.36% |  | 2625167.38 | 67.36%
综合 费用 | 管理费 |  | % |  | 40 | 493632 | 16.87% | 40 | 628128 | 16.12%
| 利润 |  | % |  | 13 | 160430.4 | 5.484% | 13 | 204141.6 | 5.238%
| 总价措施费 |  | % |  | 5.04 | 130806.04 | 4.471% | 5.04 | 174254.82 | 4.471%
| 安全文明施工费 |  | % |  | 1.63 | 42304.33 | 1.446% | 1.63 | 56356.22 | 1.446%
| 规费 |  | % |  | 2.24 | 62013.69 | 2.12% | 2.24 | 82612.28 | 2.12%
| 增值税 |  | % |  | 3.360 | 95104.19 | 3.251% | 3.360 | 126694.19 | 3.251%
建安工程造价 |  |  | 元 |  |  | 2925586.18 |  |  | 3897354.49
工程内容：管沟开挖，回填土方，余土外运，钢支挡土板搭拆，沟内警示带敷设，施工护栏设置，管道防腐、补口，管道及附件、阴极保护、绝缘接头、测试桩安装，管道探伤、试压、吹扫等。
计量单位：km
指标编号 |  |  |  |  | 7F-175 |  |  | 7F-176
项 目 |  |  |  |  | 管径（mm)
[5 empty] | 400 |  | 占指标 基价(%) | 500 |  | 占指标 基价(%)
指标基价 |  |  |  | 元 | 5059033.64 |  | 100% | 6140053.91 |  | 100%
其中 | 一、建筑安装工程费 |  |  | 元 | 5059033.64 |  | 100% | 6140053.91 |  | 100%
| 二、设备购置费 |  |  | 元
建筑安装工程费
类别 | 代码 | 名称 | 单位 | 单价 | 数量 | 合价 | 占% | 数量 | 合价 | 占%
人工 | 00150105 | 一般技工 | 工日 | 240 | 8243 | 1978320 |  | 9881 | 2371440
|  | 人工费小计 | 元 |  |  | 1978320 | 39.1% |  | 2371440 | 38.62%
材料 | 14050254增加 | 无缝钢管 DN400 | m | 940.4 | 1005.000 | 945102 |  |  | 0
| 14050255增加 | 无缝钢管 DN500 | m | 1226.13 |  | 0 |  | 1003.000 | 1229808.39
| 7000020 | 无缝钢管管件 （综合） | kg | 23 | 3617.000 | 83191 |  | 5367.000 | 123441
| 7000690 | 防腐内胶带 | m2 | 3.06 | 2695.390 | 8247.89 |  | 3350.100 | 10251.31
| 7000700 | 防腐外胶带 | m2 | 3.27 | 1988.740 | 6503.18 |  | 2470.100 | 8077.23
| 11030763 | 煤焦油沥青漆 | kg | 4.15 | 715.830 | 2970.69 |  | 889.170 | 3690.06
| 7000930 | 镁阳极 MUG-3 | kg | 92.71 | 288.000 | 26700.48 |  | 352.000 | 32633.92
| 7000940 | 玻璃钢测试桩 | 个 | 380 | 2.000 | 760 |  | 2.000 | 760
| 7000950 | 长效参比电极 | 支 | 753.5 | 2.000 | 1507 |  | 2.000 | 1507
| 7001061 | 绝缘接头 JY25 | 个 | 4724.14 | 0.500 | 2362.07 |  | 0.500 | 2362.07
| 6000724 | 警示带 （20#通用型） | m | 0.92 | 1080.000 | 993.6 |  | 2160.000 | 1987.2
| 01270101 | 型钢 （综合） | kg | 5.78 | 210.000 | 1213.8 |  | 210.000 | 1213.8
| 05031313 | 板方材 | m3 | 2350 | 2.410 | 5663.5 |  | 2.530 | 5945.5
| 32090307 | 钢挡土板 | t | 5420 | 3.690 | 19999.8 |  | 3.880 | 21029.6
| 31130112 | 辅助材料费 | % |  | 19 | 209990.85 |  | 14 | 201978.99
|  | 材料费小计 | 元 |  |  | 1315205.86 | 26% |  | 1644686.07 | 26.79%
机械 | 99194547 | 冷缠机 功率157kW | 台班 | 1276.58 | 36.18 | 46186.66 |  | 44.93 | 57356.74
| 99250325 | 直流电焊机 20kW | 台班 | 93.49 | 159.95 | 14953.73 |  | 190.31 | 17792.08
| 99290104 | 超声波探伤机 CTS-26 | 台班 | 386.43 | 17.67 | 6828.22 |  | 17.67 | 6828.22
| 99290305 | X光探伤机 TX-2505 | 台班 | 365.6 | 17.89 | 6540.58 |  | 20.8 | 7604.48
| 99433309 | 电动空气压机 6m3/min | 台班 | 274.09 | 3.64 | 997.69 |  | 3.94 | 1079.91
| 99070906 | 载重汽车 4t | 台班 | 634.88 | 0.81 | 514.25 |  | 0.97 | 615.83
| 99070907 | 载重汽车 5t | 台班 | 648.14 | 4.63 | 3000.89 |  | 5.84 | 3785.14
| 99090503 | 汽车式起重机 5t | 台班 | 692.32 | 44.34 | 30697.47 |  | 56.55 | 39150.7
| 99071103 | 自卸汽车 5t | 台班 | 735.34 | 9.58 | 7044.56 |  | 13.04 | 9588.83
| 31130595 | 辅助机械费 | % |  | 25 | 29191.01 |  | 21 | 30198.41
|  | 机械费小计 | 元 |  |  | 145955.06 | 2.885% |  | 174000.34 | 2.834%
直接费小计 |  |  | 元 |  |  | 3439480.92 | 67.99% |  | 4190126.41 | 68.24%
综合 费用 | 管理费 |  | % |  | 40 | 791328 | 15.64% | 40 | 948576 | 15.45%
| 利润 |  | % |  | 13 | 257181.6 | 5.084% | 13 | 308287.2 | 5.021%
| 总价措施费 |  | % |  | 5.04 | 226194.72 | 4.471% | 5.04 | 274528.28 | 4.471%
| 安全文明施工费 |  | % |  | 1.63 | 73154.25 | 1.446% | 1.63 | 88785.93 | 1.446%
| 规费 |  | % |  | 2.24 | 107236.4 | 2.12% | 2.24 | 130150.81 | 2.12%
| 增值税 |  | % |  | 3.360 | 164457.75 | 3.251% | 3.360 | 199599.28 | 3.251%
建安工程造价 |  |  | 元 |  |  | 5059033.64 |  |  | 6140053.91
工程内容：管沟开挖，回填土方，余土外运，钢支挡土板搭拆，沟内警示带敷设，施工护栏设置，管道防腐、补口，管道及附件、阴极保护、绝缘接头、测试桩安装，管道探伤、试压、吹扫等。
计量单位：km
指标编号 |  |  |  |  | 7F-177 |  |  | 7F-178
项 目 |  |  |  |  | 管径（mm)
[5 empty] | 600 |  | 占指标 基价(%) | 700 |  | 占指标 基价(%)
指标基价 |  |  |  | 元 | 7544915.96 |  | 100% | 8713628.84 |  | 100%
其中 | 一、建筑安装工程费 |  |  | 元 | 7544915.96 |  | 100% | 8713628.84 |  | 100%
| 二、设备购置费 |  |  | 元
建筑安装工程费
类别 | 代码 | 名称 | 单位 | 单价 | 数量 | 合价 | 占% | 数量 | 合价 | 占%
人工 | 00150105 | 一般技工 | 工日 | 240 | 11439 | 2745360 |  | 12776 | 3066240
|  | 人工费小计 | 元 |  |  | 2745360 | 36.39% |  | 3066240 | 35.19%
材料 | 14050256增加 | 无缝钢管 DN600 | m | 1776.56 | 1003.000 | 1781889.68 |  |  | 0
| 14050257增加 | 无缝钢管 DN700 | m | 2254.49 |  | 0 |  | 1003.000 | 2261253.47
| 7000020 | 无缝钢管管件 （综合） | kg | 23 | 6119.000 | 140737 |  | 6746.000 | 155158
| 7000690 | 防腐内胶带 | m2 | 3.06 | 3989.000 | 12206.34 |  | 4559.200 | 13951.15
| 7000700 | 防腐外胶带 | m2 | 3.27 | 2941.240 | 9617.85 |  | 3361.870 | 10993.31
| 11030763 | 煤焦油沥青漆 | kg | 4.15 | 1058.770 | 4393.9 |  | 1210.170 | 5022.21
| 7000930 | 镁阳极 MUG-3 | kg | 92.71 | 440.000 | 40792.4 |  | 506.000 | 46911.26
| 7000940 | 玻璃钢测试桩 | 个 | 380 | 2.000 | 760 |  | 2.000 | 760
| 7000950 | 长效参比电极 | 支 | 753.5 | 2.000 | 1507 |  | 2.000 | 1507
| 7001061 | 绝缘接头 JY25 | 个 | 4724.14 | 0.500 | 2362.07 |  | 0.500 | 2362.07
| 6000724 | 警示带 （20#通用型） | m | 0.92 | 2160.000 | 1987.2 |  | 2160.000 | 1987.2
| 01270101 | 型钢 （综合） | kg | 5.78 | 210.000 | 1213.8 |  | 210.000 | 1213.8
| 05031313 | 板方材 | m3 | 2350 | 2.650 | 6227.5 |  | 2.770 | 6509.5
| 32090307 | 钢挡土板 | t | 5420 | 4.070 | 22059.4 |  | 4.250 | 23035
| 31130112 | 辅助材料费 | % |  | 13 | 263348.04 |  | 11 | 278373.04
|  | 材料费小计 | 元 |  |  | 2289102.18 | 30.34% |  | 2809037.01 | 32.24%
机械 | 99194547 | 冷缠机 功率157kW | 台班 | 1276.58 | 53.51 | 68309.8 |  | 61.16 | 78075.63
| 99250325 | 直流电焊机 20kW | 台班 | 93.49 | 195.3 | 18258.6 |  | 204.31 | 19100.94
| 99290104 | 超声波探伤机 CTS-26 | 台班 | 386.43 | 24.93 | 9633.7 |  | 30.51 | 11789.98
| 99290305 | X光探伤机 TX-2505 | 台班 | 365.6 | 23.63 | 8639.13 |  | 24.81 | 9070.54
| 99433309 | 电动空气压机 6m3/min | 台班 | 274.09 | 4.24 | 1162.14 |  | 4.54 | 1244.37
| 99070906 | 载重汽车 4t | 台班 | 634.88 | 1.29 | 819 |  | 1.45 | 920.58
| 99070907 | 载重汽车 5t | 台班 | 648.14 | 5.87 | 3804.58 |  | 8.17 | 5295.3
| 99090503 | 汽车式起重机 5t | 台班 | 692.32 | 70.94 | 49113.18 |  | 80.95 | 56043.3
| 99090504 | 汽车式起重机 8t | 台班 | 1104.71 | 0 | 0 |  | 0 | 0
| 99071103 | 自卸汽车 5t | 台班 | 735.34 | 17.61 | 12949.34 |  | 22.39 | 16464.26
| 31130595 | 辅助机械费 | % |  | 18 | 31084.1 |  | 16 | 31680.78
|  | 机械费小计 | 元 |  |  | 203773.57 | 2.701% |  | 229685.68 | 2.636%
直接费小计 |  |  | 元 |  |  | 5238235.75 | 69.43% |  | 6104962.69 | 70.06%
综合 费用 | 管理费 |  | % |  | 40 | 1098144 | 14.55% | 40 | 1226496 | 14.08%
| 利润 |  | % |  | 13 | 356896.8 | 4.73% | 13 | 398611.2 | 4.575%
| 总价措施费 |  | % |  | 5.04 | 337341.14 | 4.471% | 5.04 | 389595.52 | 4.471%
| 安全文明施工费 |  | % |  | 1.63 | 109100.41 | 1.446% | 1.63 | 126000.14 | 1.446%
| 规费 |  | % |  | 2.24 | 159929.69 | 2.12% | 2.24 | 184702.91 | 2.12%
| 增值税 |  | % |  | 3.360 | 245268.17 | 3.251% | 3.360 | 283260.38 | 3.251%
建安工程造价 |  |  | 元 |  |  | 7544915.96 |  |  | 8713628.84
工程内容：管沟开挖，回填土方，余土外运，钢支挡土板搭拆，沟内警示带敷设，施工护栏设置，管道防腐、补口，管道及附件、阴极保护、绝缘接头、测试桩安装，管道探伤、试压、吹扫等。
计量单位：km
指标编号 |  |  |  |  | 7F-179 |  |  | 7F-180
项 目 |  |  |  |  | 管径（mm)
[5 empty] | 800 |  | 占指标 基价(%) | 900 |  | 占指标 基价(%)
指标基价 |  |  |  | 元 | 10242147.57 |  | 100% | 11407024.39 |  | 100%
其中 | 一、建筑安装工程费 |  |  | 元 | 10242147.57 |  | 100% | 11407024.39 |  | 100%
| 二、设备购置费 |  |  | 元
建筑安装工程费
类别 | 代码 | 名称 | 单位 | 单价 | 数量 | 合价 | 占% | 数量 | 合价 | 占%
人工 | 00150105 | 一般技工 | 工日 | 240 | 14302 | 3432480 |  | 15791 | 3789840
|  | 人工费小计 | 元 |  |  | 3432480 | 33.51% |  | 3789840 | 33.22%
材料 | 14050258增加 | 无缝钢管 DN800 | m | 2899.69 | 1003.000 | 2908389.07 |  |  | 0
| 14050259增加 | 无缝钢管 DN900 | m | 3270.49 |  | 0 |  | 1003.000 | 3280301.47
| 7000020 | 无缝钢管管件 （综合） | kg | 23 | 7573.000 | 174179 |  | 8734.000 | 200882
| 7000690 | 防腐内胶带 | m2 | 3.06 | 5191.310 | 15885.41 |  | 4295.390 | 13143.89
| 7000700 | 防腐外胶带 | m2 | 3.27 | 3828.630 | 12519.62 |  | 5823.420 | 19042.58
| 11030763 | 煤焦油沥青漆 | kg | 4.15 | 1378.160 | 5719.36 |  | 1546.150 | 6416.52
| 7000930 | 镁阳极 MUG-3 | kg | 92.71 | 572.000 | 53030.12 |  | 638.000 | 59148.98
| 7000940 | 玻璃钢测试桩 | 个 | 380 | 2.000 | 760 |  | 2.000 | 760
| 7000950 | 长效参比电极 | 支 | 753.5 | 2.000 | 1507 |  | 2.000 | 1507
| 7001061 | 绝缘接头 JY25 | 个 | 4724.14 | 0.500 | 2362.07 |  | 0.500 | 2362.07
| 6000724 | 警示带 （20#通用型） | m | 0.92 | 2160.000 | 1987.2 |  | 2160.000 | 1987.2
| 01270101 | 型钢 （综合） | kg | 5.78 | 210.000 | 1213.8 |  | 210.000 | 1213.8
| 05031313 | 板方材 | m3 | 2350 | 2.900 | 6815 |  | 3.020 | 7097
| 32090307 | 钢挡土板 | t | 5420 | 4.440 | 24064.8 |  | 4.630 | 25094.6
| 31130112 | 辅助材料费 | % |  | 11 | 352927.57 |  | 11 | 398085.28
|  | 材料费小计 | 元 |  |  | 3561360.02 | 34.77% |  | 4017042.39 | 35.22%
机械 | 99194547 | 冷缠机 功率157kW | 台班 | 1276.58 | 69.65 | 88913.8 |  | 78.14 | 99751.96
| 99250325 | 直流电焊机 20kW | 台班 | 93.49 | 218.24 | 20403.26 |  | 233.8 | 21857.96
| 99290104 | 超声波探伤机 CTS-26 | 台班 | 386.43 | 36.82 | 14228.35 |  | 42.61 | 16465.78
| 99290305 | X光探伤机 TX-2505 | 台班 | 365.6 | 30.02 | 10975.31 |  | 31.78 | 11618.77
| 99433309 | 电动空气压机 6m3/min | 台班 | 274.09 | 4.74 | 1299.19 |  | 5.04 | 1381.41
| 99070906 | 载重汽车 4t | 台班 | 634.88 | 1.61 | 1022.16 |  | 1.77 | 1123.74
| 99070907 | 载重汽车 5t | 台班 | 648.14 | 9.55 | 6189.74 |  | 9.6 | 6222.14
| 99090503 | 汽车式起重机 5t | 台班 | 692.32 | 69.55 | 48150.86 |  | 78.03 | 54021.73
| 99090504 | 汽车式起重机 8t | 台班 | 1104.71 | 25.15 | 27783.46 |  | 28.54 | 31528.42
| 99071103 | 自卸汽车 5t | 台班 | 735.34 | 27.89 | 20508.63 |  | 34.01 | 25008.91
| 99090506 | 汽车式起重机 12t | 台班 | 1217.54 | 0 | 0 |  |  | 0
| 31130595 | 辅助机械费 | % |  | 14 | 33526.47 |  | 13 | 34967.51
|  | 机械费小计 | 元 |  |  | 273001.23 | 2.665% |  | 303948.33 | 2.665%
直接费小计 |  |  | 元 |  |  | 7266841.25 | 70.95% |  | 8110830.72 | 71.1%
综合 费用 | 管理费 |  | % |  | 40 | 1372992 | 13.41% | 40 | 1515936 | 13.29%
| 利润 |  | % |  | 13 | 446222.4 | 4.357% | 13 | 492679.2 | 4.319%
| 总价措施费 |  | % |  | 5.04 | 457937.2 | 4.471% | 5.04 | 510020.07 | 4.471%
| 安全文明施工费 |  | % |  | 1.63 | 148102.71 | 1.446% | 1.63 | 164946.97 | 1.446%
| 规费 |  | % |  | 2.24 | 217102.94 | 2.12% | 2.24 | 241794.85 | 2.12%
| 增值税 |  | % |  | 3.360 | 332949.07 | 3.251% | 3.360 | 370816.58 | 3.251%
建安工程造价 |  |  | 元 |  |  | 10242147.57 |  |  | 11407024.39
工程内容：管沟开挖，回填土方，余土外运，钢支挡土板搭拆，沟内警示带敷设，施工护栏设置，管道防腐、补口，管道及附件、阴极保护、绝缘接头、测试桩安装，管道探伤、试压、吹扫等。
计量单位：km
指标编号 |  |  |  |  | 7F-181
项 目 |  |  |  |  | 管径（mm)
[5 empty] | l000 |  | 占指标 基价(%)
指标基价 |  |  |  | 元 | 13100208.36 |  | 100%
其中 | 一、建筑安装工程费 |  |  | 元 | 13100208.36 |  | 100%
| 二、设备购置费 |  |  | 元
建筑安装工程费
类别 | 代码 | 名称 | 单位 | 单价 | 数量 | 合价 | 占%
人工 | 00150105 | 一般技工 | 工日 | 240 | 17391 | 4173840
|  | 人工费小计 | 元 |  |  | 4173840 | 31.86%
材料 | 14050260增加 | 无缝钢管 DN1000 | m | 4037.64 | 1003.000 | 4049752.92
| 7000020 | 无缝钢管管件 （综合） | kg | 23 | 10804.000 | 248492
| 7000690 | 防腐内胶带 | m2 | 3.06 | 4761.940 | 14571.54
| 7000700 | 防腐外胶带 | m2 | 3.27 | 6457.570 | 21116.25
| 11030763 | 煤焦油沥青漆 | kg | 4.15 | 1714.140 | 7113.68
| 7000930 | 镁阳极 MUG-3 | kg | 92.71 | 726.000 | 67307.46
| 7000940 | 玻璃钢测试桩 | 个 | 380 | 2.000 | 760
| 7000950 | 长效参比电极 | 支 | 753.5 | 2.000 | 1507
| 7001061 | 绝缘接头 JY25 | 个 | 4724.14 | 0.500 | 2362.07
| 6000724 | 警示带 （20#通用型） | m | 0.92 | 2160.000 | 1987.2
| 01270101 | 型钢 （综合） | kg | 5.78 | 210.000 | 1213.8
| 05031313 | 板方材 | m3 | 2350 | 3.140 | 7379
| 32090307 | 钢挡土板 | t | 5420 | 4.810 | 26070.2
| 31130112 | 辅助材料费 | % |  | 10 | 444963.31
|  | 材料费小计 | 元 |  |  | 4894596.43 | 37.36%
机械 | 99194547 | 冷缠机 功率157kW | 台班 | 1276.58 | 86.63 | 110590.13
| 99250325 | 直流电焊机 20kW | 台班 | 93.49 | 272.6 | 25485.37
| 99290104 | 超声波探伤机 CTS-26 | 台班 | 386.43 | 49.71 | 19209.44
| 99290305 | X光探伤机 TX-2505 | 台班 | 365.6 | 34.69 | 12682.66
| 99433309 | 电动空气压机 6m3/min | 台班 | 274.09 | 5.34 | 1463.64
| 99070906 | 载重汽车 4t | 台班 | 634.88 | 1.94 | 1231.67
| 99070907 | 载重汽车 5t | 台班 | 648.14 | 10.92 | 7077.69
| 99090503 | 汽车式起重机 5t | 台班 | 692.32 | 86.51 | 59892.6
| 99090504 | 汽车式起重机 8t | 台班 | 1104.71 | 0 | 0
| 99090506 | 汽车式起重机 12t | 台班 | 1217.54 | 32.42 | 39472.65
| 99071103 | 自卸汽车 5t | 台班 | 735.34 | 40.86 | 30045.99
| 31130595 | 辅助机械费 | % |  | 11 | 33786.7
|  | 机械费小计 | 元 |  |  | 340938.54 | 2.603%
直接费小计 |  |  | 元 |  |  | 9409374.97 | 71.83%
综合 费用 | 管理费 |  | % |  | 40 | 1669536 | 12.74%
| 利润 |  | % |  | 13 | 542599.2 | 4.142%
| 总价措施费 |  | % |  | 5.04 | 585724.11 | 4.471%
| 安全文明施工费 |  | % |  | 1.63 | 189430.62 | 1.446%
| 规费 |  | % |  | 2.24 | 277685.29 | 2.12%
| 增值税 |  | % |  | 3.360 | 425858.17 | 3.251%
建安工程造价 |  |  | 元 |  |  | 13100208.36
2.1.2.6 钢管埋设深度2m以内（带支挡土板）
工程内容：管沟开挖，回填土方，余土外运，钢支挡土板搭拆，沟内警示带敷设，施工护栏设置，管道防腐、补口，管道及附件、阴极保护、绝缘接头、测试桩安装，管道探伤、试压、吹扫等。
计量单位：km
指标编号 |  |  |  |  | 7F-182 |  |  | 7F-183
项 目 |  |  |  |  | 管径(mm)
[5 empty] | 100 |  | 占指标 基价(%) | 150 |  | 占指标 基价(%)
指标基价 |  |  |  | 元 | 2214593.71 |  | 100% | 2658246.8 |  | 100%
其中 | 一、建筑安装工程费 |  |  | 元 | 2214593.71 |  | 100% | 2658246.8 |  | 100%
| 二、设备购置费 |  |  | 元
建筑安装工程费
类别 | 代码 | 名称 | 单位 | 单价 | 数量 | 合价 | 占% | 数量 | 合价 | 占%
人工 | 00150105 | 一般技工 | 工日 | 240 | 4554 | 1092960 |  | 5298 | 1271520
|  | 人工费小计 | 元 |  |  | 1092960 | 49.35% |  | 1271520 | 47.83%
材料 | 14050250增加 | 无缝钢管 DN100 | m | 106.09 | 1012.000 | 107363.08 |  |  | 0
| 14050251增加 | 无缝钢管 DN150 | m | 189.11 |  | 0 |  | 1010.000 | 191001.1
| 7000020 | 无缝钢管管件 （综合） | kg | 23 | 141.000 | 3243 |  | 376.000 | 8648
| 7000690 | 防腐内胶带 | m2 | 3.06 | 684.750 | 2095.34 |  | 1007.580 | 3083.19
| 7000700 | 防腐外胶带 | m2 | 3.27 | 505.380 | 1652.59 |  | 743.140 | 2430.07
| 11030763 | 煤焦油沥青漆 | kg | 4.15 | 181.900 | 754.89 |  | 267.500 | 1110.13
| 7000930 | 镁阳极 MUG-3 | kg | 92.71 | 72.000 | 6675.12 |  | 120.000 | 11125.2
| 7000940 | 玻璃钢测试桩 | 个 | 380 | 2.000 | 760 |  | 2.000 | 760
| 7000950 | 长效参比电极 | 支 | 753.5 | 2.000 | 1507 |  | 2.000 | 1507
| 7001061 | 绝缘接头 JY25 | 个 | 4724.14 | 0.500 | 2362.07 |  | 0.500 | 2362.07
| 6000724 | 警示带 （20#通用型） | m | 0.92 | 1080.000 | 993.6 |  | 1080.000 | 993.6
| 01270101 | 型钢 （综合） | kg | 5.78 | 210.000 | 1213.8 |  | 210.000 | 1213.8
| 05031313 | 板方材 | m3 | 2350 | 2.720 | 6392 |  | 2.720 | 6392
| 32090307 | 钢挡土板 | t | 5420 | 4.170 | 22601.4 |  | 4.170 | 22601.4
| 31130112 | 辅助材料费 | % |  | 49 | 77230.81 |  | 35 | 88629.65
|  | 材料费小计 | 元 |  |  | 234844.7 | 10.6% |  | 341857.21 | 12.86%
机械 | 99194547 | 冷缠机 功率157kW | 台班 | 1276.58 | 9.2 | 11744.54 |  | 13.53 | 17272.13
| 99250325 | 直流电焊机 20kW | 台班 | 93.49 | 39.46 | 3689.12 |  | 63.61 | 5946.9
| 99290104 | 超声波探伤机 CTS-26 | 台班 | 386.43 | 4.9 | 1893.51 |  | 4.9 | 1893.51
| 99290305 | X光探伤机 TX-2505 | 台班 | 365.6 | 7.7 | 2815.12 |  | 7.7 | 2815.12
| 99433309 | 电动空气压机 6m3/min | 台班 | 274.09 | 2.84 | 778.42 |  | 3.14 | 860.64
| 99070906 | 载重汽车 4t | 台班 | 634.88 | 0.47 | 298.39 |  | 0.48 | 304.74
| 99090503 | 汽车式起重机 5t | 台班 | 692.32 | 9.18 | 6355.5 |  | 13.5 | 9346.32
| 99071103 | 自卸汽车 5t | 台班 | 735.34 | 3.26 | 2397.21 |  | 4.12 | 3029.6
| 31130595 | 辅助机械费 | % |  | 92 | 27574.07 |  | 71 | 29442.96
|  | 机械费小计 | 元 |  |  | 57545.88 | 2.598% |  | 70911.92 | 2.668%
直接费小计 |  |  | 元 |  |  | 1385350.58 | 62.56% |  | 1684289.13 | 63.36%
综合 费用 | 管理费 |  | % |  | 40 | 437184 | 19.74% | 40 | 508608 | 19.13%
| 利润 |  | % |  | 13 | 142084.8 | 6.416% | 13 | 165297.6 | 6.218%
| 总价措施费 |  | % |  | 5.04 | 99016.82 | 4.471% | 5.04 | 118853.01 | 4.471%
| 安全文明施工费 |  | % |  | 1.63 | 32023.3 | 1.446% | 1.63 | 38438.57 | 1.446%
| 规费 |  | % |  | 2.24 | 46942.77 | 2.12% | 2.24 | 56346.89 | 2.12%
| 增值税 |  | % |  | 3.360 | 71991.44 | 3.251% | 3.360 | 86413.6 | 3.251%
建安工程造价 |  |  | 元 |  |  | 2214593.71 |  |  | 2658246.8
工程内容：管沟开挖，回填土方，余土外运，钢支挡土板搭拆，沟内警示带敷设，施工护栏设置，管道防腐、补口，管道及附件、阴极保护、绝缘接头、测试桩安装，管道探伤、试压、吹扫等。
计量单位：km
指标编号 |  |  |  |  | 7F-184 |  |  | 7F-185
项 目 |  |  |  |  | 管径(mm)
[5 empty] | 200 |  | 占指标 基价(%) | 300 |  | 占指标 基价(%)
指标基价 |  |  |  | 元 | 3330928.79 |  | 100% | 4343707.57 |  | 100%
其中 | 一、建筑安装工程费 |  |  | 元 | 3330928.79 |  | 100% | 4343707.57 |  | 100%
| 二、设备购置费 |  |  | 元
建筑安装工程费
类别 | 代码 | 名称 | 单位 | 单价 | 数量 | 合价 | 占% | 数量 | 合价 | 占%
人工 | 00150105 | 一般技工 | 工日 | 240 | 6086 | 1460640 |  | 7579 | 1818960
|  | 人工费小计 | 元 |  |  | 1460640 | 43.85% |  | 1818960 | 41.88%
材料 | 14050252增加 | 无缝钢管 DN200 | m | 430.54 | 1009.000 | 434414.86 |  |  | 0
| 14050253增加 | 无缝钢管 DN300 | m | 648.91 |  | 0 |  | 1007.000 | 653452.37
| 7000020 | 无缝钢管管件 （综合） | kg | 23 | 902.000 | 20746 |  | 2074.000 | 47702
| 7000690 | 防腐内胶带 | m2 | 3.06 | 1385.540 | 4239.75 |  | 2056.500 | 6292.89
| 7000700 | 防腐外胶带 | m2 | 3.27 | 1022.660 | 3344.1 |  | 1517.600 | 4962.55
| 11030763 | 煤焦油沥青漆 | kg | 4.15 | 368.080 | 1527.53 |  | 546.240 | 2266.9
| 7000930 | 镁阳极 MUG-3 | kg | 92.71 | 152.000 | 14091.92 |  | 240.000 | 22250.4
| 7000940 | 玻璃钢测试桩 | 个 | 380 | 2.000 | 760 |  | 2.000 | 760
| 7000950 | 长效参比电极 | 支 | 753.5 | 2.000 | 1507 |  | 2.000 | 1507
| 7001061 | 绝缘接头 JY25 | 个 | 4724.14 | 0.500 | 2362.07 |  | 0.500 | 2362.07
| 6000724 | 警示带 （20#通用型） | m | 0.92 | 1080.000 | 993.6 |  | 1080.000 | 993.6
| 01270101 | 型钢 （综合） | kg | 5.78 | 210.000 | 1213.8 |  | 210.000 | 1213.8
| 05031313 | 板方材 | m3 | 2350 | 2.780 | 6533 |  | 2.910 | 6838.5
| 32090307 | 钢挡土板 | t | 5420 | 4.270 | 23143.4 |  | 4.460 | 24173.2
| 31130112 | 辅助材料费 | % |  | 23 | 118421.72 |  | 23 | 178198.31
|  | 材料费小计 | 元 |  |  | 633298.75 | 19.01% |  | 952973.59 | 21.94%
机械 | 99194547 | 冷缠机 功率157kW | 台班 | 1276.58 | 18.61 | 23757.15 |  | 27.61 | 35246.37
| 99250325 | 直流电焊机 20kW | 台班 | 93.49 | 71.64 | 6697.62 |  | 110.6 | 10339.99
| 99290104 | 超声波探伤机 CTS-26 | 台班 | 386.43 | 9.4 | 3632.44 |  | 13.68 | 5286.36
| 99290305 | X光探伤机 TX-2505 | 台班 | 365.6 | 11.41 | 4171.5 |  | 14.29 | 5224.42
| 99433309 | 电动空气压机 6m3/min | 台班 | 274.09 | 3.14 | 860.64 |  | 3.34 | 915.46
| 99070906 | 载重汽车 4t | 台班 | 634.88 | 0.63 | 399.97 |  | 0.65 | 412.67
| 99090503 | 汽车式起重机 5t | 台班 | 692.32 | 18.58 | 12863.31 |  | 34.53 | 23905.81
| 99071103 | 自卸汽车 5t | 台班 | 735.34 | 4.98 | 3661.99 |  | 7.27 | 5345.92
| 99070907 | 载重汽车 5t | 台班 | 648.14 | 0 | 0 |  | 3.52 | 2281.45
| 31130595 | 辅助机械费 | % |  | 55 | 30824.54 |  | 32 | 28466.7
|  | 机械费小计 | 元 |  |  | 86869.16 | 2.608% |  | 117425.15 | 2.703%
直接费小计 |  |  | 元 |  |  | 2180807.91 | 65.47% |  | 2889358.74 | 66.52%
综合 费用 | 管理费 |  | % |  | 40 | 584256 | 17.54% | 40 | 727584 | 16.75%
| 利润 |  | % |  | 13 | 189883.2 | 5.701% | 13 | 236464.8 | 5.444%
| 总价措施费 |  | % |  | 5.04 | 148929.33 | 4.471% | 5.04 | 194211.74 | 4.471%
| 安全文明施工费 |  | % |  | 1.63 | 48165.64 | 1.446% | 1.63 | 62810.54 | 1.446%
| 规费 |  | % |  | 2.24 | 70605.74 | 2.12% | 2.24 | 92073.63 | 2.12%
| 增值税 |  | % |  | 3.360 | 108280.97 | 3.251% | 3.360 | 141204.12 | 3.251%
建安工程造价 |  |  | 元 |  |  | 3330928.79 |  |  | 4343707.57
工程内容：管沟开挖，回填土方，余土外运，钢支挡土板搭拆，沟内警示带敷设，施工护栏设置，管道防腐、补口，管道及附件、阴极保护、绝缘接头、测试桩安装，管道探伤、试压、吹扫等。
计量单位：km
指标编号 |  |  |  |  | 7F-186 |  |  | 7F-187
项 目 |  |  |  |  | 管径（mm)
[5 empty] | 400 |  | 占指标 基价(%) | 500 |  | 占指标 基价(%)
指标基价 |  |  |  | 元 | 5414480.34 |  | 100% | 6535896.31 |  | 100%
其中 | 一、建筑安装工程费 |  |  | 元 | 5414480.34 |  | 100% | 6535896.31 |  | 100%
| 二、设备购置费 |  |  | 元
建筑安装工程费
类别 | 代码 | 名称 | 单位 | 单价 | 数量 | 合价 | 占% | 数量 | 合价 | 占%
人工 | 00150105 | 一般技工 | 工日 | 240 | 9081 | 2179440 |  | 10778 | 2586720
|  | 人工费小计 | 元 |  |  | 2179440 | 40.25% |  | 2586720 | 39.58%
材料 | 14050254增加 | 无缝钢管 DN400 | m | 940.4 | 1005.000 | 945102 |  |  | 0
| 14050255增加 | 无缝钢管 DN500 | m | 1226.13 |  | 0 |  | 1003.000 | 1229808.39
| 7000020 | 无缝钢管管件 （综合） | kg | 23 | 3617.000 | 83191 |  | 5367.000 | 123441
| 7000690 | 防腐内胶带 | m2 | 3.06 | 2695.390 | 8247.89 |  | 3350.100 | 10251.31
| 7000700 | 防腐外胶带 | m2 | 3.27 | 1988.740 | 6503.18 |  | 2470.100 | 8077.23
| 11030763 | 煤焦油沥青漆 | kg | 4.15 | 715.830 | 2970.69 |  | 889.170 | 3690.06
| 7000930 | 镁阳极 MUG-3 | kg | 92.71 | 288.000 | 26700.48 |  | 352.000 | 32633.92
| 7000940 | 玻璃钢测试桩 | 个 | 380 | 2.000 | 760 |  | 2.000 | 760
| 7000950 | 长效参比电极 | 支 | 753.5 | 2.000 | 1507 |  | 2.000 | 1507
| 7001061 | 绝缘接头 JY25 | 个 | 4724.14 | 0.500 | 2362.07 |  | 0.500 | 2362.07
| 6000724 | 警示带 （20#通用型） | m | 0.92 | 1080.000 | 993.6 |  | 2160.000 | 1987.2
| 01270101 | 型钢 （综合） | kg | 5.78 | 210.000 | 1213.8 |  | 210.000 | 1213.8
| 05031313 | 板方材 | m3 | 2350 | 3.010 | 7073.5 |  | 3.130 | 7355.5
| 32090307 | 钢挡土板 | t | 5420 | 4.610 | 24986.2 |  | 4.800 | 26016
| 31130112 | 辅助材料费 | % |  | 19 | 211206.17 |  | 15 | 217365.52
|  | 材料费小计 | 元 |  |  | 1322817.58 | 24.43% |  | 1666469 | 25.5%
机械 | 99194547 | 冷缠机 功率157kW | 台班 | 1276.58 | 36.18 | 46186.66 |  | 44.93 | 57356.74
| 99250325 | 直流电焊机 20kW | 台班 | 93.49 | 159.95 | 14953.73 |  | 190.31 | 17792.08
| 99290104 | 超声波探伤机 CTS-26 | 台班 | 386.43 | 17.67 | 6828.22 |  | 17.67 | 6828.22
| 99290305 | X光探伤机 TX-2505 | 台班 | 365.6 | 17.89 | 6540.58 |  | 20.8 | 7604.48
| 99433309 | 电动空气压机 6m3/min | 台班 | 274.09 | 3.64 | 997.69 |  | 3.94 | 1079.91
| 99070906 | 载重汽车 4t | 台班 | 634.88 | 0.81 | 514.25 |  | 0.97 | 615.83
| 99070907 | 载重汽车 5t | 台班 | 648.14 | 4.63 | 3000.89 |  | 5.84 | 3785.14
| 99090503 | 汽车式起重机 5t | 台班 | 692.32 | 44.34 | 30697.47 |  | 56.55 | 39150.7
| 99071103 | 自卸汽车 5t | 台班 | 735.34 | 9.58 | 7044.56 |  | 13.04 | 9588.83
| 31130595 | 辅助机械费 | % |  | 25 | 29191.01 |  | 21 | 30198.41
|  | 机械费小计 | 元 |  |  | 145955.06 | 2.696% |  | 174000.34 | 2.662%
直接费小计 |  |  | 元 |  |  | 3648212.64 | 67.38% |  | 4427189.34 | 67.74%
综合 费用 | 管理费 |  | % |  | 40 | 871776 | 16.1% | 40 | 1034688 | 15.83%
| 利润 |  | % |  | 13 | 283327.2 | 5.233% | 13 | 336273.6 | 5.145%
| 总价措施费 |  | % |  | 5.04 | 242087.12 | 4.471% | 5.04 | 292226.81 | 4.471%
| 安全文明施工费 |  | % |  | 1.63 | 78294.05 | 1.446% | 1.63 | 94509.86 | 1.446%
| 规费 |  | % |  | 2.24 | 114770.81 | 2.12% | 2.24 | 138541.48 | 2.12%
| 增值税 |  | % |  | 3.360 | 176012.52 | 3.251% | 3.360 | 212467.22 | 3.251%
建安工程造价 |  |  | 元 |  |  | 5414480.34 |  |  | 6535896.31
工程内容：管沟开挖，回填土方，余土外运，钢支挡土板搭拆，沟内警示带敷设，施工护栏设置，管道防腐、补口，管道及附件、阴极保护、绝缘接头、测试桩安装，管道探伤、试压、吹扫等。
计量单位：km
指标编号 |  |  |  |  | 7F-188 |  |  | 7F-189
项 目 |  |  |  |  | 管径（mm)
[5 empty] | 600 |  | 占指标 基价(%) | 700 |  | 占指标 基价(%)
指标基价 |  |  |  | 元 | 7970710.65 |  | 100% | 9192299.43 |  | 100%
其中 | 一、建筑安装工程费 |  |  | 元 | 7970710.65 |  | 100% | 9192299.43 |  | 100%
| 二、设备购置费 |  |  | 元
建筑安装工程费
类别 | 代码 | 名称 | 单位 | 单价 | 数量 | 合价 | 占% | 数量 | 合价 | 占%
人工 | 00150105 | 一般技工 | 工日 | 240 | 12448 | 2987520 |  | 13844 | 3322560
|  | 人工费小计 | 元 |  |  | 2987520 | 37.48% |  | 3322560 | 36.15%
材料 | 14050256增加 | 无缝钢管 DN600 | m | 1776.56 | 1003.000 | 1781889.68 |  |  | 0
| 14050257增加 | 无缝钢管 DN700 | m | 2254.49 |  | 0 |  | 1003.000 | 2261253.47
| 7000020 | 无缝钢管管件 （综合） | kg | 23 | 6119.000 | 140737 |  | 6746.000 | 155158
| 7000690 | 防腐内胶带 | m2 | 3.06 | 3989 | 12206.34 |  | 4559.200 | 13951.15
| 7000700 | 防腐外胶带 | m2 | 3.27 | 2941.240 | 9617.85 |  | 3361.870 | 10993.31
| 11030763 | 煤焦油沥青漆 | kg | 4.15 | 1058.770 | 4393.9 |  | 1210.170 | 5022.21
| 7000930 | 镁阳极 MUG-3 | kg | 92.71 | 440.000 | 40792.4 |  | 506.000 | 46911.26
| 7000940 | 玻璃钢测试桩 | 个 | 380 | 2.000 | 760 |  | 2.000 | 760
| 7000950 | 长效参比电极 | 支 | 753.5 | 2.000 | 1507 |  | 2.000 | 1507
| 7001061 | 绝缘接头 JY25 | 个 | 4724.14 | 0.500 | 2362.07 |  | 0.500 | 2362.07
| 6000724 | 警示带 （20#通用型） | m | 0.92 | 2160.000 | 1987.2 |  | 2160.000 | 1987.2
| 01270101 | 型钢 （综合） | kg | 5.78 | 210.000 | 1213.8 |  | 210.000 | 1213.8
| 05031313 | 板方材 | m3 | 2350 | 3.250 | 7637.5 |  | 3.370 | 7919.5
| 32090307 | 钢挡土板 | t | 5420 | 4.990 | 27045.8 |  | 5.170 | 28021.4
| 31130112 | 辅助材料费 | % |  | 13 | 264179.57 |  | 12 | 304447.24
|  | 材料费小计 | 元 |  |  | 2296330.11 | 28.81% |  | 2841507.61 | 30.91%
机械 | 99194547 | 冷缠机 功率157kW | 台班 | 1276.58 | 53.51 | 68309.8 |  | 61.16 | 78075.63
| 99250325 | 直流电焊机 20kW | 台班 | 93.49 | 195.3 | 18258.6 |  | 204.31 | 19100.94
| 99290104 | 超声波探伤机 CTS-26 | 台班 | 386.43 | 24.93 | 9633.7 |  | 30.51 | 11789.98
| 99290305 | X光探伤机 TX-2505 | 台班 | 365.6 | 23.63 | 8639.13 |  | 24.81 | 9070.54
| 99433309 | 电动空气压机 6m3/min | 台班 | 274.09 | 4.24 | 1162.14 |  | 4.54 | 1244.37
| 99070906 | 载重汽车 4t | 台班 | 634.88 | 1.29 | 819 |  | 1.45 | 920.58
| 99070907 | 载重汽车 5t | 台班 | 648.14 | 5.87 | 3804.58 |  | 8.17 | 5295.3
| 99090503 | 汽车式起重机 5t | 台班 | 692.32 | 70.94 | 49113.18 |  | 80.95 | 56043.3
| 99090504 | 汽车式起重机 8t | 台班 | 1104.71 | 0 | 0 |  | 0 | 0
| 99071103 | 自卸汽车 5t | 台班 | 735.34 | 17.61 | 12949.34 |  | 22.39 | 16464.26
| 31130595 | 辅助机械费 | % |  | 18 | 31084.1 |  | 16 | 31680.78
|  | 机械费小计 | 元 |  |  | 203773.57 | 2.557% |  | 229685.68 | 2.499%
直接费小计 |  |  | 元 |  |  | 5487623.68 | 68.85% |  | 6393753.29 | 69.56%
综合 费用 | 管理费 |  | % |  | 40 | 1195008 | 14.99% | 40 | 1329024 | 14.46%
| 利润 |  | % |  | 13 | 388377.6 | 4.873% | 13 | 431932.8 | 4.699%
| 总价措施费 |  | % |  | 5.04 | 356378.87 | 4.471% | 5.04 | 410997.39 | 4.471%
| 安全文明施工费 |  | % |  | 1.63 | 115257.45 | 1.446% | 1.63 | 132921.77 | 1.446%
| 规费 |  | % |  | 2.24 | 168955.26 | 2.12% | 2.24 | 194849.3 | 2.12%
| 增值税 |  | % |  | 3.360 | 259109.79 | 3.251% | 3.360 | 298820.88 | 3.251%
建安工程造价 |  |  | 元 |  |  | 7970710.65 |  |  | 9192299.43
工程内容：管沟开挖，回填土方，余土外运，钢支挡土板搭拆，沟内警示带敷设，施工护栏设置，管道防腐、补口，管道及附件、阴极保护、绝缘接头、测试桩安装，管道探伤、试压、吹扫等。
计量单位：km
指标编号 |  |  |  |  | 7F-190 |  |  | 7F-191
项 目 |  |  |  |  | 管径（mm)
[5 empty] | 800 |  | 占指标 基价(%) | 900 |  | 占指标 基价(%)
指标基价 |  |  |  | 元 | 10753293.54 |  | 100% | 11906766.91 |  | 100%
其中 | 一、建筑安装工程费 |  |  | 元 | 10753293.54 |  | 100% | 11906766.91 |  | 100%
| 二、设备购置费 |  |  | 元
建筑安装工程费
类别 | 代码 | 名称 | 单位 | 单价 | 数量 | 合价 | 占% | 数量 | 合价 | 占%
人工 | 00150105 | 一般技工 | 工日 | 240 | 15430 | 3703200 |  | 16979 | 4074960
|  | 人工费小计 | 元 |  |  | 3703200 | 34.44% |  | 4074960 | 34.22%
材料 | 14050258增加 | 无缝钢管 DN800 | m | 2899.69 | 1003.000 | 2908389.07 |  |  | 0
| 14050259增加 | 无缝钢管 DN900 | m | 3270.49 |  | 0 |  | 1003.000 | 3280301.47
| 7000020 | 无缝钢管管件 （综合） | kg | 23 | 7573.000 | 174179 |  | 8734.000 | 200882
| 7000690 | 防腐内胶带 | m2 | 3.06 | 5191.310 | 15885.41 |  | 4295.390 | 13143.89
| 7000700 | 防腐外胶带 | m2 | 3.27 | 3828.630 | 12519.62 |  | 5823.420 | 19042.58
| 11030763 | 煤焦油沥青漆 | kg | 4.15 | 1378.160 | 5719.36 |  | 1546.150 | 6416.52
| 7000930 | 镁阳极 MUG-3 | kg | 92.71 | 572.000 | 53030.12 |  | 638.000 | 59148.98
| 7000940 | 玻璃钢测试桩 | 个 | 380 | 2.000 | 760 |  | 2.000 | 760
| 7000950 | 长效参比电极 | 支 | 753.5 | 2.000 | 1507 |  | 2.000 | 1507
| 7001061 | 绝缘接头 JY25 | 个 | 4724.14 | 0.500 | 2362.07 |  | 0.500 | 2362.07
| 6000724 | 警示带 （20#通用型） | m | 0.92 | 2160.000 | 1987.2 |  | 2160.000 | 1987.2
| 01270101 | 型钢 （综合） | kg | 5.78 | 210.000 | 1213.8 |  | 210.000 | 1213.8
| 05031313 | 板方材 | m3 | 2350 | 3.500 | 8225 |  | 3.620 | 8507
| 32090307 | 钢挡土板 | t | 5420 | 5.360 | 29051.2 |  | 5.550 | 30081
| 31130112 | 辅助材料费 | % |  | 12 | 385779.46 |  | 11 | 398788.89
|  | 材料费小计 | 元 |  |  | 3600608.31 | 33.48% |  | 4024142.4 | 33.8%
机械 | 99194547 | 冷缠机 功率157kW | 台班 | 1276.58 | 69.65 | 88913.8 |  | 78.14 | 99751.96
| 99250325 | 直流电焊机 20kW | 台班 | 93.49 | 218.24 | 20403.26 |  | 233.8 | 21857.96
| 99290104 | 超声波探伤机 CTS-26 | 台班 | 386.43 | 36.82 | 14228.35 |  | 42.61 | 16465.78
| 99290305 | X光探伤机 TX-2505 | 台班 | 365.6 | 30.02 | 10975.31 |  | 31.78 | 11618.77
| 99433309 | 电动空气压机 6m3/min | 台班 | 274.09 | 4.74 | 1299.19 |  | 5.04 | 1381.41
| 99070906 | 载重汽车 4t | 台班 | 634.88 | 1.61 | 1022.16 |  | 1.77 | 1123.74
| 99070907 | 载重汽车 5t | 台班 | 648.14 | 9.55 | 6189.74 |  | 9.6 | 6222.14
| 99090503 | 汽车式起重机 5t | 台班 | 692.32 | 69.55 | 48150.86 |  | 78.03 | 54021.73
| 99090504 | 汽车式起重机 8t | 台班 | 1104.71 | 25.15 | 27783.46 |  | 28.54 | 31528.42
| 99071103 | 自卸汽车 5t | 台班 | 735.34 | 27.89 | 20508.63 |  | 34.01 | 25008.91
| 99090506 | 汽车式起重机 12t | 台班 | 1217.54 | 0 | 0 |  |  | 0
| 31130595 | 辅助机械费 | % |  | 14 | 33526.47 |  | 13 | 34967.51
|  | 机械费小计 | 元 |  |  | 273001.23 | 2.539% |  | 303948.33 | 2.553%
直接费小计 |  |  | 元 |  |  | 7576809.54 | 70.46% |  | 8403050.73 | 70.57%
综合 费用 | 管理费 |  | % |  | 40 | 1481280 | 13.78% | 40 | 1629984 | 13.69%
| 利润 |  | % |  | 13 | 481416 | 4.477% | 13 | 529744.8 | 4.449%
| 总价措施费 |  | % |  | 5.04 | 480791.08 | 4.471% | 5.04 | 532364.09 | 4.471%
| 安全文明施工费 |  | % |  | 1.63 | 155493.94 | 1.446% | 1.63 | 172173.31 | 1.446%
| 规费 |  | % |  | 2.24 | 227937.71 | 2.12% | 2.24 | 252387.9 | 2.12%
| 增值税 |  | % |  | 3.360 | 349565.27 | 3.251% | 3.360 | 387062.08 | 3.251%
建安工程造价 |  |  | 元 |  |  | 10753293.54 |  |  | 11906766.91
工程内容：管沟开挖，回填土方，余土外运，钢支挡土板搭拆，沟内警示带敷设，施工护栏设置，管道防腐、补口，管道及附件、阴极保护、绝缘接头、测试桩安装，管道探伤、试压、吹扫等。
计量单位：km
指标编号 |  |  |  |  | 7F-192
项 目 |  |  |  |  | 管径（mm)
[5 empty] | l000 |  | 占指标 基价(%)
指标基价 |  |  |  | 元 | 13635889.95 |  | 100%
其中 | 一、建筑安装工程费 |  |  | 元 | 13635889.95 |  | 100%
| 二、设备购置费 |  |  | 元
建筑安装工程费
类别 | 代码 | 名称 | 单位 | 单价 | 数量 | 合价 | 占%
人工 | 00150105 | 一般技工 | 工日 | 240 | 18666 | 4479840
|  | 人工费小计 | 元 |  |  | 4479840 | 32.85%
材料 | 14050260增加 | 无缝钢管 DN1000 | m | 4037.64 | 1003.000 | 4049752.92
| 7000020 | 无缝钢管管件 （综合） | kg | 23 | 10804.000 | 248492
| 7000690 | 防腐内胶带 | m2 | 3.06 | 4761.940 | 14571.54
| 7000700 | 防腐外胶带 | m2 | 3.27 | 6457.570 | 21116.25
| 11030763 | 煤焦油沥青漆 | kg | 4.15 | 1714.140 | 7113.68
| 7000930 | 镁阳极 MUG-3 | kg | 92.71 | 726.000 | 67307.46
| 7000940 | 玻璃钢测试桩 | 个 | 380 | 2.000 | 760
| 7000950 | 长效参比电极 | 支 | 753.5 | 2.000 | 1507
| 7001061 | 绝缘接头 JY25 | 个 | 4724.14 | 0.500 | 2362.07
| 6000724 | 警示带 （20#通用型） | m | 0.92 | 2160.000 | 1987.2
| 01270101 | 型钢 （综合） | kg | 5.78 | 210.000 | 1213.8
| 05031313 | 板方材 | m3 | 2350 | 3.740 | 8789
| 32090307 | 钢挡土板 | t | 5420 | 5.730 | 31056.6
| 31130112 | 辅助材料费 | % |  | 10 | 445602.95
|  | 材料费小计 | 元 |  |  | 4901632.47 | 35.95%
机械 | 99194547 | 冷缠机 功率157kW | 台班 | 1276.58 | 86.63 | 110590.13
| 99250325 | 直流电焊机 20kW | 台班 | 93.49 | 272.6 | 25485.37
| 99290104 | 超声波探伤机 CTS-26 | 台班 | 386.43 | 49.71 | 19209.44
| 99290305 | X光探伤机 TX-2505 | 台班 | 365.6 | 34.69 | 12682.66
| 99433309 | 电动空气压机 6m3/min | 台班 | 274.09 | 5.34 | 1463.64
| 99070906 | 载重汽车 4t | 台班 | 634.88 | 1.94 | 1231.67
| 99070907 | 载重汽车 5t | 台班 | 648.14 | 10.92 | 7077.69
| 99090503 | 汽车式起重机 5t | 台班 | 692.32 | 86.51 | 59892.6
| 99090504 | 汽车式起重机 8t | 台班 | 1104.71 | 0 | 0
| 99090506 | 汽车式起重机 12t | 台班 | 1217.54 | 32.42 | 39472.65
| 99071103 | 自卸汽车 5t | 台班 | 735.34 | 40.86 | 30045.99
| 31130595 | 辅助机械费 | % |  | 11 | 33786.7
|  | 机械费小计 | 元 |  |  | 340938.54 | 2.5%
直接费小计 |  |  | 元 |  |  | 9722411.01 | 71.3%
综合 费用 | 管理费 |  | % |  | 40 | 1791936 | 13.14%
| 利润 |  | % |  | 13 | 582379.2 | 4.271%
| 总价措施费 |  | % |  | 5.04 | 609675 | 4.471%
| 安全文明施工费 |  | % |  | 1.63 | 197176.64 | 1.446%
| 规费 |  | % |  | 2.24 | 289040.14 | 2.12%
| 增值税 |  | % |  | 3.360 | 443271.96 | 3.251%
建安工程造价 |  |  | 元 |  |  | 13635889.95
2.2 燃气输配管网阀门井工程
2.2.1 钢制单阀井工程
工程内容：阀井土方开挖、回填、余土外运、砌筑，阀门、补偿器、压力表安装、试压。
计量单位：座
指标编号 |  |  |  |  | 7F-193 |  |  | 7F-194
项 目 |  |  |  |  | 钢制阀门 公称直径（mm)
[5 empty] | 100 |  | 占指标 基价(%) | 200 |  | 占指标 基价(%)
指标基价 |  |  |  | 元 | 22635.05 |  | 100% | 35457.15 |  | 100%
其中 | 一、建筑安装工程费 |  |  | 元 | 22635.05 |  | 100% | 35457.15 |  | 100%
| 二、设备购置费 |  |  | 元
建筑安装工程费
类别 | 代码 | 名称 | 单位 | 单价 | 数量 | 合价 | 占% | 数量 | 合价 | 占%
人工 | 00150105 | 一般技工 | 工日 | 240 | 33 | 7920 |  | 48 | 11520
|  | 人工费小计 | 元 |  |  | 7920 | 34.99% |  | 11520 | 32.49%
材料 | 16030140增加 | 铸钢双放散闸阀 DN100 | 组 | 4241 | 1.000 | 4241 |  |  | 0
| 16030141增加 | 铸钢双放散闸阀 DN200 | 组 | 8578 |  | 0 |  | 1.000 | 8578
| 1012451 | 放空阀 DN25 | 组 | 32.65 | 1.000 | 32.65 |  |  | 0
| 1012452 | 放空阀 DN32 | 组 | 54.65 |  | 0 |  | 1.000 | 54.65
| 7001072 | 压力表 | 组 | 42.86 | 1.000 | 42.86 |  | 1.000 | 42.86
| 04130101 | 标准砖 240×115×53 | 百块 | 77.25 | 11.2 | 865.2 |  | 18.5 | 1429.13
| 80212103 | 预拌混凝土(泵送型)C20 | m3 | 512.94 | 0.58 | 297.51 |  | 0.750 | 384.71
| 01090158 | 钢筋 φ10以内 | t | 5200 | 0.040 | 208 |  | 0.050 | 260
| 6000782 | 铸铁爬梯 | t | 4910 | 0.020 | 98.2 |  | 0.030 | 147.3
| 33010313 | 铸铁井座、井盖 | 套 | 502.57 | 1.000 | 502.57 |  | 1.000 | 502.57
| 31130112 | 辅助材料费 | % |  | 22 | 1383.36 |  | 17 | 1937.87
|  | 材料费小计 | 元 |  |  | 7671.35 | 33.89% |  | 13337.09 | 37.61%
机械 | 99250325 | 直流电焊机 20kW | 台班 | 93.49 | 0.75 | 70.12 |  | 1 | 93.49
| 99431907 | 试压泵 60MPa | 台班 | 29.97 | 0.1 | 3 |  | 0.15 | 4.5
| 99071103 | 自卸汽车 5t | 台班 | 735.34 | 0.09 | 66.18 |  | 0.21 | 154.42
| 31130595 | 辅助机械费 | % |  | 109 | 151.84 |  | 95 | 239.79
|  | 机械费小计 | 元 |  |  | 291.14 | 1.286% |  | 492.2 | 1.388%
直接费小计 |  |  | 元 |  |  | 15882.49 | 70.17% |  | 25349.29 | 71.49%
综合 费用 | 管理费 |  | % |  | 40 | 3168 | 14% | 40 | 4608 | 13%
| 利润 |  | % |  | 13 | 1029.6 | 4.549% | 13 | 1497.6 | 4.224%
| 总价措施费 |  | % |  | 5.04 | 1012.04 | 4.471% | 5.04 | 1585.33 | 4.471%
| 安全文明施工费 |  | % |  | 1.63 | 327.31 | 1.446% | 1.63 | 512.71 | 1.446%
| 规费 |  | % |  | 2.24 | 479.8 | 2.12% | 2.24 | 751.59 | 2.12%
| 增值税 |  | % |  | 3.360 | 735.81 | 3.251% | 3.360 | 1152.63 | 3.251%
建安工程造价 |  |  | 元 |  |  | 22635.05 |  |  | 35457.15
工程内容：阀井土方开挖、回填、余土外运、砌筑，阀门、补偿器、压力表安装、试压。
计量单位：座
指标编号 |  |  |  |  | 7F-195 |  |  | 7F-196
项 目 |  |  |  |  | 钢制阀门 公称直径（mm)
[5 empty] | 300 |  | 占指标 基价(%) | 400 |  | 占指标 基价(%)
指标基价 |  |  |  | 元 | 57188.98 |  | 100% | 66787.31 |  | 100%
其中 | 一、建筑安装工程费 |  |  | 元 | 57188.98 |  | 100% | 66787.31 |  | 100%
| 二、设备购置费 |  |  | 元
建筑安装工程费
类别 | 代码 | 名称 | 单位 | 单价 | 数量 | 合价 | 占% | 数量 | 合价 | 占%
人工 | 00150105 | 一般技工 | 工日 | 240 | 67 | 16080 |  | 82 | 19680
|  | 人工费小计 | 元 |  |  | 16080 | 28.12% |  | 19680 | 29.47%
材料 | 16030143增加 | 铸钢双放散闸阀 DN300 | 组 | 17721 | 1.000 | 17721 |  |  | 0
| 16030144增加 | 铸钢双放散闸阀 DN400 | 组 | 19276 |  | 0 |  | 1.000 | 19276
| 1012452 | 放空阀 DN32 | 组 | 54.65 | 1.000 | 54.65 |  |  | 0
| 7001072 | 压力表 | 组 | 42.86 | 1.000 | 42.86 |  | 1.000 | 42.86
| 04130101 | 标准砖 240×115×53 | 百块 | 77.25 | 24.3 | 1877.18 |  | 28.5 | 2201.63
| 80212103 | 预拌混凝土(泵送型)C20 | m3 | 512.94 | 1.170 | 600.14 |  | 1.540 | 789.93
| 01090158 | 钢筋 φ10以内 | t | 5200 | 0.090 | 468 |  | 0.190 | 988
| 6000782 | 铸铁爬梯 | t | 4910 | 0.040 | 196.4 |  | 0.040 | 196.4
| 33010313 | 铸铁井座、井盖 | 套 | 502.57 | 1.000 | 502.57 |  | 1.000 | 502.57
| 31130112 | 辅助材料费 | % |  | 17 | 3648.68 |  | 16 | 3839.58
|  | 材料费小计 | 元 |  |  | 25111.48 | 43.91% |  | 27836.97 | 41.68%
机械 | 99250325 | 直流电焊机 20kW | 台班 | 93.49 | 1.69 | 158 |  | 1.82 | 170.15
| 99431907 | 试压泵 60MPa | 台班 | 29.97 | 0.15 | 4.5 |  | 0.24 | 7.19
| 99070907 | 载重汽车 5t | 台班 | 648.14 | 0.01 | 6.48 |  | 0.02 | 12.96
| 99090503 | 汽车式起重机 5t | 台班 | 692.32 | 0.11 | 76.16 |  | 0.15 | 103.85
| 99071103 | 自卸汽车 5t | 台班 | 735.34 | 0.55 | 404.44 |  | 0.72 | 529.44
| 31130595 | 辅助机械费 | % |  | 57 | 370.26 |  | 58 | 477.68
|  | 机械费小计 | 元 |  |  | 1019.84 | 1.783% |  | 1301.27 | 1.948%
直接费小计 |  |  | 元 |  |  | 42211.32 | 73.81% |  | 48818.24 | 73.1%
综合 费用 | 管理费 |  | % |  | 40 | 6432 | 11.25% | 40 | 7872 | 11.79%
| 利润 |  | % |  | 13 | 2090.4 | 3.655% | 13 | 2558.4 | 3.831%
| 总价措施费 |  | % |  | 5.04 | 2556.98 | 4.471% | 5.04 | 2986.13 | 4.471%
| 安全文明施工费 |  | % |  | 1.63 | 826.96 | 1.446% | 1.63 | 965.75 | 1.446%
| 规费 |  | % |  | 2.24 | 1212.24 | 2.12% | 2.24 | 1415.69 | 2.12%
| 增值税 |  | % |  | 3.360 | 1859.08 | 3.251% | 3.360 | 2171.1 | 3.251%
建安工程造价 |  |  | 元 |  |  | 57188.98 |  |  | 66787.31
2.2.2 聚乙烯单阀井工程
工程内容：阀井土方开挖、回填、余土外运、砌筑，阀门、放散管、操作杆安装、试压。
计量单位：座
指标编号 |  |  |  |  | 7F-197 |  |  | 7F-198
项 目 |  |  |  |  | 聚乙烯直埋式阀门 直径（mm）
[5 empty] | 110 |  | 占指标 基价(%) | 160 |  | 占指标 基价(%)
指标基价 |  |  |  | 元 | 10985.81 |  | 100% | 13774.07 |  | 100%
其中 | 一、建筑安装工程费 |  |  | 元 | 10985.81 |  | 100% | 13774.07 |  | 100%
| 二、设备购置费 |  |  | 元
建筑安装工程费
类别 | 代码 | 名称 | 单位 | 单价 | 数量 | 合价 | 占% | 数量 | 合价 | 占%
人工 | 00150105 | 一般技工 | 工日 | 240 | 13 | 3120 |  | 13 | 3120
|  | 人工费小计 | 元 |  |  | 3120 | 28.4% |  | 3120 | 22.65%
材料 | 1017470 | PE 燃气80球型阀 D110 双放散 杆长1800mm | 组 | 3514 | 1.000 | 3514 |  |  | 0
| 1017480 | PE 燃气80球型阀 D160 双放散 杆长1800mm | 组 | 5908 |  | 0 |  | 1.000 | 5908
| 7000140 | PE 燃气管件 套筒 D110 | 个 | 46.41 | 2.000 | 92.82 |  |  | 0
| 7000150 | PE 燃气管件 套筒 D160 | 个 | 93.15 |  | 0 |  | 2.000 | 186.3
| 04130101 | 标准砖 240×115×53 | 百块 | 77.25 | 2.3 | 177.68 |  | 2.3 | 177.68
| 80212103 | 预拌混凝土(泵送型)C20 | m3 | 512.94 | 0.710 | 364.19 |  | 0.710 | 364.19
| 33010313 | 铸铁井座、井盖 | 套 | 502.57 | 1.000 | 502.57 |  | 1.000 | 502.57
| 31130112 | 辅助材料费 | % |  | 5 | 232.56 |  | 3 | 214.16
|  | 材料费小计 | 元 |  |  | 4883.82 | 44.46% |  | 7352.9 | 53.38%
机械 | 99250932 | 对接熔接机 | 台班 | 83.35 | 0.3 | 25.01 |  | 0.36 | 30.01
| 99071103 | 自卸汽车 5t | 台班 | 735.34 | 0.05 | 36.77 |  | 0.05 | 36.77
| 31130595 | 辅助机械费 | % |  | 43 | 26.57 |  | 39 | 26.04
|  | 机械费小计 | 元 |  |  | 88.35 | 0.8042% |  | 92.82 | 0.6739%
直接费小计 |  |  | 元 |  |  | 8092.17 | 73.66% |  | 10565.72 | 76.71%
综合 费用 | 管理费 |  | % |  | 40 | 1248 | 11.36% | 40 | 1248 | 9.061%
| 利润 |  | % |  | 13 | 405.6 | 3.692% | 13 | 405.6 | 2.945%
| 总价措施费 |  | % |  | 5.04 | 491.19 | 4.471% | 5.04 | 615.85 | 4.471%
| 安全文明施工费 |  | % |  | 1.63 | 158.86 | 1.446% | 1.63 | 199.17 | 1.446%
| 规费 |  | % |  | 2.24 | 232.87 | 2.12% | 2.24 | 291.97 | 2.12%
| 增值税 |  | % |  | 3.360 | 357.12 | 3.251% | 3.360 | 447.76 | 3.251%
建安工程造价 |  |  | 元 |  |  | 10985.81 |  |  | 13774.07
工程内容：阀井土方开挖、回填、余土外运、砌筑，阀门、放散管、操作杆安装、试压。
计量单位：座
指标编号 |  |  |  |  | 7F-199 |  |  | 7F-200
项 目 |  |  |  |  | 聚乙烯直埋式阀门 直径（mm）
[5 empty] | 200 |  | 占指标 基价(%) | 250 |  | 占指标 基价(%)
指标基价 |  |  |  | 元 | 17408.66 |  | 100% | 23552.71 |  | 100%
其中 | 一、建筑安装工程费 |  |  | 元 | 17408.66 |  | 100% | 23552.71 |  | 100%
| 二、设备购置费 |  |  | 元
建筑安装工程费
类别 | 代码 | 名称 | 单位 | 单价 | 数量 | 合价 | 占% | 数量 | 合价 | 占%
人工 | 00150105 | 一般技工 | 工日 | 240 | 14 | 3360 |  | 15 | 3600
|  | 人工费小计 | 元 |  |  | 3360 | 19.3% |  | 3600 | 15.28%
| 16030141增加 | 铸钢双放散闸阀 DN200 | 组 | 8578 | 1.000 | 8578 |  |  | 0
| 16030142增加 | 铸钢双放散闸阀 DN250 | 组 | 13397 |  | 0 |  | 1.000 | 13397
| 7000160 | PE 燃气管件 套筒 D200 | 个 | 191.34 | 2.000 | 382.68 |  |  | 0
| 7000170 | PE 燃气管件 套筒 D250 | 个 | 343.21 |  | 0 |  | 2 | 686.42
| 04130101 | 标准砖 240×115×53 | 百块 | 77.25 | 2.3 | 177.68 |  | 2.3 | 177.68
| 80212103 | 预拌混凝土(泵送型)C20 | m3 | 512.94 | 0.710 | 364.19 |  | 0.710 | 364.19
| 33010313 | 铸铁井座、井盖 | 套 | 502.57 | 1.000 | 502.57 |  | 1.000 | 502.57
| 31130112 | 辅助材料费 | % |  | 2 | 200.1 |  | 1 | 151.28
|  | 材料费小计 | 元 |  |  | 10205.22 | 58.62% |  | 15279.14 | 64.87%
机械 | 99250932 | 对接熔接机 | 台班 | 83.35 | 0.42 | 35.01 |  | 0.51 | 42.51
| 99071103 | 自卸汽车 5t | 台班 | 735.34 | 0.05 | 36.77 |  | 0.05 | 36.77
| 31130595 | 辅助机械费 | % |  | 36 | 25.84 |  | 35 | 27.75
|  | 机械费小计 | 元 |  |  | 97.62 | 0.5608% |  | 107.03 | 0.4544%
直接费小计 |  |  | 元 |  |  | 13662.84 | 78.48% |  | 18986.17 | 80.61%
综合 费用 | 管理费 |  | % |  | 40 | 1344 | 7.72% | 40 | 1440 | 6.114%
| 利润 |  | % |  | 13 | 436.8 | 2.509% | 13 | 468 | 1.987%
| 总价措施费 |  | % |  | 5.04 | 778.36 | 4.471% | 5.04 | 1053.07 | 4.471%
| 安全文明施工费 |  | % |  | 1.63 | 251.73 | 1.446% | 1.63 | 340.57 | 1.446%
| 规费 |  | % |  | 2.24 | 369.01 | 2.12% | 2.24 | 499.25 | 2.12%
| 增值税 |  | % |  | 3.360 | 565.92 | 3.251% | 3.360 | 765.65 | 3.251%
建安工程造价 |  |  | 元 |  |  | 17408.66 |  |  | 23552.71
工程内容：阀井土方开挖、回填、余土外运、砌筑，阀门、放散管、操作杆安装、试压。
计量单位：座
指标编号 |  |  |  |  | 7F-201
项 目 |  |  |  |  | 聚乙烯直埋式阀门 直径（mm）
[5 empty] | 300 |  | 占指标 基价(%)
指标基价 |  |  |  | 元 | 29305.34 |  | 100%
其中 | 一、建筑安装工程费 |  |  | 元 | 29305.34 |  | 100%
| 二、设备购置费 |  |  | 元
建筑安装工程费
类别 | 代码 | 名称 | 单位 | 单价 | 数量 | 合价 | 占%
人工 | 00150105 | 一般技工 | 工日 | 240 | 16 | 3840
|  | 人工费小计 | 元 |  |  | 3840 | 13.1%
| 16030143增加 | 铸钢双放散闸阀 DN300 | 组 | 17721 | 1.000 | 17721
| 7000180 | PE 燃气管件 套筒 D315 | 个 | 524 | 2.000 | 1048
| 04130101 | 标准砖 240×115×53 | 百块 | 77.25 | 2.3 | 177.68
| 80212103 | 预拌混凝土(泵送型)C20 | m3 | 512.94 | 0.710 | 364.19
| 33010313 | 铸铁井座、井盖 | 套 | 502.57 | 1.000 | 502.57
| 31130112 | 辅助材料费 | % |  | 1 | 198.13
|  | 材料费小计 | 元 |  |  | 20011.57 | 68.29%
机械 | 99250932 | 对接熔接机 | 台班 | 83.35 | 0.55 | 45.84
| 99071103 | 自卸汽车 5t | 台班 | 735.34 | 0.05 | 36.77
| 31130595 | 辅助机械费 | % |  | 34 | 28.09
|  | 机械费小计 | 元 |  |  | 110.7 | 0.3777%
直接费小计 |  |  | 元 |  |  | 23962.27 | 81.77%
综合 费用 | 管理费 |  | % |  | 40 | 1536 | 5.241%
| 利润 |  | % |  | 13 | 499.2 | 1.703%
| 总价措施费 |  | % |  | 5.04 | 1310.27 | 4.471%
| 安全文明施工费 |  | % |  | 1.63 | 423.76 | 1.446%
| 规费 |  | % |  | 2.24 | 621.19 | 2.12%
| 增值税 |  | % |  | 3.360 | 952.65 | 3.251%
建安工程造价 |  |  | 元 |  |  | 29305.34
2.3 燃气输配管网调压站工程
2.3.1 单台雷诺式调压站工程
工程内容：调压站建筑，调压装置、阀门及管道，附件等安装、吹扫、探伤、调试。
计量单位：座
指标编号 |  |  |  |  | 7F-202 |  |  | 7F-203
项 目 |  |  |  |  | 雷诺式调压站 公称直径（mm)
[5 empty] | 150 |  | 占指标 基价(%) | 200 |  | 占指标 基价(%)
指标基价 |  |  |  | 元 | 143614.14 |  | 100% | 172211.49 |  | 100%
其中 | 一、建筑安装工程费 |  |  | 元 | 124342.14 |  | 86.58% | 140753.49 |  | 81.73%
| 二、设备购置费 |  |  | 元 | 19272.00 |  | 13.42% | 31458.00 |  | 18.27%
建筑安装工程费
类别 | 代码 | 名称 | 单位 | 单价 | 数量 | 合价 | 占% | 数量 | 合价 | 占%
人工 | 00150105 | 一般技工 | 工日 | 240 | 188 | 45120 |  | 211 | 50640
|  | 人工费小计 | 元 |  |  | 45120 | 31.42% |  | 50640 | 29.41%
材料 | 14050102 | 无缝钢管 （综合） | kg | 5.89 | 410.000 | 2414.9 |  | 683.000 | 4022.87
| 7000020 | 无缝钢管管件 （综合） | kg | 23 | 73.000 | 1679 |  | 165 | 3795
| 01270101 | 型钢 （综合） | kg | 5.78 | 76.000 | 439.28 |  | 95.000 | 549.1
| 01010111 | 钢筋 φ10以外 | t | 5210 | 0.410 | 2136.1 |  | 0.410 | 2136.1
| 80212103 | 预拌混凝土(泵送型)C20 | m3 | 512.94 | 5.690 | 2918.63 |  | 5.690 | 2918.63
| 05031313 | 板方材 | m3 | 2350 | 0.490 | 1151.5 |  | 0.490 | 1151.5
| 04130101 | 标准砖 240×115×53 | 百块 | 77.25 | 103.5 | 7995.38 |  | 103.5 | 7995.38
| 31130112 | 辅助材料费 | % |  | 105 | 19671.53 |  | 92 | 20763.09
|  | 材料费小计 | 元 |  |  | 38406.32 | 26.74% |  | 43331.67 | 25.16%
机械 | 99250325 | 直流电焊机 20kW | 台班 | 93.49 | 8.06 | 753.53 |  | 9.84 | 919.94
| 99290104 | 超声波探伤机 CTS-26 | 台班 | 386.43 | 0.22 | 85.01 |  | 0.53 | 204.81
| 99290305 | X光探伤机 TX-2505 | 台班 | 365.6 | 1.84 | 672.7 |  | 3.68 | 1345.41
| 99433309 | 电动空气压机 6m3/min | 台班 | 274.09 | 0.11 | 30.15 |  | 0.12 | 32.89
| 31130595 | 辅助机械费 | % |  | 86 | 1325.6 |  | 62 | 1551.89
|  | 机械费小计 | 元 |  |  | 2866.99 | 1.996% |  | 4054.94 | 2.355%
直接费小计 |  |  | 元 |  |  | 86393.31 | 60.16% |  | 98026.61 | 56.92%
综合 费用 | 管理费 |  | % |  | 40 | 18048 | 12.57% | 40 | 20256 | 11.76%
| 利润 |  | % |  | 13 | 5865.6 | 4.084% | 13 | 6583.2 | 3.823%
| 总价措施费 |  | % |  | 5.04 | 5559.47 | 3.871% | 5.04 | 6293.24 | 3.654%
| 安全文明施工费 |  | % |  | 1.63 | 1798 | 1.252% | 1.63 | 2035.31 | 1.182%
| 规费 |  | % |  | 2.24 | 2635.68 | 1.835% | 2.24 | 2983.55 | 1.732%
| 增值税 |  | % |  | 3.360 | 4042.08 | 2.815% | 3.360 | 4575.58 | 2.657%
建安工程造价 |  |  | 元 |  |  | 124342.14 |  |  | 140753.49
工程内容：调压站建筑，调压装置、阀门及管道，附件等安装、吹扫、探伤、调试。
计量单位：座
指标编号 |  |  |  |  | 7F-204
项 目 |  |  |  |  | 雷诺式调压站 公称直径（mm)
[5 empty] | 300 |  | 占指标 基价(%)
指标基价 |  |  |  | 元 | 209421.96 |  | 100%
其中 | 一、建筑安装工程费 |  |  | 元 | 160910.96 |  | 76.84%
| 二、设备购置费 |  |  | 元 | 48511.00 |  | 23.16%
建筑安装工程费
类别 | 代码 | 名称 | 单位 | 单价 | 数量 | 合价 | 占%
人工 | 00150105 | 一般技工 | 工日 | 240 | 243 | 58320
|  | 人工费小计 | 元 |  |  | 58320 | 27.85%
材料 | 14050102 | 无缝钢管 （综合） | kg | 5.89 | 872.000 | 5136.08
| 7000020 | 无缝钢管管件 （综合） | kg | 23 | 248.000 | 5704
| 01270101 | 型钢 （综合） | kg | 5.78 | 95.000 | 549.1
| 01010111 | 钢筋 φ10以外 | t | 5210 | 0.410 | 2136.1
| 80212103 | 预拌混凝土(泵送型)C20 | m3 | 512.94 | 5.690 | 2918.63
| 05031313 | 板方材 | m3 | 2350 | 0.490 | 1151.5
| 04130101 | 标准砖 240×115×53 | 百块 | 77.25 | 103.5 | 7995.38
| 31130112 | 辅助材料费 | % |  | 89 | 22775.8
|  | 材料费小计 | 元 |  |  | 48366.59 | 23.1%
机械 | 99250325 | 直流电焊机 20kW | 台班 | 93.49 | 14.07 | 1315.4
| 99290104 | 超声波探伤机 CTS-26 | 台班 | 386.43 | 0.76 | 293.69
| 99290305 | X光探伤机 TX-2505 | 台班 | 365.6 | 4.6 | 1681.76
| 99433309 | 电动空气压机 6m3/min | 台班 | 274.09 | 0.12 | 32.89
| 31130595 | 辅助机械费 | % |  | 55 | 1828.06
|  | 机械费小计 | 元 |  |  | 5151.8 | 2.46%
直接费小计 |  |  | 元 |  |  | 111838.39 | 53.4%
综合 费用 | 管理费 |  | % |  | 40 | 23328 | 11.14%
| 利润 |  | % |  | 13 | 7581.6 | 3.62%
| 总价措施费 |  | % |  | 5.04 | 7194.5 | 3.435%
| 安全文明施工费 |  | % |  | 1.63 | 2326.79 | 1.111%
| 规费 |  | % |  | 2.24 | 3410.83 | 1.629%
| 增值税 |  | % |  | 3.360 | 5230.85 | 2.498%
建安工程造价 |  |  | 元 |  |  | 160910.96
2.3.2 单台TMJ型调压站工程
工程内容：调压站建筑，调压装置、阀门及管道，附件等安装、吹扫、探伤、调试。
计量单位：座
指标编号 |  |  |  |  | 7F-205 |  |  | 7F-206
项 目 |  |  |  |  | TMJ型调压站 公称直径（mm)
[5 empty] | 150 |  | 占指标 基价(%) | 200 |  | 占指标 基价(%)
指标基价 |  |  |  | 元 | 142419.47 |  | 100% | 173997.21 |  | 100%
其中 | 一、建筑安装工程费 |  |  | 元 | 120599.47 |  | 84.68% | 135758.21 |  | 78.02%
| 二、设备购置费 |  |  | 元 | 21820.00 |  | 15.32% | 38239.00 |  | 21.98%
建筑安装工程费
类别 | 代码 | 名称 | 单位 | 单价 | 数量 | 合价 | 占% | 数量 | 合价 | 占%
人工 | 00150105 | 一般技工 | 工日 | 240 | 179 | 42960 |  | 199 | 47760
|  | 人工费小计 | 元 |  |  | 42960 | 30.16% |  | 47760 | 27.45%
材料 | 14050102 | 无缝钢管 （综合） | kg | 5.89 | 410.000 | 2414.9 |  | 683.000 | 4022.87
| 7000020 | 无缝钢管管件 （综合） | kg | 23 | 73.000 | 1679 |  | 165 | 3795
| 01270101 | 型钢 （综合） | kg | 5.78 | 76.000 | 439.28 |  | 95.000 | 549.1
| 01010111 | 钢筋 φ10以外 | t | 5210 | 0.410 | 2136.1 |  | 0.410 | 2136.1
| 80212103 | 预拌混凝土(泵送型)C20 | m3 | 512.94 | 5.690 | 2918.63 |  | 5.690 | 2918.63
| 05031313 | 板方材 | m3 | 2350 | 0.490 | 1151.5 |  | 0.490 | 1151.5
| 04130101 | 标准砖 240×115×53 | 百块 | 77.25 | 103.5 | 7995.38 |  | 103.5 | 7995.38
| 31130112 | 辅助材料费 | % |  | 105 | 19671.53 |  | 92 | 20763.09
|  | 材料费小计 | 元 |  |  | 38406.32 | 26.97% |  | 43331.67 | 24.9%
机械 | 99250325 | 直流电焊机 20kW | 台班 | 93.49 | 8.06 | 753.53 |  | 9.84 | 919.94
| 99290104 | 超声波探伤机 CTS-26 | 台班 | 386.43 | 0.22 | 85.01 |  | 0.53 | 204.81
| 99290305 | X光探伤机 TX-2505 | 台班 | 365.6 | 1.84 | 672.7 |  | 3.68 | 1345.41
| 99433309 | 电动空气压机 6m3/min | 台班 | 274.09 | 0.11 | 30.15 |  | 0.12 | 32.89
| 31130595 | 辅助机械费 | % |  | 85 | 1310.18 |  | 61 | 1526.86
|  | 机械费小计 | 元 |  |  | 2851.57 | 2.002% |  | 4029.91 | 2.316%
直接费小计 |  |  | 元 |  |  | 84217.89 | 59.13% |  | 95121.58 | 54.67%
综合 费用 | 管理费 |  | % |  | 40 | 17184 | 12.07% | 40 | 19104 | 10.98%
| 利润 |  | % |  | 13 | 5584.8 | 3.921% | 13 | 6208.8 | 3.568%
| 总价措施费 |  | % |  | 5.04 | 5392.13 | 3.786% | 5.04 | 6069.89 | 3.488%
| 安全文明施工费 |  | % |  | 1.63 | 1743.88 | 1.224% | 1.63 | 1963.08 | 1.128%
| 规费 |  | % |  | 2.24 | 2556.35 | 1.795% | 2.24 | 2877.67 | 1.654%
| 增值税 |  | % |  | 3.360 | 3920.42 | 2.753% | 3.360 | 4413.19 | 2.536%
建安工程造价 |  |  | 元 |  |  | 120599.47 |  |  | 135758.21
工程内容：调压站建筑，调压装置、阀门及管道，附件等安装、吹扫、探伤、调试。
计量单位：座
指标编号 |  |  |  |  | 7F-207
项 目 |  |  |  |  | TMJ型调压站 公称直径（mm)
[5 empty] | 300 |  | 占指标 基价(%)
指标基价 |  |  |  | 元 | 203836.06 |  | 100%
其中 | 一、建筑安装工程费 |  |  | 元 | 152595.06 |  | 74.86%
| 二、设备购置费 |  |  | 元 | 51241.00 |  | 25.14%
建筑安装工程费
类别 | 代码 | 名称 | 单位 | 单价 | 数量 | 合价 | 占%
人工 | 00150105 | 一般技工 | 工日 | 240 | 223 | 53520
|  | 人工费小计 | 元 |  |  | 53520 | 26.26%
材料 | 14050102 | 无缝钢管 （综合） | kg | 5.89 | 872.000 | 5136.08
| 7000020 | 无缝钢管管件 （综合） | kg | 23 | 248.000 | 5704
| 01270101 | 型钢 （综合） | kg | 5.78 | 95.000 | 549.1
| 01010111 | 钢筋 φ10以外 | t | 5210 | 0.410 | 2136.1
| 80212103 | 预拌混凝土(泵送型)C20 | m3 | 512.94 | 5.690 | 2918.63
| 05031313 | 板方材 | m3 | 2350 | 0.490 | 1151.5
| 04130101 | 标准砖 240×115×53 | 百块 | 77.25 | 103.5 | 7995.38
| 31130112 | 辅助材料费 | % |  | 89 | 22775.8
|  | 材料费小计 | 元 |  |  | 48366.59 | 23.73%
机械 | 99250325 | 直流电焊机 20kW | 台班 | 93.49 | 14.07 | 1315.4
| 99290104 | 超声波探伤机 CTS-26 | 台班 | 386.43 | 0.76 | 293.69
| 99290305 | X光探伤机 TX-2505 | 台班 | 365.6 | 4.6 | 1681.76
| 99433309 | 电动空气压机 6m3/min | 台班 | 274.09 | 0.12 | 32.89
| 31130595 | 辅助机械费 | % |  | 54 | 1794.82
|  | 机械费小计 | 元 |  |  | 5118.56 | 2.511%
直接费小计 |  |  | 元 |  |  | 107005.15 | 52.5%
综合 费用 | 管理费 |  | % |  | 40 | 21408 | 10.5%
| 利润 |  | % |  | 13 | 6957.6 | 3.413%
| 总价措施费 |  | % |  | 5.04 | 6822.69 | 3.347%
| 安全文明施工费 |  | % |  | 1.63 | 2206.54 | 1.083%
| 规费 |  | % |  | 2.24 | 3234.56 | 1.587%
| 增值税 |  | % |  | 3.360 | 4960.52 | 2.434%
建安工程造价 |  |  | 元 |  |  | 152595.06
2.3.3 双台雷诺式调压站工程
工程内容：调压站建筑，调压装置、阀门及管道，附件等安装、吹扫、探伤、调试。
计量单位：座
指标编号 |  |  |  |  | 7F-208 |  |  | 7F-209
项 目 |  |  |  |  | 雷诺式调压站 公称直径（mm)
[5 empty] | 150 |  | 占指标 基价(%) | 200 |  | 占指标 基价(%)
指标基价 |  |  |  | 元 | 273927.08 |  | 100% | 331931.34 |  | 100%
其中 | 一、建筑安装工程费 |  |  | 元 | 235386.08 |  | 85.93% | 269016.34 |  | 81.05%
| 二、设备购置费 |  |  | 元 | 38541.00 |  | 14.07% | 62915.00 |  | 18.95%
建筑安装工程费
类别 | 代码 | 名称 | 单位 | 单价 | 数量 | 合价 | 占% | 数量 | 合价 | 占%
人工 | 00150105 | 一般技工 | 工日 | 240 | 362 | 86880 |  | 408 | 97920
|  | 人工费小计 | 元 |  |  | 86880 | 31.72% |  | 97920 | 29.5%
材料 | 14050102 | 无缝钢管 （综合） | kg | 5.89 | 820.000 | 4829.8 |  | 1366.000 | 8045.74
| 7000020 | 无缝钢管管件 （综合） | kg | 23 | 146.000 | 3358 |  | 330.000 | 7590
| 01270101 | 型钢 （综合） | kg | 5.78 | 152.000 | 878.56 |  | 190.000 | 1098.2
| 01010111 | 钢筋 φ10以外 | t | 5210 | 1.240 | 6460.4 |  | 1.240 | 6460.4
| 80212103 | 预拌混凝土(泵送型)C20 | m3 | 512.94 | 10.940 | 5611.56 |  | 10.940 | 5611.56
| 05031313 | 板方材 | m3 | 2350 | 0.760 | 1786 |  | 0.760 | 1786
| 04130101 | 标准砖 240×115×53 | 百块 | 77.25 | 180.6 | 13951.35 |  | 180.6 | 13951.35
| 31130112 | 辅助材料费 | % |  | 90 | 33188.1 |  | 81 | 36080.03
|  | 材料费小计 | 元 |  |  | 70063.77 | 25.58% |  | 80623.28 | 24.29%
机械 | 99250325 | 直流电焊机 20kW | 台班 | 93.49 | 16.12 | 1507.06 |  | 19.68 | 1839.88
| 99290104 | 超声波探伤机 CTS-26 | 台班 | 386.43 | 0.44 | 170.03 |  | 1.06 | 409.62
| 99290305 | X光探伤机 TX-2505 | 台班 | 365.6 | 3.68 | 1345.41 |  | 7.36 | 2690.82
| 99433309 | 电动空气压机 6m3/min | 台班 | 274.09 | 0.22 | 60.3 |  | 0.24 | 65.78
| 31130595 | 辅助机械费 | % |  | 89 | 2743.69 |  | 64 | 3203.9
|  | 机械费小计 | 元 |  |  | 5826.49 | 2.127% |  | 8210 | 2.473%
直接费小计 |  |  | 元 |  |  | 162770.26 | 59.42% |  | 186753.28 | 56.26%
综合 费用 | 管理费 |  | % |  | 40 | 34752 | 12.69% | 40 | 39168 | 11.8%
| 利润 |  | % |  | 13 | 11294.4 | 4.123% | 13 | 12729.6 | 3.835%
| 总价措施费 |  | % |  | 5.04 | 10524.36 | 3.842% | 5.04 | 12028 | 3.624%
| 安全文明施工费 |  | % |  | 1.63 | 3403.71 | 1.243% | 1.63 | 3890.01 | 1.172%
| 规费 |  | % |  | 2.24 | 4989.48 | 1.821% | 2.24 | 5702.34 | 1.718%
| 增值税 |  | % |  | 3.360 | 7651.87 | 2.793% | 3.360 | 8745.11 | 2.635%
建安工程造价 |  |  | 元 |  |  | 235386.08 |  |  | 269016.34
工程内容：调压站建筑，调压装置、阀门及管道，附件等安装、吹扫、探伤、调试。
计量单位：座
指标编号 |  |  |  |  | 7F-210
项 目 |  |  |  |  | 雷诺式调压站 公称直径（mm)
[5 empty] | 300 |  | 占指标 基价(%)
指标基价 |  |  |  | 元 | 406156.21 |  | 100%
其中 | 一、建筑安装工程费 |  |  | 元 | 309134.21 |  | 76.11%
| 二、设备购置费 |  |  | 元 | 97022.00 |  | 23.89%
建筑安装工程费
类别 | 代码 | 名称 | 单位 | 单价 | 数量 | 合价 | 占%
人工 | 00150105 | 一般技工 | 工日 | 240 | 472 | 113280
|  | 人工费小计 | 元 |  |  | 113280 | 27.89%
材料 | 14050102 | 无缝钢管 （综合） | kg | 5.89 | 1744.000 | 10272.16
| 7000020 | 无缝钢管管件 （综合） | kg | 23 | 496.000 | 11408
| 01270101 | 型钢 （综合） | kg | 5.78 | 190.000 | 1098.2
| 01010111 | 钢筋 φ10以外 | t | 5210 | 1.240 | 6460.4
| 80212103 | 预拌混凝土(泵送型)C20 | m3 | 512.94 | 10.940 | 5611.56
| 05031313 | 板方材 | m3 | 2350 | 0.760 | 1786
| 04130101 | 标准砖 240×115×53 | 百块 | 77.25 | 180.6 | 13951.35
| 31130112 | 辅助材料费 | % |  | 79 | 39964.26
|  | 材料费小计 | 元 |  |  | 90551.93 | 22.29%
机械 | 99250325 | 直流电焊机 20kW | 台班 | 93.49 | 28.14 | 2630.81
| 99290104 | 超声波探伤机 CTS-26 | 台班 | 386.43 | 1.52 | 587.37
| 99290305 | X光探伤机 TX-2505 | 台班 | 365.6 | 9.2 | 3363.52
| 99433309 | 电动空气压机 6m3/min | 台班 | 274.09 | 0.24 | 65.78
| 31130595 | 辅助机械费 | % |  | 56 | 3722.59
|  | 机械费小计 | 元 |  |  | 10370.07 | 2.553%
直接费小计 |  |  | 元 |  |  | 214202 | 52.74%
综合 费用 | 管理费 |  | % |  | 40 | 45312 | 11.16%
| 利润 |  | % |  | 13 | 14726.4 | 3.626%
| 总价措施费 |  | % |  | 5.04 | 13821.72 | 3.403%
| 安全文明施工费 |  | % |  | 1.63 | 4470.12 | 1.101%
| 规费 |  | % |  | 2.24 | 6552.72 | 1.613%
| 增值税 |  | % |  | 3.360 | 10049.25 | 2.474%
建安工程造价 |  |  | 元 |  |  | 309134.21
2.3.4 双台式TMJ型调压站工程
工程内容：调压站建筑，调压装置、阀门及管道，附件等安装、吹扫、探伤、调试。
计量单位：座
指标编号 |  |  |  |  | 7F-211 |  |  | 7F-212
项 目 |  |  |  |  | TMJ型调压站 公称直径（mm)
[5 empty] | 150 |  | 占指标 基价(%) | 200 |  | 占指标 基价(%)
指标基价 |  |  |  | 元 | 271541.73 |  | 100% | 335002.69 |  | 100%
其中 | 一、建筑安装工程费 |  |  | 元 | 227900.73 |  | 83.93% | 258523.69 |  | 77.17%
| 二、设备购置费 |  |  | 元 | 43641.00 |  | 16.07% | 76479.00 |  | 22.83%
建筑安装工程费
类别 | 代码 | 名称 | 单位 | 单价 | 数量 | 合价 | 占% | 数量 | 合价 | 占%
人工 | 00150105 | 一般技工 | 工日 | 240 | 344 | 82560 |  | 384 | 92160
|  | 人工费小计 | 元 |  |  | 82560 | 30.4% |  | 92160 | 27.51%
材料 | 14050102 | 无缝钢管 （综合） | kg | 5.89 | 820.000 | 4829.8 |  | 1366.000 | 8045.74
| 7000020 | 无缝钢管管件 （综合） | kg | 23 | 146.000 | 3358 |  | 330.000 | 7590
| 01270101 | 型钢 （综合） | kg | 5.78 | 152.000 | 878.56 |  | 190.000 | 1098.2
| 01010111 | 钢筋 φ10以外 | t | 5210 | 1.240 | 6460.4 |  | 1.240 | 6460.4
| 80212103 | 预拌混凝土(泵送型)C20 | m3 | 512.94 | 10.940 | 5611.56 |  | 10.940 | 5611.56
| 05031313 | 板方材 | m3 | 2350 | 0.760 | 1786 |  | 0.760 | 1786
| 04130101 | 标准砖 240×115×53 | 百块 | 77.25 | 180.6 | 13951.35 |  | 180.6 | 13951.35
| 31130112 | 辅助材料费 | % |  | 90 | 33188.1 |  | 80 | 35634.6
|  | 材料费小计 | 元 |  |  | 70063.77 | 25.8% |  | 80177.85 | 23.93%
机械 | 99250325 | 直流电焊机 20kW | 台班 | 93.49 | 16.12 | 1507.06 |  | 19.68 | 1839.88
| 99290104 | 超声波探伤机 CTS-26 | 台班 | 386.43 | 0.44 | 170.03 |  | 1.06 | 409.62
| 99290305 | X光探伤机 TX-2505 | 台班 | 365.6 | 3.68 | 1345.41 |  | 7.36 | 2690.82
| 99433309 | 电动空气压机 6m3/min | 台班 | 274.09 | 0.22 | 60.3 |  | 0.24 | 65.78
| 31130595 | 辅助机械费 | % |  | 88 | 2712.86 |  | 63 | 3153.84
|  | 机械费小计 | 元 |  |  | 5795.66 | 2.134% |  | 8159.94 | 2.436%
直接费小计 |  |  | 元 |  |  | 158419.43 | 58.34% |  | 180497.79 | 53.88%
综合 费用 | 管理费 |  | % |  | 40 | 33024 | 12.16% | 40 | 36864 | 11%
| 利润 |  | % |  | 13 | 10732.8 | 3.953% | 13 | 11980.8 | 3.576%
| 总价措施费 |  | % |  | 5.04 | 10189.68 | 3.753% | 5.04 | 11558.87 | 3.45%
| 安全文明施工费 |  | % |  | 1.63 | 3295.47 | 1.214% | 1.63 | 3738.28 | 1.116%
| 规费 |  | % |  | 2.24 | 4830.81 | 1.779% | 2.24 | 5479.93 | 1.636%
| 增值税 |  | % |  | 3.360 | 7408.54 | 2.728% | 3.360 | 8404.02 | 2.509%
建安工程造价 |  |  | 元 |  |  | 227900.73 |  |  | 258523.69
工程内容：调压站建筑，调压装置、阀门及管道，附件等安装、吹扫、探伤、调试。
计量单位：座
指标编号 |  |  |  |  | 7F-213
项 目 |  |  |  |  | TMJ型调压站 公称直径（mm)
[5 empty] | 300 |  | 占指标 基价(%)
指标基价 |  |  |  | 元 | 394884.34 |  | 100%
其中 | 一、建筑安装工程费 |  |  | 元 | 292577.34 |  | 74.09%
| 二、设备购置费 |  |  | 元 | 102307.00 |  | 25.91%
建筑安装工程费
类别 | 代码 | 名称 | 单位 | 单价 | 数量 | 合价 | 占%
人工 | 00150105 | 一般技工 | 工日 | 240 | 432 | 103680
|  | 人工费小计 | 元 |  |  | 103680 | 26.26%
材料 | 14050102 | 无缝钢管 （综合） | kg | 5.89 | 1744.000 | 10272.16
| 7000020 | 无缝钢管管件 （综合） | kg | 23 | 496.000 | 11408
| 01270101 | 型钢 （综合） | kg | 5.78 | 190.000 | 1098.2
| 01010111 | 钢筋 φ10以外 | t | 5210 | 1.240 | 6460.4
| 80212103 | 预拌混凝土(泵送型)C20 | m3 | 512.94 | 10.940 | 5611.56
| 05031313 | 板方材 | m3 | 2350 | 0.760 | 1786
| 04130101 | 标准砖 240×115×53 | 百块 | 77.25 | 180.6 | 13951.35
| 31130112 | 辅助材料费 | % |  | 79 | 39964.26
|  | 材料费小计 | 元 |  |  | 90551.93 | 22.93%
机械 | 99250325 | 直流电焊机 20kW | 台班 | 93.49 | 28.14 | 2630.81
| 99290104 | 超声波探伤机 CTS-26 | 台班 | 386.43 | 1.52 | 587.37
| 99290305 | X光探伤机 TX-2505 | 台班 | 365.6 | 9.2 | 3363.52
| 99433309 | 电动空气压机 6m3/min | 台班 | 274.09 | 0.24 | 65.78
| 31130595 | 辅助机械费 | % |  | 56 | 3722.59
|  | 机械费小计 | 元 |  |  | 10370.07 | 2.626%
直接费小计 |  |  | 元 |  |  | 204602 | 51.81%
综合 费用 | 管理费 |  | % |  | 40 | 41472 | 10.5%
| 利润 |  | % |  | 13 | 13478.4 | 3.413%
| 总价措施费 |  | % |  | 5.04 | 13081.44 | 3.313%
| 安全文明施工费 |  | % |  | 1.63 | 4230.7 | 1.071%
| 规费 |  | % |  | 2.24 | 6201.77 | 1.571%
| 增值税 |  | % |  | 3.360 | 9511.03 | 2.409%
建安工程造价 |  |  | 元 |  |  | 292577.34