## Sheet2
1 排水管道综合指标
1.1雨水管道工程
单位：ha/km
指标编号 |  |  |  |  | 4Z-001 |  |  | 4Z-002
项目 |  |  |  |  | 泄水面积50ha |  | 占指标 基价(%) | 泄水面积100ha |  | 占指标 基价(%)
指标基价 |  |  | 元 |  | 115719.65 |  | 100% | 94880.57 |  | 100%
一、建筑安装工程费 |  |  | 元 |  | 93172.02 |  | 80.52% | 76393.37 |  | 80.52%
二、设备购置费 |  |  | 元
三、工程建设其它费用（15%） |  |  | 元 |  | 13975.8 |  | 12.08% | 11459.01 |  | 12.08%
四、基本预备费（8%） |  |  | 元 |  | 8571.83 |  | 7.407% | 7028.19 |  | 7.407%
建筑安装工程费
类别 | 代码 | 名称 | 单位 | 单价 | 数量 | 合价 | 占% | 数量 | 合价 | 占%
人工费 | 00150105 | 一般技工 | 工日 | 240 | 127 | 30480 |  | 95 | 22800
|  | 人工费小计 | 元 |  |  | 30480 | 26.34% |  | 22800 | 24.03%
材料费 | 04010141 | 水泥42.5级 | t | 570 | 2.53 | 1442.1 |  | 2.35 | 1339.5
| 01010100 | 钢筋 综合 | t | 5210 | 0.19 | 989.9 |  | 0.19 | 989.9
| 05030600 | 普通成材 | m3 | 2250 | 0.51 | 1147.5 |  | 0.29 | 652.5
| 04030107 | 中（粗）砂 | t | 192.52 | 14.643 | 2819.07 |  | 19.262 | 3708.32
| 04050217 | 碎石40 | t | 150.49 | 16.35 | 2460.51 |  | 14.535 | 2187.37
| 04050101 | 道碴 | t | 145.45 | 0.378 | 54.98 |  | 0.238 | 34.62
| 14450309 | 混凝土管φ300 | m | 105.32 | 4.27 | 449.72 |  |  | 0
| 14450310 | 混凝土管φ400 | m | 123.45 | 3.08 | 380.23 |  |  | 0
| 14450512 | 钢筋混凝土管φ600 | m | 240 | 3.72 | 892.8 |  | 0.66 | 158.4
| 14450514 | 钢筋混凝土管φ800 | m | 329.9 | 2.33 | 768.67 |  | 1.83 | 603.72
| 14450516 | 钢筋混凝土管φ1000 | m | 887.6 | 3.9 | 3461.64 |  | 2.56 | 2272.26
| 14450518 | 钢筋混凝土管φ1200 | m | 919.75 | 2.67 | 2455.73 |  | 1.67 | 1535.98
| 14450519 | 钢筋混凝土管φ1350 | m | 993.21 | 0.64 | 635.65 |  | 1.57 | 1559.34
| 14450527 | 钢筋混凝土管φ1600 | m | 1023.2 | 0.73 | 746.94 |  | 0.99 | 1012.97
| 14450522 | 钢筋混凝土管φ1800 | m | 1369.39 |  | 0 |  | 0.66 | 903.8
| 14450523 | 钢筋混凝土管φ2000 | m | 1421.52 |  | 0 |  | 0.58 | 824.48
| 14450524 | 钢筋混凝土管φ2200 | m | 1880.43 |  | 0 |  | 0.38 | 714.56
| 33010318 | 铸铁井盖井座 Φ700轻型 | 套 | 595.63 | 0.6 | 357.38 |  | 0.23 | 136.99
| 31130112 | 辅助材料费 | % |  | 23.418 | 4464.13 |  | 21.290 | 3967.33
|  | 材料费小计 | 元 |  |  | 23526.95 | 20.33% |  | 22602.04 | 23.82%
机械费 | 31130594 | 机械费 | % |  | 26.185 | 14141.72 |  | 24.763 | 11242.91
|  | 机械费小计 | 元 |  |  | 14141.72 | 12.22% |  | 11242.91 | 11.85%
直接费小计 |  |  | 元 |  |  | 68148.67 | 58.89% |  | 56644.95 | 59.7%
综合费用 |  | 管理费 | % |  | 22 | 9816.78 | 8.483% | 22 | 7489.44 | 7.894%
|  | 利润 | % |  | 10 | 4462.17 | 3.856% | 10 | 3404.29 | 3.588%
|  | 措施费 | % |  | 6 | 4088.92 | 3.533% | 6 | 3398.7 | 3.582%
|  | 安全文明施工费 | % |  | 2.14 | 1763.95 | 1.524% | 2.14 | 1445.33 | 1.523%
|  | 规费 | % |  | 2.11 | 1862.72 | 1.61% | 2.11 | 1527.28 | 1.61%
|  | 增值税 | % |  | 3.36 | 3028.81 | 2.617% | 3.36 | 2483.38 | 2.617%
建安工程造价 |  |  | 元 |  |  | 93172.02 |  |  | 76393.37
单位：ha/km
指标编号 |  |  |  |  | 4Z-003
项目 |  |  |  |  | 泄水面积200ha |  | 占指标 基价(%)
指标基价 |  |  | 元 |  | 52222.63 |  | 100%
一、建筑安装工程费 |  |  | 元 |  | 42047.21 |  | 80.52%
二、设备购置费 |  |  | 元
三、工程建设其它费用（15%） |  |  | 元 |  | 6307.08 |  | 12.08%
四、基本预备费（8%） |  |  | 元 |  | 3868.34 |  | 7.407%
建筑安装工程费
类别 | 代码 | 名称 | 单位 | 单价 | 数量 | 合价 | 占%
人工费 | 00150105 | 一般技工 | 工日 | 240 | 54 | 12960
|  | 人工费小计 | 元 |  |  | 12960 | 24.82% |  | F
材料费 | 04010141 | 水泥42.5级 | t | 570 | 1.6 | 912
| 01010100 | 钢筋 综合 | t | 5210 | 0.09 | 468.9
| 05030600 | 普通成材 | m3 | 2250 | 0.17 | 382.5
| 04030107 | 中（粗）砂 | t | 192.52 | 9.495 | 1827.98
| 04050217 | 碎石40 | t | 150.49 | 10.98 | 1652.38
| 04050101 | 道碴 | t | 145.45 | 0.168 | 24.44
| 14450512 | 钢筋混凝土管φ600 | m | 240 | 0.18 | 43.2
| 14450514 | 钢筋混凝土管φ800 | m | 329.9 | 0.41 | 135.26
| 14450516 | 钢筋混凝土管φ1000 | m | 887.6 | 0.88 | 781.09
| 14450518 | 钢筋混凝土管φ1200 | m | 919.75 | 1.64 | 1508.39
| 14450519 | 钢筋混凝土管φ1350 | m | 993.21 | 0.83 | 824.36
| 14450527 | 钢筋混凝土管φ1600 | m | 1023.2 | 0.59 | 603.69
| 33010318 | 铸铁井盖井座 Φ700轻型 | 套 | 595.63 | 0.15 | 89.34
| 31130112 | 辅助材料费 | % |  | 28.902 | 2674.46
|  | 材料费小计 | 元 |  |  | 11927.99 | 22.84%
机械费 | 31130594 | 机械费 | % |  | 24.794 | 6170.73
|  | 机械费小计 | 元 |  |  | 6170.73 | 11.82%
直接费小计 |  |  | 元 |  |  | 31058.72 | 59.47%
综合费用 |  | 管理费 | % |  | 22 | 4208.76 | 8.059%
|  | 利润 | % |  | 10 | 1913.07 | 3.663%
|  | 措施费 | % |  | 6 | 1863.52 | 3.568%
|  | 安全文明施工费 | % |  | 2.14 | 795.66 | 1.524%
|  | 规费 | % |  | 2.11 | 840.62 | 1.61%
|  | 增值税 | % |  | 3.36 | 1366.86 | 2.617%
建安工程造价 |  |  | 元 |  |  | 42047.21
1.2污水管道工程
单位：100m3/d/km
指标编号 |  |  |  |  | 4Z-004 |  |  | 4Z-005
项目 |  |  |  |  | 设计日平均流量10000m3/d |  | 占指标 基价(%) | 设计日平均流量20000m3/d |  | 占指标 基价(%)
指标基价 |  |  | 元 |  | 60053.08 |  | 100% | 44022.5 |  | 100%
一、建筑安装工程费 |  |  | 元 |  | 48351.91 |  | 80.52% | 35444.84 |  | 80.52%
二、设备购置费 |  |  | 元
三、工程建设其它费用（15%） |  |  | 元 |  | 7252.79 |  | 12.08% | 5316.73 |  | 12.08%
四、基本预备费（8%） |  |  | 元 |  | 4448.38 |  | 7.407% | 3260.93 |  | 7.407%
建筑安装工程费
类别 | 代码 | 名称 | 单位 | 单价 | 数量 | 合价 | 占% | 数量 | 合价 | 占%
人工费 | 00150105 | 一般技工 | 工日 | 240 | 60 | 14400 |  | 43 | 10320
|  | 人工费小计 | 元 |  |  | 14400 | 23.98% |  | 10320 | 23.44%
材料费 | 04010141 | 水泥42.5级 | t | 570 | 0.48 | 273.6 |  | 0.36 | 205.2
| 01010100 | 钢筋 综合 | t | 5210 | 0.162 | 844.02 |  | 0.144 | 750.24
| 05030600 | 普通成材 | m3 | 2250 | 0.291 | 654.75 |  | 0.158 | 355.5
| 04030107 | 中（粗）砂 | t | 192.52 | 10.287 | 1980.45 |  | 11.129 | 2142.56
| 04050217 | 碎石40 | t | 150.49 | 2.305 | 346.88 |  | 1.831 | 275.55
| 04050101 | 道碴 | t | 145.45 | 0.137 | 19.93 |  | 0.092 | 13.38
| 14450309 | 混凝土管φ300 | m | 105.32 | 9.341 | 983.79 |  | 1.7 | 179.04
| 14450310 | 混凝土管φ400 | m | 123.45 | 0.61 | 75.3 |  | 0.36 | 44.44
| 14450512 | 钢筋混凝土管φ600 | m | 240 | 0.959 | 230.16 |  | 1.777 | 426.48
| 14450514 | 钢筋混凝土管φ800 | m | 329.9 |  | 0 |  | 1.602 | 528.5
| 33010318 | 铸铁井盖井座 Φ700轻型 | 套 | 595.63 | 0.3 | 178.69 |  | 0.149 | 88.75
| 31130112 | 辅助材料费 | % |  | 42.203 | 2358.12 |  | 31.008 | 1553.39
|  | 材料费小计 | 元 |  |  | 7945.69 | 13.23% |  | 6563.03 | 14.91%
机械费 | 31130594 | 机械费 | % |  | 53.839 | 12030.7 |  | 50.277 | 8488.28
|  | 机械费小计 | 元 |  |  | 12030.7 | 20.03% |  | 8488.28 | 19.28%
直接费小计 |  |  | 元 |  |  | 34376.39 | 57.24% |  | 25371.31 | 57.63%
综合费用 |  | 管理费 | % |  | 22 | 5814.75 | 9.683% | 22 | 4137.82 | 9.399%
|  | 利润 | % |  | 10 | 2643.07 | 4.401% | 10 | 1880.83 | 4.272%
|  | 措施费 | % |  | 6 | 2062.58 | 3.435% | 6 | 1522.28 | 3.458%
|  | 安全文明施工费 | % |  | 2.14 | 916.65 | 1.526% | 2.14 | 671.75 | 1.526%
|  | 规费 | % |  | 2.11 | 966.66 | 1.61% | 2.11 | 708.62 | 1.61%
|  | 增值税 | % |  | 3.36 | 1571.81 | 2.617% | 3.36 | 1152.23 | 2.617%
建安工程造价 |  |  | 元 |  |  | 48351.91 |  |  | 35444.84
单位：100m3/d/km
指标编号 |  |  |  |  | 4Z-006 |  |  | 4Z-007
项目 |  |  |  |  | 设计日平均流量50000m3/d |  | 占指标 基价(%) | 设计日平均流量100000m3/d |  | 占指标 基价(%)
指标基价 |  |  | 元 |  | 25040.19 |  | 100% | 19961.16 |  | 100%
一、建筑安装工程费 |  |  | 元 |  | 20161.18 |  | 80.52% | 16071.79 |  | 80.52%
二、设备购置费 |  |  | 元
三、工程建设其它费用（15%） |  |  | 元 |  | 3024.18 |  | 12.08% | 2410.77 |  | 12.08%
四、基本预备费（8%） |  |  | 元 |  | 1854.83 |  | 7.407% | 1478.6 |  | 7.407%
建筑安装工程费
类别 | 代码 | 名称 | 单位 | 单价 | 数量 | 合价 | 占% | 数量 | 合价 | 占%
人工费 | 00150105 | 一般技工 | 工日 | 240 | 24 | 5760 |  | 18 | 4320
|  | 人工费小计 | 元 |  |  | 5760 | 23% |  | 4320 | 21.64%
材料费 | 04010141 | 水泥42.5级 | t | 570 | 0.349 | 198.93 |  | 0.218 | 124.26
| 01010100 | 钢筋 综合 | t | 5210 | 0.075 | 390.75 |  | 0.066 | 343.86
| 05030600 | 普通成材 | m3 | 2250 | 0.071 | 159.75 |  | 0.036 | 81
| 04030107 | 中（粗）砂 | t | 192.52 | 6.827 | 1314.33 |  | 6.359 | 1224.23
| 04050217 | 碎石40 | t | 150.49 | 2.142 | 322.35 |  | 0.85 | 127.92
| 04050101 | 道碴 | t | 145.45 | 0.046 | 6.69 |  | 0.031 | 4.51
| 14450309 | 混凝土管φ300 | m | 105.32 | 0.229 | 24.12 |  |  | 0
| 14450310 | 混凝土管φ400 | m | 123.45 | 0.055 | 6.79 |  |  | 0
| 14450512 | 钢筋混凝土管φ600 | m | 240 | 0.414 | 99.36 |  | 0.207 | 49.68
| 14450514 | 钢筋混凝土管φ800 | m | 329.9 | 0.371 | 122.39 |  | 0.229 | 75.55
| 14450516 | 钢筋混凝土管φ1000 | m | 887.6 | 0.011 | 9.76 |  | 0.109 | 96.75
| 14450518 | 钢筋混凝土管φ1200 | m | 919.75 | 1.101 | 1012.64 |  | 0.382 | 351.34
| 33010318 | 铸铁井盖井座 Φ700轻型 | 套 | 595.63 | 0.06 | 35.74 |  | 0.06 | 35.74
| 31130112 | 辅助材料费 | % |  | 25.051 | 927.79 |  | 34.791 | 874.94
|  | 材料费小计 | 元 |  |  | 4631.39 | 18.5% |  | 3389.78 | 16.98%
机械费 | 31130594 | 机械费 | % |  | 40.884 | 4248.42 |  | 50.461 | 3890.43
|  | 机械费小计 | 元 |  |  | 4248.42 | 16.97% |  | 3890.43 | 19.49%
直接费小计 |  |  | 元 |  |  | 14639.81 | 58.47% |  | 11600.21 | 58.11%
综合费用 |  | 管理费 | % |  | 22 | 2201.85 | 8.793% | 22 | 1806.29 | 9.049%
|  | 利润 | % |  | 10 | 1000.84 | 3.997% | 10 | 821.04 | 4.113%
|  | 措施费 | % |  | 6 | 878.39 | 3.508% | 6 | 696.01 | 3.487%
|  | 安全文明施工费 | % |  | 2.14 | 381.83 | 1.525% | 2.14 | 304.47 | 1.525%
|  | 规费 | % |  | 2.11 | 403.07 | 1.61% | 2.11 | 321.31 | 1.61%
|  | 增值税 | % |  | 3.36 | 655.39 | 2.617% | 3.36 | 522.46 | 2.617%
建安工程造价 |  |  | 元 |  |  | 20161.18 |  |  | 16071.79
2 排水管道分项指标
2.1 开槽埋管
工程内容：土方工程，管道基础，支撑及拆除挡土板，管道铺设，砌筑检查井，沟槽排水。
单位：100m
指标编号 |  |  |  |  | 4F-001 |  |  | 4F-002
项目 |  |  |  |  | φ300UPVC加筋管H（槽深）=1.5m |  | 占指标 基价(%) | φ300UPVC加筋管H（槽深）=2.5m |  | 占指标 基价(%)
指标基价 |  |  | 元 |  | 134311.28 |  | 100% | 187501.19 |  | 100%
一、建筑安装工程费 |  |  | 元 |  | 134311.28 |  | 100% | 187501.19 |  | 100%
二、设备购置费 |  |  | 元
建筑安装工程费
类别 | 代码 | 名称 | 单位 | 单价 | 数量 | 合价 | 占% | 数量 | 合价 | 占%
人工费 | 00150105 | 一般技工 | 工日 | 240 | 160 | 38400 |  | 290 | 69600
|  | 人工费小计 | 元 |  |  | 38400 | 28.59% |  | 69600 | 37.12%
材料费 | 04010141 | 水泥42.5级 | t | 570 | 0.65 | 370.5 |  | 0.98 | 558.6
| 04030107 | 中（粗）砂 | t | 192.52 | 108.78 | 20942.33 |  | 111.454 | 21457.12
| 04050217 | 碎石40 | t | 150.49 | 1.575 | 237.02 |  | 1.575 | 237.02
| 04033107 | 砂砾 5～80 | t | 146.72 | 80.2 | 11766.94 |  | 80.2 | 11766.94
| 04130101 | 标准砖 240×115×53 | 百块 | 77.25 | 17.8 | 1375.05 |  | 31 | 2394.75
| 14310906 | UPVC加筋管DN300 | m | 93.42 | 99.55 | 9299.96 |  | 99.55 | 9299.96
| 33010313 | 铸铁井盖井座 | 套 | 427.41 | 3 | 1282.23 |  | 3 | 1282.23
| 31130112 | 辅助材料费 | % |  | 3.533 | 1599.53 |  | 4.099 | 1926.39
|  | 材料费小计 | 元 |  |  | 46873.56 | 34.9% |  | 48923.01 | 26.09%
机械费 | 31130591 | 挖土机械费 | % |  | 5.390 | 4596.24 |  | 7.360 | 8723.29
| 31130595 | 辅助机械费 | % |  | 248.988 | 11444.09 |  | 116.775 | 10186.62
|  | 机械费小计 | 元 |  |  | 16040.33 | 11.94% |  | 18909.91 | 10.09%
直接费小计 |  |  | 元 |  |  | 101313.89 | 75.43% |  | 137432.92 | 73.3%
综合费用 |  | 管理费 | % |  | 22 | 11976.87 | 8.917% | 22 | 19472.18 | 10.39%
|  | 利润 | % |  | 10 | 5444.03 | 4.053% | 10 | 8850.99 | 4.72%
|  | 总价措施费 | % |  | 5.04 | 5984.23 | 4.455% | 5.04 | 8354.11 | 4.455%
|  | 安全文明施工费 | % |  | 2.14 | 2540.92 | 1.892% | 2.14 | 3547.18 | 1.892%
|  | 规费 | % |  | 2.11 | 2685.18 | 1.999% | 2.11 | 3748.57 | 1.999%
|  | 增值税 | % |  | 3.36 | 4366.16 | 3.251% | 3.36 | 6095.24 | 3.251%
建安工程造价 |  |  | 元 |  |  | 134311.28 |  |  | 187501.19
单位：100m
指标编号 |  |  |  |  | 4F-003 |  |  | 4F-004
项目 |  |  |  |  | φ300UPVC加筋管H（槽深）=3.5m |  | 占指标 基价(%) | φ400UPVC加筋管H（槽深）=1.5m |  | 占指标 基价(%)
指标基价 |  |  | 元 |  | 728726.19 |  | 100% | 158281.22 |  | 100%
一、建筑安装工程费 |  |  | 元 |  | 728726.19 |  | 100% | 158281.22 |  | 100%
二、设备购置费 |  |  | 元
建筑安装工程费
类别 | 代码 | 名称 | 单位 | 单价 | 数量 | 合价 | 占% | 数量 | 合价 | 占%
人工费 | 00150105 | 一般技工 | 工日 | 240 | 1095 | 262800 |  | 174 | 41760
|  | 人工费小计 | 元 |  |  | 262800 | 36.06% |  | 41760 | 26.38%
材料费 | 04010141 | 水泥42.5级 | t | 570 | 1.83 | 1043.1 |  | 0.78 | 444.6
| 04030107 | 中（粗）砂 | t | 192.52 | 284.928 | 54854.34 |  | 146.475 | 28199.37
| 04050217 | 碎石40 | t | 150.49 | 2.85 | 428.9 |  | 2.025 | 304.74
| 04033107 | 砂砾 5～80 | t | 146.72 | 94.146 | 13813.1 |  | 88.623 | 13002.77
| 04130101 | 标准砖 240×115×53 | 百块 | 77.25 | 62.2 | 4804.95 |  | 21.3 | 1645.43
| 14310906 | UPVC加筋管DN300 | m | 93.42 | 99.18 | 9265.4 |  |  | 0
| 14310907 | UPVC加筋管DN400 | m | 156.28 |  | 0 |  | 99.61 | 15567.05
| 33010313 | 铸铁井盖井座 | 套 | 427.41 | 3 | 1282.23 |  | 3 | 1282.23
| 31130112 | 辅助材料费 | % |  | 5.866 | 5014.96 |  | 3.406 | 2058.8
|  | 材料费小计 | 元 |  |  | 90506.98 | 12.42% |  | 62504.99 | 39.49%
机械费 | 31130591 | 挖土机械费 | % |  | 5.868 | 20732.05 |  | 4.201 | 4380.17
| 31130592 | 打桩机械费 | % |  | 6.702 | 23678.63 |  |  | 0
| 31130595 | 辅助机械费 | % |  | 252.786 | 112263.98 |  | 285.634 | 12511.25
|  | 机械费小计 | 元 |  |  | 156674.66 | 21.5% |  | 16891.42 | 10.67%
直接费小计 |  |  | 元 |  |  | 509981.64 | 69.98% |  | 121156.41 | 76.55%
综合费用 |  | 管理费 | % |  | 22 | 92284.43 | 12.66% | 22 | 12903.31 | 8.152%
|  | 利润 | % |  | 10 | 41947.47 | 5.756% | 10 | 5865.14 | 3.706%
|  | 总价措施费 | % |  | 5.04 | 32468.36 | 4.455% | 5.04 | 7052.21 | 4.455%
|  | 安全文明施工费 | % |  | 2.14 | 13786.17 | 1.892% | 2.14 | 2994.39 | 1.892%
|  | 规费 | % |  | 2.11 | 14568.88 | 1.999% | 2.11 | 3164.4 | 1.999%
|  | 增值税 | % |  | 3.36 | 23689.24 | 3.251% | 3.36 | 5145.36 | 3.251%
建安工程造价 |  |  | 元 |  |  | 728726.19 |  |  | 158281.22
单位：100m
指标编号 |  |  |  |  | 4F-005 |  |  | 4F-006
项目 |  |  |  |  | φ400UPVC加筋管H（槽深）=2.5m |  | 占指标 基价(%) | φ400UPVC加筋管H（槽深）=3.5m |  | 占指标 基价(%)
指标基价 |  |  | 元 |  | 225680.75 |  | 100% | 741320.89 |  | 100%
一、建筑安装工程费 |  |  | 元 |  | 225680.75 |  | 100% | 741320.89 |  | 100%
二、设备购置费 |  |  | 元
建筑安装工程费
类别 | 代码 | 名称 | 单位 | 单价 | 数量 | 合价 | 占% | 数量 | 合价 | 占%
人工费 | 00150105 | 一般技工 | 工日 | 240 | 313 | 75120 |  | 1117 | 268080
|  | 人工费小计 | 元 |  |  | 75120 | 33.29% |  | 268080 | 36.16%
材料费 | 04010141 | 水泥42.5级 | t | 570 | 1.17 | 666.9 |  | 1.83 | 1043.1
| 04030107 | 中（粗）砂 | t | 192.52 | 149.607 | 28802.34 |  | 329.515 | 63438.23
| 04050217 | 碎石40 | t | 150.49 | 2.025 | 304.74 |  | 2.85 | 428.9
| 04033107 | 砂砾 5～80 | t | 146.72 | 88.623 | 13002.77 |  | 101.786 | 14934.04
| 04130101 | 标准砖 240×115×53 | 百块 | 77.25 | 36.8 | 2842.8 |  | 62.3 | 4812.68
| 14310907 | UPVC加筋管DN400 | m | 156.28 | 99.61 | 15567.05 |  | 99.61 | 15567.05
| 33010313 | 铸铁井盖井座 | 套 | 427.41 | 3 | 1282.23 |  | 3 | 1282.23
| 31130112 | 辅助材料费 | % |  | 3.602 | 2250.13 |  | 5.120 | 5197.12
|  | 材料费小计 | 元 |  |  | 64718.96 | 28.68% |  | 106703.35 | 14.39%
机械费 | 31130591 | 挖土机械费 | % |  | 5.925 | 8285.46 |  | 5.391 | 20204.57
| 31130592 | 打桩机械费 | % |  |  |  |  | 5.670 | 21250.22
| 31130595 | 辅助机械费 | % |  | 225.785 | 18707.33 |  | 255.953 | 106104.78
|  | 机械费小计 | 元 |  |  | 26992.79 | 11.96% |  | 147559.57 | 19.9%
直接费小计 |  |  | 元 |  |  | 166831.75 | 73.92% |  | 522342.92 | 70.46%
综合费用 |  | 管理费 | % |  | 22 | 22464.81 | 9.954% | 22 | 91440.71 | 12.33%
|  | 利润 | % |  | 10 | 10211.28 | 4.525% | 10 | 41563.96 | 5.607%
|  | 总价措施费 | % |  | 5.04 | 10055.2 | 4.455% | 5.04 | 33029.52 | 4.455%
|  | 安全文明施工费 | % |  | 2.14 | 4269.47 | 1.892% | 2.14 | 14024.44 | 1.892%
|  | 规费 | % |  | 2.11 | 4511.87 | 1.999% | 2.11 | 14820.67 | 1.999%
|  | 增值税 | % |  | 3.36 | 7336.37 | 3.251% | 3.36 | 24098.67 | 3.251%
建安工程造价 |  |  | 元 |  |  | 225680.75 |  |  | 741320.89
单位：100m
指标编号 |  |  |  |  | 4F-007 |  |  | 4F-008
项目 |  |  |  |  | φ600增强聚丙烯管H（槽深）=1.5m |  | 占指标 基价(%) | φ600增强聚丙烯管H（槽深）=2.5m |  | 占指标 基价(%)
指标基价 |  |  | 元 |  | 239714.54 |  | 100% | 316918.79 |  | 100%
一、建筑安装工程费 |  |  | 元 |  | 239714.54 |  | 100% | 316918.79 |  | 100%
二、设备购置费 |  |  | 元
建筑安装工程费
类别 | 代码 | 名称 | 单位 | 单价 | 数量 | 合价 | 占% | 数量 | 合价 | 占%
人工费 | 00150105 | 一般技工 | 工日 | 240 | 205 | 49200 |  | 361 | 86640
|  | 人工费小计 | 元 |  |  | 49200 | 20.52% |  | 86640 | 27.34%
材料费 | 04010141 | 水泥42.5级 | t | 570 | 1.54 | 877.8 |  | 2.06 | 1174.2
| 04030107 | 中（粗）砂 | t | 192.52 | 224.21 | 43164.91 |  | 228.428 | 43976.96
| 04050217 | 碎石40 | t | 150.49 | 6.435 | 968.4 |  | 6.435 | 968.4
| 04033107 | 砂砾 5～80 | t | 146.72 | 114.386 | 16782.71 |  | 114.386 | 16782.71
| 04130101 | 标准砖 240×115×53 | 百块 | 77.25 | 25.5 | 1969.88 |  | 45.9 | 3545.78
| 14553505 | 增强聚丙烯管φ600 | m | 450 | 97.5 | 43875 |  | 97.5 | 43875
| 33010313 | 铸铁井盖井座 | 套 | 427.41 | 3 | 1282.23 |  | 3 | 1282.23
| 31130112 | 辅助材料费 | % |  | 3.816 | 4156.42 |  | 3.938 | 4395.02
|  | 材料费小计 | 元 |  |  | 113077.35 | 47.17% |  | 116000.3 | 36.6%
机械费 | 31130591 | 挖土机械费 | % |  | 3.479 | 5645.63 |  | 4.973 | 10077.3
| 31130595 | 辅助机械费 | % |  | 354.8 | 20030.7 |  | 274.376 | 27649.69
|  | 机械费小计 | 元 |  |  | 25676.33 | 10.71% |  | 37726.99 | 11.9%
直接费小计 |  |  | 元 |  |  | 187953.68 | 78.41% |  | 240367.29 | 75.85%
综合费用 |  | 管理费 | % |  | 22 | 16472.79 | 6.872% | 22 | 27360.74 | 8.633%
|  | 利润 | % |  | 10 | 7487.63 | 3.124% | 10 | 12436.7 | 3.924%
|  | 总价措施费 | % |  | 5.04 | 10680.47 | 4.455% | 5.04 | 14120.3 | 4.455%
|  | 安全文明施工费 | % |  | 2.14 | 4534.96 | 1.892% | 2.14 | 5995.53 | 1.892%
|  | 规费 | % |  | 2.11 | 4792.43 | 1.999% | 2.11 | 6335.92 | 1.999%
|  | 增值税 | % |  | 3.36 | 7792.58 | 3.251% | 3.36 | 10302.31 | 3.251%
建安工程造价 |  |  | 元 |  |  | 239714.54 |  |  | 316918.79
单位：100m
指标编号 |  |  |  |  | 4F-009 |  |  | 4F-010
项目 |  |  |  |  | φ600增强聚丙烯管H（槽深）=3.5m |  | 占指标 基价(%) | φ800增强聚丙烯管H（槽深）=1.5m |  | 占指标 基价(%)
指标基价 |  |  | 元 |  | 837211.5 |  | 100% | 305944.21 |  | 100%
一、建筑安装工程费 |  |  | 元 |  | 837211.5 |  | 100% | 305944.21 |  | 100%
二、设备购置费 |  |  | 元
建筑安装工程费
类别 | 代码 | 名称 | 单位 | 单价 | 数量 | 合价 | 占% | 数量 | 合价 | 占%
人工费 | 00150105 | 一般技工 | 工日 | 240 | 1181 | 283440 |  | 225 | 54000
|  | 人工费小计 | 元 |  |  | 283440 | 33.86% |  | 54000 | 17.65%
材料费 | 04010141 | 水泥42.5级 | t | 570 | 3.31 | 1886.7 |  | 1.47 | 837.9
| 04030107 | 中（粗）砂 | t | 192.52 | 422.465 | 81332.96 |  | 304.533 | 58628.69
| 04050217 | 碎石40 | t | 150.49 | 10.32 | 1553.06 |  | 6.435 | 968.4
| 04033107 | 砂砾 5～80 | t | 146.72 | 115.993 | 17018.49 |  | 129.307 | 18971.92
| 04130101 | 标准砖 240×115×53 | 百块 | 77.25 | 76.2 | 5886.45 |  | 22.7 | 1753.58
| 14553505 | 增强聚丙烯管φ600 | m | 450 | 97.5 | 43875 |  |  | 0
| 14553506 | 增强聚丙烯管φ800 | m | 800 |  | 0 |  | 97.5 | 78000
| 33010313 | 铸铁井盖井座 | 套 | 427.41 | 3 | 1282.23 |  | 3 | 1282.23
| 31130112 | 辅助材料费 | % |  | 4.967 | 7591.31 |  | 3.712 | 5955.63
|  | 材料费小计 | 元 |  |  | 160426.2 | 19.16% |  | 166398.35 | 54.39%
机械费 | 31130591 | 挖土机械费 | % |  | 5.009 | 22233.26 |  | 2.313 | 5097.81
| 31130592 | 打桩机械费 | % |  | 4.527 | 20093.82 |  |  | 0
| 31130595 | 辅助机械费 | % |  | 267.897 | 113392.98 |  | 387.205 | 19738.98
|  | 机械费小计 | 元 |  |  | 155720.06 | 18.6% |  | 24836.79 | 8.118%
直接费小计 |  |  | 元 |  |  | 599586.26 | 71.62% |  | 245235.14 | 80.16%
综合费用 |  | 管理费 | % |  | 22 | 96615.21 | 11.54% | 22 | 17344.09 | 5.669%
|  | 利润 | % |  | 10 | 43916.01 | 5.246% | 10 | 7883.68 | 2.577%
|  | 总价措施费 | % |  | 5.04 | 37301.92 | 4.455% | 5.04 | 13631.33 | 4.455%
|  | 安全文明施工费 | % |  | 2.14 | 15838.51 | 1.892% | 2.14 | 5787.91 | 1.892%
|  | 规费 | % |  | 2.11 | 16737.74 | 1.999% | 2.11 | 6116.51 | 1.999%
|  | 增值税 | % |  | 3.36 | 27215.85 | 3.251% | 3.36 | 9945.55 | 3.251%
建安工程造价 |  |  | 元 |  |  | 837211.5 |  |  | 305944.21
单位：100m
指标编号 |  |  |  |  | 4F-011 |  |  | 4F-012
项目 |  |  |  |  | φ800增强聚丙烯管H（槽深）=2.5m |  | 占指标 基价(%) | φ800增强聚丙烯管H（槽深）=3.5m |  | 占指标 基价(%)
指标基价 |  |  | 元 |  | 387311.77 |  | 100% | 881038.56 |  | 100%
一、建筑安装工程费 |  |  | 元 |  | 387311.77 |  | 100% | 881038.56 |  | 100%
二、设备购置费 |  |  | 元
建筑安装工程费
类别 | 代码 | 名称 | 单位 | 单价 | 数量 | 合价 | 占% | 数量 | 合价 | 占%
人工费 | 00150105 | 一般技工 | 工日 | 240 | 392 | 94080 |  | 1224 | 293760
|  | 人工费小计 | 元 |  |  | 94080 | 24.29% |  | 293760 | 33.34%
材料费 | 04010141 | 水泥42.5级 | t | 570 | 2.02 | 1151.4 |  | 3.25 | 1852.5
| 04030107 | 中（粗）砂 | t | 192.52 | 308.937 | 59476.55 |  | 516.044 | 99348.79
| 04050217 | 碎石40 | t | 150.49 | 6.435 | 968.4 |  | 10.32 | 1553.06
| 04033107 | 砂砾 5～80 | t | 146.72 | 129.307 | 18971.92 |  | 145.63 | 21366.83
| 04130101 | 标准砖 240×115×53 | 百块 | 77.25 | 44.1 | 3406.73 |  | 73.4 | 5670.15
| 14553506 | 增强聚丙烯管φ800 | m | 800 | 97.5 | 78000 |  | 97.5 | 78000
| 33010313 | 铸铁井盖井座 | 套 | 427.41 | 3 | 1282.23 |  | 3 | 1282.23
| 31130112 | 辅助材料费 | % |  | 3.780 | 6171.12 |  | 4.183 | 8745.55
|  | 材料费小计 | 元 |  |  | 169428.35 | 43.74% |  | 217819.11 | 24.72%
机械费 | 31130591 | 挖土机械费 | % |  | 3.435 | 9051.51 |  | 3.806 | 19470.7
| 31130592 | 打桩机械费 | % |  |  | 0 |  | 3.018 | 15439.46
| 31130595 | 辅助机械费 | % |  | 308.27 | 27903.09 |  | 276.029 | 96362.17
|  | 机械费小计 | 元 |  |  | 36954.6 | 9.541% |  | 131272.33 | 14.9%
直接费小计 |  |  | 元 |  |  | 300462.95 | 77.58% |  | 642851.44 | 72.97%
综合费用 |  | 管理费 | % |  | 22 | 28827.61 | 7.443% | 22 | 93507.11 | 10.61%
|  | 利润 | % |  | 10 | 13103.46 | 3.383% | 10 | 42503.23 | 4.824%
|  | 总价措施费 | % |  | 5.04 | 17256.66 | 4.455% | 5.04 | 39254.63 | 4.455%
|  | 安全文明施工费 | % |  | 2.14 | 7327.23 | 1.892% | 2.14 | 16667.64 | 1.892%
|  | 规费 | % |  | 2.11 | 7743.23 | 1.999% | 2.11 | 17613.94 | 1.999%
|  | 增值税 | % |  | 3.36 | 12590.63 | 3.251% | 3.36 | 28640.57 | 3.251%
建安工程造价 |  |  | 元 |  |  | 387311.77 |  |  | 881038.56
单位：100m
指标编号 |  |  |  |  | 4F-013 |  |  | 4F-014
项目 |  |  |  |  | φ1000增强聚丙烯管H（槽深）=2.5m |  | 占指标 基价(%) | φ1000增强聚丙烯管H（槽深）=3.5m |  | 占指标 基价(%)
指标基价 |  |  | 元 |  | 483352.44 |  | 100% | 979893.73 |  | 100%
一、建筑安装工程费 |  |  | 元 |  | 483352.44 |  | 100% | 979893.73 |  | 100%
二、设备购置费 |  |  | 元
建筑安装工程费
类别 | 代码 | 名称 | 单位 | 单价 | 数量 | 合价 | 占% | 数量 | 合价 | 占%
人工费 | 00150105 | 一般技工 | 工日 | 240 | 426 | 102240 |  | 1270 | 304800
|  | 人工费小计 | 元 |  |  | 102240 | 21.15% |  | 304800 | 31.11%
材料费 | 04010141 | 水泥42.5级 | t | 570 | 2.07 | 1179.9 |  | 3.32 | 1892.4
| 04030107 | 中（粗）砂 | t | 192.52 | 396.553 | 76344.38 |  | 617.26 | 118834.9
| 04050217 | 碎石40 | t | 150.49 | 6.435 | 968.4 |  | 10.32 | 1553.06
| 04033107 | 砂砾 5～80 | t | 146.72 | 144.545 | 21207.64 |  | 161.541 | 23701.3
| 04130101 | 标准砖 240×115×53 | 百块 | 77.25 | 46.3 | 3576.68 |  | 76.6 | 5917.35
| 14553507 | 增强聚丙烯管φ1000 | m | 1250 | 97.5 | 121875 |  | 97.5 | 121875
| 33010313 | 铸铁井盖井座 | 套 | 427.41 | 3 | 1282.23 |  | 3 | 1282.23
| 31130112 | 辅助材料费 | % |  | 4.217 | 9548.73 |  | 4.606 | 12669.09
|  | 材料费小计 | 元 |  |  | 235982.96 | 48.82% |  | 287725.33 | 29.36%
机械费 | 31130591 | 挖土机械费 | % |  | 2.848 | 9632.59 |  | 3.419 | 20258.44
| 31130592 | 打桩机械费 | % |  |  |  |  | 2.407 | 14262.08
| 31130595 | 辅助机械费 | % |  | 343.23 | 33061.94 |  | 286.663 | 98957.56
|  | 机械费小计 | 元 |  |  | 42694.53 | 8.833% |  | 133478.08 | 13.62%
直接费小计 |  |  | 元 |  |  | 380917.49 | 78.81% |  | 726003.41 | 74.09%
综合费用 |  | 管理费 | % |  | 22 | 31885.6 | 6.597% | 22 | 96421.18 | 9.84%
|  | 利润 | % |  | 10 | 14493.45 | 2.999% | 10 | 43827.81 | 4.473%
|  | 总价措施费 | % |  | 5.04 | 21535.75 | 4.455% | 5.04 | 43659.12 | 4.455%
|  | 安全文明施工费 | % |  | 2.14 | 9144.15 | 1.892% | 2.14 | 18537.8 | 1.892%
|  | 规费 | % |  | 2.11 | 9663.3 | 1.999% | 2.11 | 19590.28 | 1.999%
|  | 增值税 | % |  | 3.36 | 15712.7 | 3.251% | 3.36 | 31854.13 | 3.251%
建安工程造价 |  |  | 元 |  |  | 483352.44 |  |  | 979893.73
单位：100m
指标编号 |  |  |  |  | 4F-015 |  |  | 4F-016
项目 |  |  |  |  | φ600钢筋混凝土承插管H（槽深）=2.5m |  | 占指标 基价(%) | φ600钢筋混凝土承插管H（槽深）=3.5m |  | 占指标 基价(%)
指标基价 |  |  | 元 |  | 422959.83 |  | 100% | 1022373.7 |  | 100%
一、建筑安装工程费 |  |  | 元 |  | 422959.83 |  | 100% | 1022373.7 |  | 100%
二、设备购置费 |  |  | 元
建筑安装工程费
类别 | 代码 | 名称 | 单位 | 单价 | 数量 | 合价 | 占% | 数量 | 合价 | 占%
人工费 | 00150105 | 一般技工 | 工日 | 240 | 518 | 124320 |  | 1379 | 330960
|  | 人工费小计 | 元 |  |  | 124320 | 29.39% |  | 330960 | 32.37%
材料费 | 04010141 | 水泥42.5级 | t | 570 | 9.32 | 5312.4 |  | 10.52 | 5996.4
| 04030107 | 中（粗）砂 | t | 192.52 | 347.104 | 66824.46 |  | 493.593 | 95026.52
| 04050217 | 碎石40 | t | 150.49 | 56.85 | 8555.36 |  | 60.39 | 9088.09
| 04033107 | 砂砾 5～80 | t | 146.72 | 101.69 | 14919.96 |  | 103.077 | 15123.46
| 04130101 | 标准砖 240×115×53 | 百块 | 77.25 | 14.7 | 1135.58 |  | 77.1 | 5955.98
| 14451160 | 钢筋混凝土承插管 D=600 | m | 189.02 | 98.77 | 18669.51 |  | 98.77 | 18669.51
| 33010313 | 铸铁井盖井座 | 套 | 427.41 | 3 | 1282.23 |  | 3 | 1282.23
| 31130112 | 辅助材料费 | % |  | 3.576 | 4173.17 |  | 5.105 | 7715.81
|  | 材料费小计 | 元 |  |  | 120872.67 | 28.58% |  | 158858 | 15.54%
机械费 | 31130591 | 挖土机械费 | % |  | 6.475 | 15876.23 |  | 5.786 | 28340.87
| 31130592 | 打桩机械费 | % |  |  |  |  | 4.277 | 20949.52
| 31130595 | 辅助机械费 | % |  | 324.366 | 51497.09 |  | 373.509 | 184104.04
|  | 机械费小计 | 元 |  |  | 67373.32 | 15.93% |  | 233394.43 | 22.83%
直接费小计 |  |  | 元 |  |  | 312565.99 | 73.9% |  | 723212.43 | 70.74%
综合费用 |  | 管理费 | % |  | 22 | 42172.53 | 9.971% | 22 | 124157.97 | 12.14%
|  | 利润 | % |  | 10 | 19169.33 | 4.532% | 10 | 56435.44 | 5.52%
|  | 总价措施费 | % |  | 5.04 | 18844.96 | 4.455% | 5.04 | 45551.81 | 4.455%
|  | 安全文明施工费 | % |  | 2.14 | 8001.63 | 1.892% | 2.14 | 19341.44 | 1.892%
|  | 规费 | % |  | 2.11 | 8455.92 | 1.999% | 2.11 | 20439.55 | 1.999%
|  | 增值税 | % |  | 3.36 | 13749.47 | 3.251% | 3.36 | 33235.06 | 3.251%
建安工程造价 |  |  | 元 |  |  | 422959.83 |  |  | 1022373.7
单位：100m
指标编号 |  |  |  |  | 4F-017 |  |  | 4F-018
项目 |  |  |  |  | φ600钢筋混凝土承插管H（槽深）=4.5m |  | 占指标 基价(%) | φ800钢筋混凝土承插管H（槽深）=2.5m |  | 占指标 基价(%)
指标基价 |  |  | 元 |  | 1203876.3 |  | 100% | 501044.92 |  | 100%
一、建筑安装工程费 |  |  | 元 |  | 1203876.3 |  | 100% | 501044.92 |  | 100%
二、设备购置费 |  |  | 元
建筑安装工程费
类别 | 代码 | 名称 | 单位 | 单价 | 数量 | 合价 | 占% | 数量 | 合价 | 占%
人工费 | 00150105 | 一般技工 | 工日 | 240 | 1686 | 404640 |  | 563 | 135120
|  | 人工费小计 | 元 |  |  | 404640 | 33.61% |  | 135120 | 26.97%
材料费 | 04010141 | 水泥42.5级 | t | 570 | 11.2 | 6384 |  | 10.68 | 6087.6
| 04030107 | 中（粗）砂 | t | 192.52 | 513.213 | 98803.77 |  | 439.325 | 84578.85
| 04050217 | 碎石40 | t | 150.49 | 60.39 | 9088.09 |  | 66.465 | 10002.32
| 04033107 | 砂砾 5～80 | t | 146.72 | 103.077 | 15123.46 |  | 113.767 | 16691.89
| 04130101 | 标准砖 240×115×53 | 百块 | 77.25 | 109.8 | 8482.05 |  | 45.7 | 3530.33
| 14451160 | 钢筋混凝土承插管 D=600 | m | 189.02 | 98.77 | 18669.51 |  |  | 0
| 14451161 | 钢筋混凝土承插管 D=800 | m | 329.9 |  | 0 |  | 98.77 | 32584.22
| 33010313 | 铸铁井盖井座 | 套 | 427.41 | 3 | 1282.23 |  | 3 | 1282.23
| 31130112 | 辅助材料费 | % |  | 6.852 | 10814.72 |  | 3.411 | 5278.78
|  | 材料费小计 | 元 |  |  | 168647.83 | 14.01% |  | 160036.22 | 31.94%
机械费 | 31130591 | 挖土机械费 | % |  | 6.762 | 38765.72 |  | 5.889 | 17381.75
| 31130592 | 打桩机械费 | % |  | 5.256 | 30132.01 |  |  | 0
| 31130595 | 辅助机械费 | % |  | 297.478 | 204955.59 |  | 355.644 | 61817.15
|  | 机械费小计 | 元 |  |  | 273853.32 | 22.75% |  | 79198.9 | 15.81%
直接费小计 |  |  | 元 |  |  | 847141.15 | 70.37% |  | 374355.12 | 74.71%
综合费用 |  | 管理费 | % |  | 22 | 149268.53 | 12.4% | 22 | 47150.16 | 9.41%
|  | 利润 | % |  | 10 | 67849.33 | 5.636% | 10 | 21431.89 | 4.277%
|  | 总价措施费 | % |  | 5.04 | 53638.65 | 4.455% | 5.04 | 22324.03 | 4.455%
|  | 安全文明施工费 | % |  | 2.14 | 22775.14 | 1.892% | 2.14 | 9478.86 | 1.892%
|  | 规费 | % |  | 2.11 | 24068.2 | 1.999% | 2.11 | 10017.02 | 1.999%
|  | 增值税 | % |  | 3.36 | 39135.3 | 3.251% | 3.36 | 16287.84 | 3.251%
建安工程造价 |  |  | 元 |  |  | 1203876.3 |  |  | 501044.92
单位：100m
指标编号 |  |  |  |  | 4F-019 |  |  | 4F-020
项目 |  |  |  |  | φ800钢筋混凝土承插管H（槽深）=3.5m |  | 占指标 基价(%) | φ800钢筋混凝土承插管H（槽深）=4.5m |  | 占指标 基价(%)
指标基价 |  |  | 元 |  | 1115338.07 |  | 100% | 1306757.65 |  | 100%
一、建筑安装工程费 |  |  | 元 |  | 1115338.07 |  | 100% | 1306757.65 |  | 100%
二、设备购置费 |  |  | 元
建筑安装工程费
类别 | 代码 | 名称 | 单位 | 单价 | 数量 | 合价 | 占% | 数量 | 合价 | 占%
人工费 | 00150105 | 一般技工 | 工日 | 240 | 1450 | 348000 |  | 1773 | 425520
|  | 人工费小计 | 元 |  |  | 348000 | 31.2% |  | 425520 | 32.56%
材料费 | 04010141 | 水泥42.5级 | t | 570 | 11.85 | 6754.5 |  | 12.53 | 7142.1
| 04030107 | 中（粗）砂 | t | 192.52 | 585.113 | 112645.95 |  | 604.79 | 116434.17
| 04050217 | 碎石40 | t | 150.49 | 69.99 | 10532.8 |  | 69.99 | 10532.8
| 04033107 | 砂砾 5～80 | t | 146.72 | 115.004 | 16873.39 |  | 115.004 | 16873.39
| 04130101 | 标准砖 240×115×53 | 百块 | 77.25 | 75.1 | 5801.48 |  | 107.8 | 8327.55
| 14451161 | 钢筋混凝土承插管 D=800 | m | 329.9 | 98.77 | 32584.22 |  | 98.77 | 32584.22
| 33010313 | 铸铁井盖井座 | 套 | 427.41 | 3 | 1282.23 |  | 3 | 1282.23
| 31130112 | 辅助材料费 | % |  | 4.683 | 8732.6 |  | 6.082 | 11748.99
|  | 材料费小计 | 元 |  |  | 195207.17 | 17.5% |  | 204925.45 | 15.68%
机械费 | 31130591 | 挖土机械费 | % |  | 5.654 | 30712.93 |  | 6.993 | 44087.05
| 31130592 | 打桩机械费 | % |  | 3.658 | 19870.52 |  | 4.550 | 28685.27
| 31130595 | 辅助机械费 | % |  | 396.362 | 200493.57 |  | 304.538 | 221619.37
|  | 机械费小计 | 元 |  |  | 251077.02 | 22.51% |  | 294391.69 | 22.53%
直接费小计 |  |  | 元 |  |  | 794284.19 | 71.21% |  | 924837.14 | 70.77%
综合费用 |  | 管理费 | % |  | 22 | 131796.94 | 11.82% | 22 | 158380.57 | 12.12%
|  | 利润 | % |  | 10 | 59907.7 | 5.371% | 10 | 71991.17 | 5.509%
|  | 总价措施费 | % |  | 5.04 | 49693.84 | 4.455% | 5.04 | 58222.53 | 4.455%
|  | 安全文明施工费 | % |  | 2.14 | 21100.16 | 1.892% | 2.14 | 24721.47 | 1.892%
|  | 规费 | % |  | 2.11 | 22298.12 | 1.999% | 2.11 | 26125.03 | 1.999%
|  | 增值税 | % |  | 3.36 | 36257.12 | 3.251% | 3.36 | 42479.74 | 3.251%
建安工程造价 |  |  | 元 |  |  | 1115338.07 |  |  | 1306757.65
单位：100m
指标编号 |  |  |  |  | 4F-021 |  |  | 4F-022
项目 |  |  |  |  | φ1000钢筋混凝土承插管H（槽深）=2.5m |  | 占指标 基价(%) | φ1000钢筋混凝土承插管H（槽深）=3.5m |  | 占指标 基价(%)
指标基价 |  |  | 元 |  | 573160.34 |  | 100% | 1187282.91 |  | 100%
一、建筑安装工程费 |  |  | 元 |  | 573160.34 |  | 100% | 1187282.91 |  | 100%
二、设备购置费 |  |  | 元
建筑安装工程费
类别 | 代码 | 名称 | 单位 | 单价 | 数量 | 合价 | 占% | 数量 | 合价 | 占%
人工费 | 00150105 | 一般技工 | 工日 | 240 | 613 | 147120 |  | 1517 | 364080
|  | 人工费小计 | 元 |  |  | 147120 | 25.67% |  | 364080 | 30.66%
材料费 | 04010141 | 水泥42.5级 | t | 570 | 12.33 | 7028.1 |  | 13.52 | 7706.4
| 04030107 | 中（粗）砂 | t | 192.52 | 534.391 | 102880.96 |  | 679.207 | 130760.93
| 04050217 | 碎石40 | t | 150.49 | 77.31 | 11634.38 |  | 81.12 | 12207.75
| 04033107 | 砂砾 5～80 | t | 146.72 | 127.04 | 18639.31 |  | 128.387 | 18836.94
| 04130101 | 标准砖 240×115×53 | 百块 | 77.25 | 48.3 | 3731.18 |  | 74.7 | 5770.58
| 14450581 | 钢筋混凝土承插管φ1000 | m | 416.34 | 98.77 | 41121.9 |  | 98.77 | 41121.9
| 33010313 | 铸铁井盖井座 | 套 | 427.41 | 3 | 1282.23 |  | 3 | 1282.23
| 31130112 | 辅助材料费 | % |  | 3.326 | 6196.94 |  | 4.334 | 9434.54
|  | 材料费小计 | 元 |  |  | 192515 | 33.59% |  | 227121.27 | 19.13%
机械费 | 31130591 | 挖土机械费 | % |  | 5.318 | 18061.79 |  | 5.382 | 31818.45
| 31130592 | 打桩机械费 | % |  |  |  |  | 3.083 | 18226.74
| 31130595 | 辅助机械费 | % |  | 403.221 | 72828.93 |  | 417.537 | 208957.18
|  | 机械费小计 | 元 |  |  | 90890.72 | 15.86% |  | 259002.37 | 21.81%
直接费小计 |  |  | 元 |  |  | 430525.72 | 75.11% |  | 850203.64 | 71.61%
综合费用 |  | 管理费 | % |  | 22 | 52362.36 | 9.136% | 22 | 137078.12 | 11.55%
|  | 利润 | % |  | 10 | 23801.07 | 4.153% | 10 | 62308.24 | 5.248%
|  | 总价措施费 | % |  | 5.04 | 25537.13 | 4.455% | 5.04 | 52899.34 | 4.455%
|  | 安全文明施工费 | % |  | 2.14 | 10843.15 | 1.892% | 2.14 | 22461.23 | 1.892%
|  | 规费 | % |  | 2.11 | 11458.76 | 1.999% | 2.11 | 23736.46 | 1.999%
|  | 增值税 | % |  | 3.36 | 18632.15 | 3.251% | 3.36 | 38595.88 | 3.251%
建安工程造价 |  |  | 元 |  |  | 573160.34 |  |  | 1187282.91
单位：100m
指标编号 |  |  |  |  | 4F-023 |  |  | 4F-024
项目 |  |  |  |  | φ1000钢筋混凝土承插管H（槽深）=4.5m |  | 占指标 基价(%) | φ1200钢筋混凝土承插管H（槽深）=2.5m |  | 占指标 基价(%)
指标基价 |  |  | 元 |  | 1416852.81 |  | 100% | 641014.4 |  | 100%
一、建筑安装工程费 |  |  | 元 |  | 1416852.81 |  | 100% | 641014.4 |  | 100%
二、设备购置费 |  |  | 元
建筑安装工程费
类别 | 代码 | 名称 | 单位 | 单价 | 数量 | 合价 | 占% | 数量 | 合价 | 占%
人工费 | 00150105 | 一般技工 | 工日 | 240 | 1887 | 452880 |  | 647 | 155280
|  | 人工费小计 | 元 |  |  | 452880 | 31.96% |  | 155280 | 24.22%
材料费 | 04010141 | 水泥42.5级 | t | 570 | 14.25 | 8122.5 |  | 13.93 | 7940.1
| 04030107 | 中（粗）砂 | t | 192.52 | 732.274 | 140977.39 |  | 617.717 | 118922.88
| 04050217 | 碎石40 | t | 150.49 | 81.12 | 12207.75 |  | 88.065 | 13252.9
| 04033107 | 砂砾 5～80 | t | 146.72 | 133.182 | 19540.46 |  | 137.73 | 20207.75
| 04130101 | 标准砖 240×115×53 | 百块 | 77.25 | 111.3 | 8597.93 |  | 51 | 3939.75
| 14450581 | 钢筋混凝土承插管φ1000 | m | 416.34 | 98.77 | 41121.9 |  |  | 0
| 14450582 | 钢筋混凝土承插管φ1200 | m | 592.38 |  | 0 |  | 98.77 | 58509.37
| 33010313 | 铸铁井盖井座 | 套 | 427.41 | 3 | 1282.23 |  | 3 | 1282.23
| 31130112 | 辅助材料费 | % |  | 5.396 | 12510.63 |  | 3.265 | 7315.4
|  | 材料费小计 | 元 |  |  | 244360.79 | 17.25% |  | 231370.38 | 36.09%
机械费 | 31130591 | 挖土机械费 | % |  | 6.582 | 45892.39 |  | 4.771 | 18447.09
| 31130592 | 打桩机械费 | % |  | 3.825 | 26669.46 |  |  | 0
| 31130595 | 辅助机械费 | % |  | 328.447 | 238327.22 |  | 435.249 | 80290.77
|  | 机械费小计 | 元 |  |  | 310889.07 | 21.94% |  | 98737.86 | 15.4%
直接费小计 |  |  | 元 |  |  | 1008129.86 | 71.15% |  | 485388.24 | 75.72%
综合费用 |  | 管理费 | % |  | 22 | 168029.2 | 11.86% | 22 | 55883.93 | 8.718%
|  | 利润 | % |  | 10 | 76376.91 | 5.391% | 10 | 25401.79 | 3.963%
|  | 总价措施费 | % |  | 5.04 | 63127.81 | 4.455% | 5.04 | 28560.37 | 4.455%
|  | 安全文明施工费 | % |  | 2.14 | 26804.27 | 1.892% | 2.14 | 12126.82 | 1.892%
|  | 规费 | % |  | 2.11 | 28326.08 | 1.999% | 2.11 | 12815.32 | 1.999%
|  | 增值税 | % |  | 3.36 | 46058.68 | 3.251% | 3.36 | 20837.93 | 3.251%
建安工程造价 |  |  | 元 |  |  | 1416852.81 |  |  | 641014.4
单位：100m
指标编号 |  |  |  |  | 4F-025 |  |  | 4F-026
项目 |  |  |  |  | φ1200钢筋混凝土承插管H（槽深）=3.5m |  | 占指标 基价(%) | φ1200钢筋混凝土承插管H（槽深）=4.5m |  | 占指标 基价(%)
指标基价 |  |  | 元 |  | 1255819.76 |  | 100% | 1486573.56 |  | 100%
一、建筑安装工程费 |  |  | 元 |  | 1255819.76 |  | 100% | 1486573.56 |  | 100%
二、设备购置费 |  |  | 元
建筑安装工程费
类别 | 代码 | 名称 | 单位 | 单价 | 数量 | 合价 | 占% | 数量 | 合价 | 占%
人工费 | 00150105 | 一般技工 | 工日 | 240 | 1570 | 376800 |  | 1950 | 468000
|  | 人工费小计 | 元 |  |  | 376800 | 30% |  | 468000 | 31.48%
材料费 | 04010141 | 水泥42.5级 | t | 570 | 15.21 | 8669.7 |  | 15.9 | 9063
| 04030107 | 中（粗）砂 | t | 192.52 | 762.862 | 146866.19 |  | 819.19 | 157710.46
| 04050217 | 碎石40 | t | 150.49 | 92.175 | 13871.42 |  | 92.175 | 13871.42
| 04033107 | 砂砾 5～80 | t | 146.72 | 139.021 | 20397.16 |  | 143.83 | 21102.74
| 04130101 | 标准砖 240×115×53 | 百块 | 77.25 | 80.6 | 6226.35 |  | 113.9 | 8798.78
| 14450582 | 钢筋混凝土承插管φ1200 | m | 592.38 | 98.77 | 58509.37 |  | 98.77 | 58509.37
| 33010313 | 铸铁井盖井座 | 套 | 427.41 | 3 | 1282.23 |  | 3 | 1282.23
| 31130112 | 辅助材料费 | % |  | 4.074 | 10422.21 |  | 4.936 | 13343.88
|  | 材料费小计 | 元 |  |  | 266244.63 | 21.2% |  | 283681.88 | 19.08%
机械费 | 31130591 | 挖土机械费 | % |  | 5.015 | 32248.69 |  | 6.110 | 45927.76
| 31130592 | 打桩机械费 | % |  | 2.619 | 16841.34 |  | 3.295 | 24767.92
| 31130595 | 辅助机械费 | % |  | 434.821 | 213453.76 |  | 342.281 | 241977.88
|  | 机械费小计 | 元 |  |  | 262543.79 | 20.91% |  | 312673.56 | 21.03%
直接费小计 |  |  | 元 |  |  | 905588.42 | 72.11% |  | 1064355.44 | 71.6%
综合费用 |  | 管理费 | % |  | 22 | 140655.63 | 11.2% | 22 | 171748.18 | 11.55%
|  | 利润 | % |  | 10 | 63934.38 | 5.091% | 10 | 78067.36 | 5.251%
|  | 总价措施费 | % |  | 5.04 | 55952.99 | 4.455% | 5.04 | 66234.22 | 4.455%
|  | 安全文明施工费 | % |  | 2.14 | 23757.82 | 1.892% | 2.14 | 28123.26 | 1.892%
|  | 规费 | % |  | 2.11 | 25106.66 | 1.999% | 2.11 | 29719.95 | 1.999%
|  | 增值税 | % |  | 3.36 | 40823.86 | 3.251% | 3.36 | 48325.15 | 3.251%
建安工程造价 |  |  | 元 |  |  | 1255819.76 |  |  | 1486573.56
单位：100m
指标编号 |  |  |  |  | 4F-027 |  |  | 4F-028
项目 |  |  |  |  | φ1350钢筋混凝土企口管H（槽深）=2.5m |  | 占指标 基价(%) | φ1350钢筋混凝土企口管H（槽深）=3.5m |  | 占指标 基价(%)
指标基价 |  |  | 元 |  | 776746.47 |  | 100% | 1392191.54 |  | 100%
一、建筑安装工程费 |  |  | 元 |  | 776746.47 |  | 100% | 1392191.54 |  | 100%
二、设备购置费 |  |  | 元
建筑安装工程费
类别 | 代码 | 名称 | 单位 | 单价 | 数量 | 合价 | 占% | 数量 | 合价 | 占%
人工费 | 00150105 | 一般技工 | 工日 | 240 | 697 | 167280 |  | 1632 | 391680
|  | 人工费小计 | 元 |  |  | 167280 | 21.54% |  | 391680 | 28.13%
材料费 | 04010141 | 水泥42.5级 | t | 570 | 19.95 | 11371.5 |  | 20.63 | 11759.1
| 04030107 | 中（粗）砂 | t | 192.52 | 763.019 | 146896.42 |  | 909.351 | 175068.25
| 04050217 | 碎石40 | t | 150.49 | 129.405 | 19474.16 |  | 128.625 | 19356.78
| 04033107 | 砂砾 5～80 | t | 146.72 | 148.736 | 21822.55 |  | 147.801 | 21685.36
| 04130101 | 标准砖 240×115×53 | 百块 | 77.25 | 60.1 | 4642.73 |  | 89.6 | 6921.6
| 14450519 | 钢筋混凝土管φ1350 | m | 993.21 | 97.74 | 97076.35 |  | 97.74 | 97076.35
| 33010313 | 铸铁井盖井座 | 套 | 427.41 | 3 | 1282.23 |  | 3 | 1282.23
| 31130112 | 辅助材料费 | % |  | 3.514 | 10632.17 |  | 4.299 | 14322.1
|  | 材料费小计 | 元 |  |  | 313198.11 | 40.32% |  | 347471.77 | 24.96%
机械费 | 31130591 | 挖土机械费 | % |  | 4.093 | 19665.97 |  | 4.582 | 33867.93
| 31130592 | 打桩机械费 | % |  |  | 0 |  | 2.164 | 15995.24
| 31130595 | 辅助机械费 | % |  | 488.068 | 95983.31 |  | 456.44 | 227595.45
|  | 机械费小计 | 元 |  |  | 115649.28 | 14.89% |  | 277458.62 | 19.93%
直接费小计 |  |  | 元 |  |  | 596127.39 | 76.75% |  | 1016610.39 | 73.02%
综合费用 |  | 管理费 | % |  | 22 | 62244.44 | 8.013% | 22 | 147210.5 | 10.57%
|  | 利润 | % |  | 10 | 28292.93 | 3.642% | 10 | 66913.86 | 4.806%
|  | 总价措施费 | % |  | 5.04 | 34607.9 | 4.455% | 5.04 | 62029.03 | 4.455%
|  | 安全文明施工费 | % |  | 2.14 | 14694.63 | 1.892% | 2.14 | 26337.72 | 1.892%
|  | 规费 | % |  | 2.11 | 15528.91 | 1.999% | 2.11 | 27833.04 | 1.999%
|  | 增值税 | % |  | 3.36 | 25250.27 | 3.251% | 3.36 | 45257 | 3.251%
建安工程造价 |  |  | 元 |  |  | 776746.47 |  |  | 1392191.54
单位：100m
指标编号 |  |  |  |  | 4F-029 |  |  | 4F-030
项目 |  |  |  |  | φ1350钢筋混凝土企口管H（槽深）=4.5m |  | 占指标 基价(%) | φ1500钢筋混凝土企口管H（槽深）=3.5m |  | 占指标 基价(%)
指标基价 |  |  | 元 |  | 1624213.3 |  | 100% | 1510479.46 |  | 100%
一、建筑安装工程费 |  |  | 元 |  | 1624213.3 |  | 100% | 1510479.46 |  | 100%
二、设备购置费 |  |  | 元
建筑安装工程费
类别 | 代码 | 名称 | 单位 | 单价 | 数量 | 合价 | 占% | 数量 | 合价 | 占%
人工费 | 00150105 | 一般技工 | 工日 | 240 | 2022 | 485280 |  | 1694 | 406560
|  | 人工费小计 | 元 |  |  | 485280 | 29.88% |  | 406560 | 26.92%
材料费 | 04010141 | 水泥42.5级 | t | 570 | 22 | 12540 |  | 22.46 | 12802.2
| 04030107 | 中（粗）砂 | t | 192.52 | 979.421 | 188558.13 |  | 1005.619 | 193601.77
| 04050217 | 碎石40 | t | 150.49 | 133.125 | 20033.98 |  | 140.58 | 21155.88
| 04033107 | 砂砾 5～80 | t | 146.72 | 153.682 | 22548.22 |  | 158.34 | 23231.64
| 04130101 | 标准砖 240×115×53 | 百块 | 77.25 | 125 | 9656.25 |  | 95.1 | 7346.48
| 14450519 | 钢筋混凝土管φ1350 | m | 993.21 | 97.74 | 97076.35 |  |  | 0
| 14450520 | 钢筋混凝土管φ1500 | m | 1254.42 |  | 0 |  | 97.74 | 122607.01
| 33010313 | 铸铁井盖井座 | 套 | 427.41 | 3 | 1282.23 |  | 3 | 1282.23
| 31130112 | 辅助材料费 | % |  | 5.131 | 18045.48 |  | 4.206 | 16068.06
|  | 材料费小计 | 元 |  |  | 369740.64 | 22.76% |  | 398095.27 | 26.36%
机械费 | 31130591 | 挖土机械费 | % |  | 5.322 | 45504.2 |  | 4.444 | 35758.88
| 31130592 | 打桩机械费 | % |  | 2.745 | 23470.32 |  | 1.985 | 15972.41
| 31130595 | 辅助机械费 | % |  | 367.386 | 253402.73 |  | 486.583 | 251715.66
|  | 机械费小计 | 元 |  |  | 322377.25 | 19.85% |  | 303446.95 | 20.09%
直接费小计 |  |  | 元 |  |  | 1177397.89 | 72.49% |  | 1108102.22 | 73.36%
综合费用 |  | 管理费 | % |  | 22 | 177684.6 | 10.94% | 22 | 156201.53 | 10.34%
|  | 利润 | % |  | 10 | 80765.73 | 4.973% | 10 | 71000.7 | 4.701%
|  | 总价措施费 | % |  | 5.04 | 72366.75 | 4.455% | 5.04 | 67299.34 | 4.455%
|  | 安全文明施工费 | % |  | 2.14 | 30727.15 | 1.892% | 2.14 | 28575.52 | 1.892%
|  | 规费 | % |  | 2.11 | 32471.68 | 1.999% | 2.11 | 30197.88 | 1.999%
|  | 增值税 | % |  | 3.36 | 52799.5 | 3.251% | 3.36 | 49102.27 | 3.251%
建安工程造价 |  |  | 元 |  |  | 1624213.3 |  |  | 1510479.46
单位：100m
指标编号 |  |  |  |  | 4F-031 |  |  | 4F-032
项目 |  |  |  |  | φ1500钢筋混凝土企口管H（槽深）=4.5m |  | 占指标 基价(%) | φ1500钢筋混凝土企口管H（槽深）=5.5m |  | 占指标 基价(%)
指标基价 |  |  | 元 |  | 1764370.82 |  | 100% | 1903711.49 |  | 100%
一、建筑安装工程费 |  |  | 元 |  | 1764370.82 |  | 100% | 1903711.49 |  | 100%
二、设备购置费 |  |  | 元
建筑安装工程费
类别 | 代码 | 名称 | 单位 | 单价 | 数量 | 合价 | 占% | 数量 | 合价 | 占%
人工费 | 00150105 | 一般技工 | 工日 | 240 | 2126 | 510240 |  | 2354 | 564960
|  | 人工费小计 | 元 |  |  | 510240 | 28.92% |  | 564960 | 29.68%
材料费 | 04010141 | 水泥42.5级 | t | 570 | 23.97 | 13662.9 |  | 24.65 | 14050.5
| 04030107 | 中（粗）砂 | t | 192.52 | 1075.689 | 207091.65 |  | 1074.674 | 206896.24
| 04050217 | 碎石40 | t | 150.49 | 145.62 | 21914.35 |  | 144.87 | 21801.49
| 04033107 | 砂砾 5～80 | t | 146.72 | 164.372 | 24116.66 |  | 163.396 | 23973.46
| 04130101 | 标准砖 240×115×53 | 百块 | 77.25 | 134 | 10351.5 |  | 173.9 | 13433.78
| 14450520 | 钢筋混凝土管φ1500 | m | 1254.42 | 97.74 | 122607.01 |  | 97.74 | 122607.01
| 33010313 | 铸铁井盖井座 | 套 | 427.41 | 3 | 1282.23 |  | 3 | 1282.23
| 31130112 | 辅助材料费 | % |  | 4.962 | 19898.93 |  | 4.947 | 19988.09
|  | 材料费小计 | 元 |  |  | 420925.23 | 23.86% |  | 424032.8 | 22.27%
机械费 | 31130591 | 挖土机械费 | % |  | 5.261 | 48988.6 |  | 6.390 | 63196.64
| 31130592 | 打桩机械费 | % |  | 2.519 | 23456.05 |  | 2.432 | 24052.3
| 31130595 | 辅助机械费 | % |  | 386.588 | 280062.32 |  | 345.566 | 301502.67
|  | 机械费小计 | 元 |  |  | 352506.97 | 19.98% |  | 388751.61 | 20.42%
直接费小计 |  |  | 元 |  |  | 1283672.2 | 72.76% |  | 1377744.41 | 72.37%
综合费用 |  | 管理费 | % |  | 22 | 189804.33 | 10.76% | 22 | 209816.55 | 11.02%
|  | 利润 | % |  | 10 | 86274.7 | 4.89% | 10 | 95371.16 | 5.01%
|  | 总价措施费 | % |  | 5.04 | 78611.46 | 4.455% | 5.04 | 84819.78 | 4.455%
|  | 安全文明施工费 | % |  | 2.14 | 33378.68 | 1.892% | 2.14 | 36014.75 | 1.892%
|  | 规费 | % |  | 2.11 | 35273.74 | 1.999% | 2.11 | 38059.48 | 1.999%
|  | 增值税 | % |  | 3.36 | 57355.71 | 3.251% | 3.36 | 61885.36 | 3.251%
建安工程造价 |  |  | 元 |  |  | 1764370.82 |  |  | 1903711.49
单位：100m
指标编号 |  |  |  |  | 4F-033 |  |  | 4F-034
项目 |  |  |  |  | φ1650钢筋混凝土企口管H（槽深）=3.5m |  | 占指标 基价(%) | φ1650钢筋混凝土企口管H（槽深）=4.5m |  | 占指标 基价(%)
指标基价 |  |  | 元 |  | 1516971.07 |  | 100% | 1765618.98 |  | 100%
一、建筑安装工程费 |  |  | 元 |  | 1516971.07 |  | 100% | 1765618.98 |  | 100%
二、设备购置费 |  |  | 元
建筑安装工程费
类别 | 代码 | 名称 | 单位 | 单价 | 数量 | 合价 | 占% | 数量 | 合价 | 占%
人工费 | 00150105 | 一般技工 | 工日 | 240 | 1746 | 419040 |  | 2169 | 520560
|  | 人工费小计 | 元 |  |  | 419040 | 27.62% |  | 520560 | 29.48%
材料费 | 04010141 | 水泥42.5级 | t | 570 | 24.13 | 13754.1 |  | 25.69 | 14643.3
| 04030107 | 中（粗）砂 | t | 192.52 | 1077.562 | 207452.24 |  | 1150.564 | 221506.58
| 04050217 | 碎石40 | t | 150.49 | 151.77 | 22839.87 |  | 157.05 | 23634.45
| 04033107 | 砂砾 5～80 | t | 146.72 | 166.281 | 24396.75 |  | 172.327 | 25283.82
| 04130101 | 标准砖 240×115×53 | 百块 | 77.25 | 98.3 | 7593.68 |  | 137.6 | 10629.6
| 14450521 | 钢筋混凝土管φ1650 | m | 1055.17 | 97.74 | 103132.32 |  | 97.74 | 103132.32
| 33010313 | 铸铁井盖井座 | 套 | 427.41 | 3 | 1282.23 |  | 3 | 1282.23
| 31130112 | 辅助材料费 | % |  | 4.108 | 15628.93 |  | 4.775 | 19105.36
|  | 材料费小计 | 元 |  |  | 396080.12 | 26.11% |  | 419217.66 | 23.74%
机械费 | 31130591 | 挖土机械费 | % |  | 4.280 | 34887.14 |  | 5.088 | 47815.89
| 31130592 | 打桩机械费 | % |  | 1.801 | 14680.31 |  | 2.304 | 21652.48
| 31130595 | 辅助机械费 | % |  | 498.863 | 247273.67 |  | 395.645 | 274848.13
|  | 机械费小计 | 元 |  |  | 296841.12 | 19.57% |  | 344316.5 | 19.5%
直接费小计 |  |  | 元 |  |  | 1111961.24 | 73.3% |  | 1284094.16 | 72.73%
综合费用 |  | 管理费 | % |  | 22 | 157493.85 | 10.38% | 22 | 190272.83 | 10.78%
|  | 利润 | % |  | 10 | 71588.11 | 4.719% | 10 | 86487.65 | 4.898%
|  | 总价措施费 | % |  | 5.04 | 67588.58 | 4.455% | 5.04 | 78667.07 | 4.455%
|  | 安全文明施工费 | % |  | 2.14 | 28698.32 | 1.892% | 2.14 | 33402.29 | 1.892%
|  | 规费 | % |  | 2.11 | 30327.67 | 1.999% | 2.11 | 35298.7 | 1.999%
|  | 增值税 | % |  | 3.36 | 49313.3 | 3.251% | 3.36 | 57396.28 | 3.251%
建安工程造价 |  |  | 元 |  |  | 1516971.07 |  |  | 1765618.98
单位：100m
指标编号 |  |  |  |  | 4F-035 |  |  | 4F-036
项目 |  |  |  |  | φ1650钢筋混凝土企口管H（槽深）=5.5m |  | 占指标 基价(%) | φ1800钢筋混凝土企口管H（槽深）=3.5m |  | 占指标 基价(%)
指标基价 |  |  | 元 |  | 1902835.69 |  | 100% | 1607414.71 |  | 100%
一、建筑安装工程费 |  |  | 元 |  | 1902835.69 |  | 100% | 1607414.71 |  | 100%
二、设备购置费 |  |  | 元
建筑安装工程费
类别 | 代码 | 名称 | 单位 | 单价 | 数量 | 合价 | 占% | 数量 | 合价 | 占%
人工费 | 00150105 | 一般技工 | 工日 | 240 | 2403 | 576720 |  | 1799 | 431760
|  | 人工费小计 | 元 |  |  | 576720 | 30.31% |  | 431760 | 26.86%
材料费 | 04010141 | 水泥42.5级 | t | 570 | 26.34 | 15013.8 |  | 25.56 | 14569.2
| 04030107 | 中（粗）砂 | t | 192.52 | 1148.976 | 221200.86 |  | 1175.56 | 226318.81
| 04050217 | 碎石40 | t | 150.49 | 156.225 | 23510.3 |  | 160.755 | 24192.02
| 04033107 | 砂砾 5～80 | t | 146.72 | 171.352 | 25140.77 |  | 176.82 | 25943.03
| 04130101 | 标准砖 240×115×53 | 百块 | 77.25 | 176.7 | 13650.08 |  | 105.7 | 8165.33
| 14450521 | 钢筋混凝土管φ1650 | m | 1055.17 | 97.74 | 103132.32 |  |  | 0
| 14450522 | 钢筋混凝土管φ1800 | m | 1369.39 |  | 0 |  | 97.74 | 133844.18
| 33010313 | 铸铁井盖井座 | 套 | 427.41 | 3 | 1282.23 |  | 3 | 1282.23
| 31130112 | 辅助材料费 | % |  | 4.765 | 19199.63 |  | 3.962 | 17207.55
|  | 材料费小计 | 元 |  |  | 422129.99 | 22.18% |  | 451522.35 | 28.09%
机械费 | 31130591 | 挖土机械费 | % |  | 6.124 | 61169.57 |  | 3.990 | 35242.97
| 31130592 | 打桩机械费 | % |  | 2.230 | 22274.35 |  | 1.563 | 13805.7
| 31130595 | 辅助机械费 | % |  | 352.815 | 294402.67 |  | 517.124 | 253642.44
|  | 机械费小计 | 元 |  |  | 377846.59 | 19.86% |  | 302691.11 | 18.83%
直接费小计 |  |  | 元 |  |  | 1376696.58 | 72.35% |  | 1185973.46 | 73.78%
综合费用 |  | 管理费 | % |  | 22 | 210004.65 | 11.04% | 22 | 161579.24 | 10.05%
|  | 利润 | % |  | 10 | 95456.66 | 5.017% | 10 | 73445.11 | 4.569%
|  | 总价措施费 | % |  | 5.04 | 84780.76 | 4.455% | 5.04 | 71618.29 | 4.455%
|  | 安全文明施工费 | % |  | 2.14 | 35998.18 | 1.892% | 2.14 | 30409.35 | 1.892%
|  | 规费 | % |  | 2.11 | 38041.97 | 1.999% | 2.11 | 32135.84 | 1.999%
|  | 增值税 | % |  | 3.36 | 61856.89 | 3.251% | 3.36 | 52253.42 | 3.251%
建安工程造价 |  |  | 元 |  |  | 1902835.69 |  |  | 1607414.71
单位：100m
指标编号 |  |  |  |  | 4F-037 |  |  | 4F-038
项目 |  |  |  |  | φ1800钢筋混凝土企口管H（槽深）=4.5m |  | 占指标 基价(%) | φ1800钢筋混凝土企口管H（槽深）=5.5m |  | 占指标 基价(%)
指标基价 |  |  | 元 |  | 1863144.76 |  | 100% | 2000565.32 |  | 100%
一、建筑安装工程费 |  |  | 元 |  | 1863144.76 |  | 100% | 2000565.32 |  | 100%
二、设备购置费 |  |  | 元
建筑安装工程费
类别 | 代码 | 名称 | 单位 | 单价 | 数量 | 合价 | 占% | 数量 | 合价 | 占%
人工费 | 00150105 | 一般技工 | 工日 | 240 | 2236 | 536640 |  | 2479 | 594960
|  | 人工费小计 | 元 |  |  | 536640 | 28.8% |  | 594960 | 29.74%
材料费 | 04010141 | 水泥42.5级 | t | 570 | 27.2 | 15504 |  | 27.8 | 15846
| 04030107 | 中（粗）砂 | t | 192.52 | 1255.74 | 241755.06 |  | 1253.152 | 241256.82
| 04050217 | 碎石40 | t | 150.49 | 166.41 | 25043.04 |  | 165.54 | 24912.11
| 04033107 | 砂砾 5～80 | t | 146.72 | 182.866 | 26830.1 |  | 181.78 | 26670.76
| 04130101 | 标准砖 240×115×53 | 百块 | 77.25 | 146 | 11278.5 |  | 183.9 | 14206.28
| 14450522 | 钢筋混凝土管φ1800 | m | 1369.39 | 97.74 | 133844.18 |  | 97.74 | 133844.18
| 33010313 | 铸铁井盖井座 | 套 | 427.41 | 3 | 1282.23 |  | 3 | 1282.23
| 31130112 | 辅助材料费 | % |  | 4.526 | 20617.61 |  | 4.519 | 20697.85
|  | 材料费小计 | 元 |  |  | 476154.72 | 25.56% |  | 478716.23 | 23.93%
机械费 | 31130591 | 挖土机械费 | % |  | 4.760 | 48209.03 |  | 5.696 | 61156.6
| 31130592 | 打桩机械费 | % |  | 2.014 | 20397.69 |  | 1.956 | 21001.11
| 31130595 | 辅助机械费 | % |  | 410.762 | 281810.34 |  | 365.19 | 300031.74
|  | 机械费小计 | 元 |  |  | 350417.06 | 18.81% |  | 382189.45 | 19.1%
直接费小计 |  |  | 元 |  |  | 1363211.78 | 73.17% |  | 1455865.68 | 72.77%
综合费用 |  | 管理费 | % |  | 22 | 195152.55 | 10.47% | 22 | 214972.88 | 10.75%
|  | 利润 | % |  | 10 | 88705.71 | 4.761% | 10 | 97714.95 | 4.884%
|  | 总价措施费 | % |  | 5.04 | 83012.33 | 4.455% | 5.04 | 89135.1 | 4.455%
|  | 安全文明施工费 | % |  | 2.14 | 35247.3 | 1.892% | 2.14 | 37847.05 | 1.892%
|  | 规费 | % |  | 2.11 | 37248.46 | 1.999% | 2.11 | 39995.8 | 1.999%
|  | 增值税 | % |  | 3.36 | 60566.63 | 3.251% | 3.36 | 65033.86 | 3.251%
建安工程造价 |  |  | 元 |  |  | 1863144.76 |  |  | 2000565.32
单位：100m
指标编号 |  |  |  |  | 4F-039 |  |  | 4F-040
项目 |  |  |  |  | φ2000钢筋混凝土企口管H（槽深）=3.5m |  | 占指标 基价(%) | φ2000钢筋混凝土企口管H（槽深）=4.5m |  | 占指标 基价(%)
指标基价 |  |  | 元 |  | 1741147.62 |  | 100% | 2009399.63 |  | 100%
一、建筑安装工程费 |  |  | 元 |  | 1741147.62 |  | 100% | 2009399.63 |  | 100%
二、设备购置费 |  |  | 元
建筑安装工程费
类别 | 代码 | 名称 | 单位 | 单价 | 数量 | 合价 | 占% | 数量 | 合价 | 占%
人工费 | 00150105 | 一般技工 | 工日 | 240 | 1896 | 455040 |  | 2353 | 564720
|  | 人工费小计 | 元 |  |  | 455040 | 26.13% |  | 564720 | 28.1%
材料费 | 04010141 | 水泥42.5级 | t | 570 | 27.73 | 15806.1 |  | 29.43 | 16775.1
| 04030107 | 中（粗）砂 | t | 192.52 | 1334.562 | 256929.88 |  | 1418.632 | 273115.03
| 04050217 | 碎石40 | t | 150.49 | 174.945 | 26327.47 |  | 180.93 | 27228.16
| 04033107 | 砂砾 5～80 | t | 146.72 | 192.168 | 28194.89 |  | 198.364 | 29103.97
| 04130101 | 标准砖 240×115×53 | 百块 | 77.25 | 112.2 | 8667.45 |  | 153.2 | 11834.7
| 14450523 | 钢筋混凝土管φ2000 | m | 1421.52 | 97.74 | 138939.36 |  | 97.74 | 138939.36
| 33010313 | 铸铁井盖井座 | 套 | 427.41 | 3 | 1282.23 |  | 3 | 1282.23
| 31130112 | 辅助材料费 | % |  | 3.981 | 18955.43 |  | 4.514 | 22492.29
|  | 材料费小计 | 元 |  |  | 495102.81 | 28.44% |  | 520770.84 | 25.92%
机械费 | 31130591 | 挖土机械费 | % |  | 3.971 | 37730.17 |  | 4.733 | 51376.28
| 31130592 | 打桩机械费 | % |  | 1.411 | 13406.52 |  | 1.825 | 19810.21
| 31130595 | 辅助机械费 | % |  | 556.982 | 284822.16 |  | 442.921 | 315299.91
|  | 机械费小计 | 元 |  |  | 335958.85 | 19.3% |  | 386486.4 | 19.23%
直接费小计 |  |  | 元 |  |  | 1286101.66 | 73.87% |  | 1471977.24 | 73.25%
综合费用 |  | 管理费 | % |  | 22 | 174019.75 | 9.995% | 22 | 209265.41 | 10.41%
|  | 利润 | % |  | 10 | 79099.89 | 4.543% | 10 | 95120.64 | 4.734%
|  | 总价措施费 | % |  | 5.04 | 77576.75 | 4.455% | 5.04 | 89528.71 | 4.455%
|  | 安全文明施工费 | % |  | 2.14 | 32939.34 | 1.892% | 2.14 | 38014.17 | 1.892%
|  | 规费 | % |  | 2.11 | 34809.46 | 1.999% | 2.11 | 40172.42 | 1.999%
|  | 增值税 | % |  | 3.36 | 56600.77 | 3.251% | 3.36 | 65321.04 | 3.251%
建安工程造价 |  |  | 元 |  |  | 1741147.62 |  |  | 2009399.63
单位：100m
指标编号 |  |  |  |  | 4F-041 |  |  | 4F-042
项目 |  |  |  |  | φ2000钢筋混凝土企口管H（槽深）=5.5m |  | 占指标 基价(%) | φ2200钢筋混凝土企口管H（槽深）=3.5m |  | 占指标 基价(%)
指标基价 |  |  | 元 |  | 2155607.01 |  | 100% | 1880788.45 |  | 100%
一、建筑安装工程费 |  |  | 元 |  | 2155607.01 |  | 100% | 1880788.45 |  | 100%
二、设备购置费 |  |  | 元
建筑安装工程费
类别 | 代码 | 名称 | 单位 | 单价 | 数量 | 合价 | 占% | 数量 | 合价 | 占%
人工费 | 00150105 | 一般技工 | 工日 | 240 | 2610 | 626400 |  | 1973 | 473520
|  | 人工费小计 | 元 |  |  | 626400 | 29.06% |  | 473520 | 25.18%
材料费 | 04010141 | 水泥42.5级 | t | 570 | 29.99 | 17094.3 |  | 30.2 | 17214
| 04030107 | 中（粗）砂 | t | 192.52 | 1414.985 | 272412.91 |  | 1442.555 | 277720.69
| 04050217 | 碎石40 | t | 150.49 | 180 | 27088.2 |  | 190.935 | 28733.81
| 04033107 | 砂砾 5～80 | t | 146.72 | 197.169 | 28928.64 |  | 203.009 | 29785.48
| 04130101 | 标准砖 240×115×53 | 百块 | 77.25 | 189.2 | 14615.7 |  | 121.6 | 9393.6
| 14450523 | 钢筋混凝土管φ2000 | m | 1421.52 | 97.74 | 138939.36 |  |  | 0
| 14450524 | 钢筋混凝土管φ2200 | m | 1880.43 |  | 0 |  | 97.74 | 183793.23
| 33010313 | 铸铁井盖井座 | 套 | 427.41 | 3 | 1282.23 |  | 3 | 1282.23
| 31130112 | 辅助材料费 | % |  | 5.748 | 28760.77 |  | 3.866 | 21182.7
|  | 材料费小计 | 元 |  |  | 529122.11 | 24.55% |  | 569105.74 | 30.26%
机械费 | 31130591 | 挖土机械费 | % |  | 5.561 | 64258.58 |  | 3.731 | 38900.37
| 31130592 | 打桩机械费 | % |  | 1.760 | 20337.19 |  | 1.240 | 12928.56
| 31130595 | 辅助机械费 | % |  | 392.22 | 331801.53 |  | 584.822 | 303106.99
|  | 机械费小计 | 元 |  |  | 416397.3 | 19.32% |  | 354935.92 | 18.87%
直接费小计 |  |  | 元 |  |  | 1571919.41 | 72.92% |  | 1397561.66 | 74.31%
综合费用 |  | 管理费 | % |  | 22 | 229415.41 | 10.64% | 22 | 182260.3 | 9.691%
|  | 利润 | % |  | 10 | 104279.73 | 4.838% | 10 | 82845.59 | 4.405%
|  | 总价措施费 | % |  | 5.04 | 96042.97 | 4.455% | 5.04 | 83798.44 | 4.455%
|  | 安全文明施工费 | % |  | 2.14 | 40780.15 | 1.892% | 2.14 | 35581.09 | 1.892%
|  | 规费 | % |  | 2.11 | 43095.43 | 1.999% | 2.11 | 37601.19 | 1.999%
|  | 增值税 | % |  | 3.36 | 70073.91 | 3.251% | 3.36 | 61140.18 | 3.251%
建安工程造价 |  |  | 元 |  |  | 2155607.01 |  |  | 1880788.45
单位：100m
指标编号 |  |  |  |  | 4F-043 |  |  | 4F-044
项目 |  |  |  |  | φ2200钢筋混凝土企口管H（槽深）=4.5m |  | 占指标 基价(%) | φ2200钢筋混凝土企口管H（槽深）=5.5m |  | 占指标 基价(%)
指标基价 |  |  | 元 |  | 2135199.73 |  | 100% | 2294698.23 |  | 100%
一、建筑安装工程费 |  |  | 元 |  | 2135199.73 |  | 100% | 2294698.23 |  | 100%
二、设备购置费 |  |  | 元
建筑安装工程费
类别 | 代码 | 名称 | 单位 | 单价 | 数量 | 合价 | 占% | 数量 | 合价 | 占%
人工费 | 00150105 | 一般技工 | 工日 | 240 | 2441 | 585840 |  | 2710 | 650400
|  | 人工费小计 | 元 |  |  | 585840 | 27.44% |  | 650400 | 28.34%
材料费 | 04010141 | 水泥42.5级 | t | 570 | 31.41 | 17903.7 |  | 31.92 | 18194.4
| 04030107 | 中（粗）砂 | t | 192.52 | 1469.554 | 282918.54 |  | 1528.212 | 294211.37
| 04050217 | 碎石40 | t | 150.49 | 193.335 | 29094.98 |  | 192.33 | 28943.74
| 04033107 | 砂砾 5～80 | t | 146.72 | 209.205 | 30694.56 |  | 207.9 | 30503.09
| 04130101 | 标准砖 240×115×53 | 百块 | 77.25 | 163.6 | 12638.1 |  | 198.2 | 15310.95
| 14450524 | 钢筋混凝土管φ2200 | m | 1880.43 | 97.74 | 183793.23 |  | 97.74 | 183793.23
| 33010313 | 铸铁井盖井座 | 套 | 427.41 | 3 | 1282.23 |  | 3 | 1282.23
| 31130112 | 辅助材料费 | % |  | 4.342 | 24242.49 |  | 4.325 | 24749.34
|  | 材料费小计 | 元 |  |  | 582567.83 | 27.28% |  | 596988.35 | 26.02%
机械费 | 31130591 | 挖土机械费 | % |  | 4.479 | 52332.99 |  | 5.216 | 65063.78
| 31130592 | 打桩机械费 | % |  | 1.623 | 18963.26 |  | 1.575 | 19646.37
| 31130595 | 辅助机械费 | % |  | 464.968 | 331504.75 |  | 412.495 | 349425.13
|  | 机械费小计 | 元 |  |  | 402801 | 18.86% |  | 434135.28 | 18.92%
直接费小计 |  |  | 元 |  |  | 1571208.83 | 73.59% |  | 1681523.63 | 73.28%
综合费用 |  | 管理费 | % |  | 22 | 217501.02 | 10.19% | 22 | 238597.76 | 10.4%
|  | 利润 | % |  | 10 | 98864.1 | 4.63% | 10 | 108453.53 | 4.726%
|  | 总价措施费 | % |  | 5.04 | 95133.73 | 4.455% | 5.04 | 102240.18 | 4.455%
|  | 安全文明施工费 | % |  | 2.14 | 40394.08 | 1.892% | 2.14 | 43411.5 | 1.892%
|  | 规费 | % |  | 2.11 | 42687.45 | 1.999% | 2.11 | 45876.18 | 1.999%
|  | 增值税 | % |  | 3.36 | 69410.52 | 3.251% | 3.36 | 74595.45 | 3.251%
建安工程造价 |  |  | 元 |  |  | 2135199.73 |  |  | 2294698.23
单位：100m
指标编号 |  |  |  |  | 4F-045 |  |  | 4F-046
项目 |  |  |  |  | φ2400钢筋混凝土企口管H（槽深）=3.5m |  | 占指标 基价(%) | φ2400钢筋混凝土企口管H（槽深）=4.5m |  | 占指标 基价(%)
指标基价 |  |  | 元 |  | 2002064.26 |  | 100% | 2291868.05 |  | 100%
一、建筑安装工程费 |  |  | 元 |  | 2002064.26 |  | 100% | 2291868.05 |  | 100%
二、设备购置费 |  |  | 元
建筑安装工程费
类别 | 代码 | 名称 | 单位 | 单价 | 数量 | 合价 | 占% | 数量 | 合价 | 占%
人工费 | 00150105 | 一般技工 | 工日 | 240 | 2025 | 486000 |  | 2524 | 605760
|  | 人工费小计 | 元 |  |  | 486000 | 24.27% |  | 605760 | 26.43%
材料费 | 04010141 | 水泥42.5级 | t | 570 | 32.69 | 18633.3 |  | 34.36 | 19585.2
| 04030107 | 中（粗）砂 | t | 192.52 | 1583.911 | 304934.55 |  | 1675.989 | 322661.4
| 04050217 | 碎石40 | t | 150.49 | 209.76 | 31566.78 |  | 212.715 | 32011.48
| 04033107 | 砂砾 5～80 | t | 146.72 | 215.91 | 31678.32 |  | 222.272 | 32611.75
| 04130101 | 标准砖 240×115×53 | 百块 | 77.25 | 124.2 | 9594.45 |  | 172.1 | 13294.73
| 14450525 | 钢筋混凝土管φ2400 | m | 2186.35 | 97.74 | 213693.85 |  | 97.74 | 213693.85
| 33010313 | 铸铁井盖井座 | 套 | 427.41 | 3 | 1282.23 |  | 3 | 1282.23
| 31130112 | 辅助材料费 | % |  | 3.794 | 23195.89 |  | 4.209 | 26733.07
|  | 材料费小计 | 元 |  |  | 634579.37 | 31.7% |  | 661873.71 | 28.88%
机械费 | 31130591 | 挖土机械费 | % |  | 3.658 | 40990.79 |  | 4.365 | 55332.21
| 31130592 | 打桩机械费 | % |  | 1.128 | 12640.14 |  | 1.472 | 18659.57
| 31130595 | 辅助机械费 | % |  | 597.499 | 320444.27 |  | 478.07 | 353732.5
|  | 机械费小计 | 元 |  |  | 374075.2 | 18.68% |  | 427724.28 | 18.66%
直接费小计 |  |  | 元 |  |  | 1494654.57 | 74.66% |  | 1695357.99 | 73.97%
综合费用 |  | 管理费 | % |  | 22 | 189216.54 | 9.451% | 22 | 227366.54 | 9.921%
|  | 利润 | % |  | 10 | 86007.52 | 4.296% | 10 | 103348.43 | 4.509%
|  | 总价措施费 | % |  | 5.04 | 89201.88 | 4.455% | 5.04 | 102114.08 | 4.455%
|  | 安全文明施工费 | % |  | 2.14 | 37875.4 | 1.892% | 2.14 | 43357.96 | 1.892%
|  | 规费 | % |  | 2.11 | 40025.77 | 1.999% | 2.11 | 45819.6 | 1.999%
|  | 增值税 | % |  | 3.36 | 65082.58 | 3.251% | 3.36 | 74503.45 | 3.251%
建安工程造价 |  |  | 元 |  |  | 2002064.26 |  |  | 2291868.05
单位：100m
指标编号 |  |  |  |  | 4F-047 |  |  | 4F-048
项目 |  |  |  |  | φ2400钢筋混凝土企口管H（槽深）=5.5m |  | 占指标 基价(%) | φ2700钢筋混凝土承口式管H（槽深）=4.5m |  | 占指标 基价(%)
指标基价 |  |  | 元 |  | 2434994.3 |  | 100% | 2659533.89 |  | 100%
一、建筑安装工程费 |  |  | 元 |  | 2434994.3 |  | 100% | 2659533.89 |  | 100%
二、设备购置费 |  |  | 元
建筑安装工程费
类别 | 代码 | 名称 | 单位 | 单价 | 数量 | 合价 | 占% | 数量 | 合价 | 占%
人工费 | 00150105 | 一般技工 | 工日 | 240 | 2802 | 672480 |  | 3180 | 763200
|  | 人工费小计 | 元 |  |  | 672480 | 27.62% |  | 763200 | 28.7%
材料费 | 04010141 | 水泥42.5级 | t | 570 | 34.91 | 19898.7 |  | 102.24 | 58276.8
| 04030107 | 中（粗）砂 | t | 192.52 | 1675.502 | 322567.65 |  | 588.588 | 113314.96
| 04050217 | 碎石40 | t | 150.49 | 211.62 | 31846.69 |  | 684.87 | 103066.09
| 04033107 | 砂砾 5～80 | t | 146.72 | 220.98 | 32422.19 |  | 246.482 | 36163.84
| 04130101 | 标准砖 240×115×53 | 百块 | 77.25 | 208.7 | 16122.08 |  | 176.9 | 13665.53
| 14450525 | 钢筋混凝土管φ2400 | m | 2186.35 | 97.74 | 213693.85 |  |  | 0
| 14450583 | 钢筋混凝土承口式管φ2700 | m | 3400 |  | 0 |  | 97.25 | 330650
| 33010313 | 铸铁井盖井座 | 套 | 427.41 | 3 | 1282.23 |  | 3 | 1282.23
| 31130112 | 辅助材料费 | % |  | 4.205 | 26820.89 |  | 4.153 | 27261.1
|  | 材料费小计 | 元 |  |  | 664654.28 | 27.3% |  | 683680.55 | 25.71%
机械费 | 31130591 | 挖土机械费 | % |  | 5.068 | 67765.97 |  | 3.915 | 56645.37
| 31130592 | 打桩机械费 | % |  | 1.437 | 19214.62 |  | 1.203 | 17405.97
| 31130595 | 辅助机械费 | % |  | 422.82 | 367771.33 |  | 575.202 | 425944.79
|  | 机械费小计 | 元 |  |  | 454751.92 | 18.68% |  | 499996.13 | 18.8%
直接费小计 |  |  | 元 |  |  | 1791886.2 | 73.59% |  | 1946876.68 | 73.2%
综合费用 |  | 管理费 | % |  | 22 | 247991.02 | 10.18% | 22 | 277903.15 | 10.45%
|  | 利润 | % |  | 10 | 112723.19 | 4.629% | 10 | 126319.61 | 4.75%
|  | 总价措施费 | % |  | 5.04 | 108491.06 | 4.455% | 5.04 | 118495.41 | 4.455%
|  | 安全文明施工费 | % |  | 2.14 | 46065.65 | 1.892% | 2.14 | 50313.53 | 1.892%
|  | 规费 | % |  | 2.11 | 48681.02 | 1.999% | 2.11 | 53170.07 | 1.999%
|  | 增值税 | % |  | 3.36 | 79156.16 | 3.251% | 3.36 | 86455.44 | 3.251%
建安工程造价 |  |  | 元 |  |  | 2434994.3 |  |  | 2659533.89
单位：100m
指标编号 |  |  |  |  | 4F-049 |  |  | 4F-050
项目 |  |  |  |  | φ2700钢筋混凝土承口式管H（槽深）=5.5m |  | 占指标 基价(%) | φ2700钢筋混凝土承口式管H（槽深）=6.5m |  | 占指标 基价(%)
指标基价 |  |  | 元 |  | 2844038.2 |  | 100% | 3543171.65 |  | 100%
一、建筑安装工程费 |  |  | 元 |  | 2844038.2 |  | 100% | 3543171.65 |  | 100%
二、设备购置费 |  |  | 元
建筑安装工程费
类别 | 代码 | 名称 | 单位 | 单价 | 数量 | 合价 | 占% | 数量 | 合价 | 占%
人工费 | 00150105 | 一般技工 | 工日 | 240 | 3505 | 841200 |  | 4129 | 990960
|  | 人工费小计 | 元 |  |  | 841200 | 29.58% |  | 990960 | 27.97%
材料费 | 04010141 | 水泥42.5级 | t | 570 | 102.95 | 58681.5 |  | 105.37 | 60060.9
| 04030107 | 中（粗）砂 | t | 192.52 | 595.095 | 114567.69 |  | 527.799 | 101611.86
| 04050217 | 碎石40 | t | 150.49 | 684.87 | 103066.09 |  | 687.435 | 103452.09
| 04033107 | 砂砾 5～80 | t | 146.72 | 246.482 | 36163.84 |  | 252.473 | 37042.84
| 04130101 | 标准砖 240×115×53 | 百块 | 77.25 | 213.8 | 16516.05 |  | 377.2 | 29138.7
| 14450583 | 钢筋混凝土承口式管φ2700 | m | 3400 | 97.25 | 330650 |  | 97.25 | 330650
| 33010313 | 铸铁井盖井座 | 套 | 427.41 | 3 | 1282.23 |  | 3 | 1282.23
| 31130112 | 辅助材料费 | % |  | 4.149 | 27421.88 |  | 4.818 | 31954.84
|  | 材料费小计 | 元 |  |  | 688349.28 | 24.2% |  | 695193.46 | 19.62%
机械费 | 31130591 | 挖土机械费 | % |  | 4.719 | 72179.43 |  | 5.487 | 92519.24
| 31130592 | 打桩机械费 | % |  | 1.175 | 17972.2 |  | 1.396 | 23538.7
| 31130595 | 辅助机械费 | % |  | 501.237 | 451873.33 |  | 636.961 | 739243.82
|  | 机械费小计 | 元 |  |  | 542024.96 | 19.06% |  | 855301.76 | 24.14%
直接费小计 |  |  | 元 |  |  | 2071574.24 | 72.84% |  | 2541455.22 | 71.73%
综合费用 |  | 管理费 | % |  | 22 | 304309.49 | 10.7% | 22 | 406177.59 | 11.46%
|  | 利润 | % |  | 10 | 138322.5 | 4.864% | 10 | 184626.18 | 5.211%
|  | 总价措施费 | % |  | 5.04 | 126715.99 | 4.455% | 5.04 | 157865.85 | 4.455%
|  | 安全文明施工费 | % |  | 2.14 | 53804.01 | 1.892% | 2.14 | 67030.34 | 1.892%
|  | 规费 | % |  | 2.11 | 56858.72 | 1.999% | 2.11 | 70835.97 | 1.999%
|  | 增值税 | % |  | 3.36 | 92453.25 | 3.251% | 3.36 | 115180.5 | 3.251%
建安工程造价 |  |  | 元 |  |  | 2844038.2 |  |  | 3543171.65
单位：100m
指标编号 |  |  |  |  | 4F-051 |  |  | 4F-052
项目 |  |  |  |  | φ3000钢筋混凝土承口式管H（槽深）=5.5m |  | 占指标 基价(%) | φ3000钢筋混凝土承口式管H（槽深）=6.5m |  | 占指标 基价(%)
指标基价 |  |  | 元 |  | 3216077.92 |  | 100% | 3970728.5 |  | 100%
一、建筑安装工程费 |  |  | 元 |  | 3216077.92 |  | 100% | 3970728.5 |  | 100%
二、设备购置费 |  |  | 元
建筑安装工程费
类别 | 代码 | 名称 | 单位 | 单价 | 数量 | 合价 | 占% | 数量 | 合价 | 占%
人工费 | 00150105 | 一般技工 | 工日 | 240 | 3691 | 885840 |  | 4352 | 1044480
|  | 人工费小计 | 元 |  |  | 885840 | 27.54% |  | 1044480 | 26.3%
材料费 | 04010141 | 水泥42.5级 | t | 570 | 125.42 | 71489.4 |  | 128.04 | 72982.8
| 04030107 | 中（粗）砂 | t | 192.52 | 686.915 | 132244.88 |  | 622.322 | 119809.43
| 04050217 | 碎石40 | t | 150.49 | 839.31 | 126307.76 |  | 841.875 | 126693.77
| 04033107 | 砂砾 5～80 | t | 146.72 | 257.9 | 37839.09 |  | 263.739 | 38695.79
| 04130101 | 标准砖 240×115×53 | 百块 | 77.25 | 229.5 | 17728.88 |  | 413.9 | 31973.78
| 14450584 | 钢筋混凝土承口式管φ3000 | m | 4800 | 97.25 | 466800 |  | 97.25 | 466800
| 33010313 | 铸铁井盖井座 | 套 | 427.41 | 3 | 1282.23 |  | 3 | 1282.23
| 31130112 | 辅助材料费 | % |  | 3.991 | 34070.86 |  | 4.560 | 39135.64
|  | 材料费小计 | 元 |  |  | 887763.1 | 27.6% |  | 897373.44 | 22.6%
机械费 | 31130591 | 挖土机械费 | % |  | 4.186 | 74243.03 |  | 4.967 | 96451.86
| 31130592 | 打桩机械费 | % |  | 1.015 | 18002.07 |  | 1.210 | 23496.43
| 31130595 | 辅助机械费 | % |  | 545.536 | 503230.23 |  | 679.467 | 815009.05
|  | 机械费小计 | 元 |  |  | 595475.33 | 18.52% |  | 934957.34 | 23.55%
直接费小计 |  |  | 元 |  |  | 2369078.43 | 73.66% |  | 2876810.78 | 72.45%
综合费用 |  | 管理费 | % |  | 22 | 325889.37 | 10.13% | 22 | 435476.21 | 10.97%
|  | 利润 | % |  | 10 | 148131.53 | 4.606% | 10 | 197943.73 | 4.985%
|  | 总价措施费 | % |  | 5.04 | 143292.21 | 4.455% | 5.04 | 176915.63 | 4.455%
|  | 安全文明施工费 | % |  | 2.14 | 60842.33 | 1.892% | 2.14 | 75118.94 | 1.892%
|  | 规费 | % |  | 2.11 | 64296.63 | 1.999% | 2.11 | 79383.8 | 1.999%
|  | 增值税 | % |  | 3.36 | 104547.42 | 3.251% | 3.36 | 129079.41 | 3.251%
建安工程造价 |  |  | 元 |  |  | 3216077.92 |  |  | 3970728.5
单位：100m
指标编号 |  |  |  |  | 4F-053
项目 |  |  |  |  | φ3000钢筋混凝土承口式管H（槽深）=7.5m |  | 占指标 基价(%)
指标基价 |  |  | 元 |  | 4125374.56 |  | 100%
一、建筑安装工程费 |  |  | 元 |  | 4125374.56 |  | 100%
二、设备购置费 |  |  | 元
建筑安装工程费
类别 | 代码 | 名称 | 单位 | 单价 | 数量 | 合价 | 占%
人工费 | 00150105 | 一般技工 | 工日 | 240 | 4666 | 1119840
|  | 人工费小计 | 元 |  |  | 1119840 | 27.15%
材料费 | 04010141 | 水泥42.5级 | t | 570 | 128.84 | 73438.8
| 04030107 | 中（粗）砂 | t | 192.52 | 629.457 | 121183.06
| 04050217 | 碎石40 | t | 150.49 | 841.875 | 126693.77
| 04033107 | 砂砾 5～80 | t | 146.72 | 263.739 | 38695.79
| 04130101 | 标准砖 240×115×53 | 百块 | 77.25 | 452 | 34917
| 14450584 | 钢筋混凝土承口式管φ3000 | m | 4800 | 97.25 | 466800
| 33010313 | 铸铁井盖井座 | 套 | 427.41 | 3 | 1282.23
| 31130112 | 辅助材料费 | % |  | 4.554 | 39301.51
|  | 材料费小计 | 元 |  |  | 902312.16 | 21.87%
机械费 | 31130591 | 挖土机械费 | % |  | 5.361 | 108407.58
| 31130592 | 打桩机械费 | % |  | 1.188 | 24023.17
| 31130595 | 辅助机械费 | % |  | 624.473 | 826994.28
|  | 机械费小计 | 元 |  |  | 959425.03 | 23.26%
直接费小计 |  |  | 元 |  |  | 2981577.19 | 72.27%
综合费用 |  | 管理费 | % |  | 22 | 457438.31 | 11.09%
|  | 利润 | % |  | 10 | 207926.5 | 5.04%
|  | 总价措施费 | % |  | 5.04 | 183805.88 | 4.455%
|  | 安全文明施工费 | % |  | 2.14 | 78044.56 | 1.892%
|  | 规费 | % |  | 2.11 | 82475.52 | 1.999%
|  | 增值税 | % |  | 3.36 | 134106.6 | 3.251%
建安工程造价 |  |  | 元 |  |  | 4125374.56
2.2 顶管
工程内容：钢筋混凝土工作坑，交汇坑的制作下沉，土方工程，工作坑洞口处理，安拆顶进后座及坑内平台，安拆顶管设备及附属设施，井点降水，管道顶进，安拆中继间。
单位：100m
指标编号 |  |  |  |  | 4F-054 |  |  | 4F-055
项目 |  |  |  |  | φ800顶管 H≤4m |  | 占指标 基价(%) | φ800顶管 H≤5m |  | 占指标 基价(%)
指标基价 |  |  | 元 |  | 1303309.8 |  | 100% | 1361871.11 |  | 100%
一、建筑安装工程费 |  |  | 元 |  | 1303309.8 |  | 100% | 1361871.11 |  | 100%
二、设备购置费 |  |  | 元
建筑安装工程费
类别 | 代码 | 名称 | 单位 | 单价 | 数量 | 合价 | 占% | 数量 | 合价 | 占%
人工费 | 00150105 | 一般技工 | 工日 | 240 | 877 | 210480 |  | 939 | 225360
|  | 人工费小计 | 元 |  |  | 210480 | 16.15% |  | 225360 | 16.55%
材料费 | 14450601 | 丹麦管φ800 | m | 1134.09 | 98.77 | 112014.07 |  | 98.77 | 112014.07
| 04010141 | 水泥42.5级 | t | 570 | 56.5 | 32205 |  | 63.61 | 36257.7
| 01010100 | 钢筋 综合 | t | 5210 | 22.26 | 115974.6 |  | 24.15 | 125821.5
| 05030600 | 普通成材 | m3 | 2250 | 2.72 | 6120 |  | 2.9 | 6525
| 04030107 | 中（粗）砂 | t | 192.52 | 296.925 | 57164 |  | 325.182 | 62604.04
| 04050217 | 碎石40 | t | 150.49 | 194.16 | 29219.14 |  | 210.78 | 31720.28
| 31130112 | 辅助材料费 | % |  | 5.845 | 20615.13 |  | 5.805 | 21765.42
|  | 材料费小计 | 元 |  |  | 373311.94 | 28.64% |  | 396708.01 | 29.13%
机械费 | 31130593 | 吊装机械费 | % |  | 55.263 | 322620.94 |  | 52.767 | 328246.63
| 31130595 | 辅助机械费 | % |  | 17.648 | 56936.14 |  | 17.647 | 57925.68
|  | 机械费小计 | % |  |  | 379557.08 | 29.12% |  | 386172.31 | 28.36%
直接费小计 |  |  | 元 |  |  | 963349.02 | 73.92% |  | 1008240.32 | 74.03%
综合费用 |  | 管理费 | % |  | 22 | 129808.16 | 9.96% | 22 | 134537.11 | 9.879%
|  | 利润 | % |  | 10 | 59003.71 | 4.527% | 10 | 61153.23 | 4.49%
|  | 总价措施费 | % |  | 5.04 | 58068.91 | 4.455% | 5.04 | 60678.11 | 4.455%
|  | 安全文明施工费 | % |  | 2.14 | 24656.24 | 1.892% | 2.14 | 25764.12 | 1.892%
|  | 规费 | % |  | 2.11 | 26056.1 | 1.999% | 2.11 | 27226.87 | 1.999%
|  | 增值税 | % |  | 3.36 | 42367.66 | 3.251% | 3.36 | 44271.35 | 3.251%
建安工程造价 |  |  | 元 |  |  | 1303309.8 |  |  | 1361871.11
单位：100m
指标编号 |  |  |  |  | 4F-056 |  |  | 4F-057
项目 |  |  |  |  | φ1200顶管 H≤4m |  | 占指标 基价(%) | φ1200顶管 H≤5m |  | 占指标 基价(%)
指标基价 |  |  | 元 |  | 1528031.03 |  | 100% | 1588067.56 |  | 100%
一、建筑安装工程费 |  |  | 元 |  | 1528031.03 |  | 100% | 1588067.56 |  | 100%
二、设备购置费 |  |  | 元
建筑安装工程费
类别 | 代码 | 名称 | 单位 | 单价 | 数量 | 合价 | 占% | 数量 | 合价 | 占%
人工费 | 00150105 | 一般技工 | 工日 | 240 | 908 | 217920 |  | 970 | 232800
|  | 人工费小计 | 元 |  |  | 217920 | 14.26% |  | 232800 | 14.66%
材料费 | 14450602 | 丹麦管φ1200 | m | 1953.49 | 98.77 | 192946.21 |  | 98.77 | 192946.21
| 04010141 | 水泥42.5级 | t | 570 | 57.06 | 32524.2 |  | 64.17 | 36576.9
| 01010100 | 钢筋 综合 | t | 5210 | 24.66 | 128478.6 |  | 26.69 | 139054.9
| 05030600 | 普通成材 | m3 | 2250 | 2.69 | 6052.5 |  | 2.89 | 6502.5
| 04030107 | 中（粗）砂 | t | 192.52 | 299.842 | 57725.58 |  | 331.26 | 63774.18
| 04050217 | 碎石40 | t | 150.49 | 197.25 | 29684.15 |  | 213.855 | 32183.04
| 31130112 | 辅助材料费 | % |  | 6.897 | 30857.95 |  | 6.787 | 31969.33
|  | 材料费小计 | 元 |  |  | 478269.19 | 31.3% |  | 503007.06 | 31.67%
机械费 | 31130593 | 吊装机械费 | % |  | 54.100 | 376638.35 |  | 51.948 | 382237.05
| 31130595 | 辅助机械费 | % |  | 17.647 | 66465.37 |  | 17.647 | 67453.37
|  | 机械费小计 | 元 |  |  | 443103.72 | 29% |  | 449690.42 | 28.32%
直接费小计 |  |  | 元 |  |  | 1139292.91 | 74.56% |  | 1185497.48 | 74.65%
综合费用 |  | 管理费 | % |  | 22 | 145425.22 | 9.517% | 22 | 150147.89 | 9.455%
|  | 利润 | % |  | 10 | 66102.37 | 4.326% | 10 | 68249.04 | 4.298%
|  | 总价措施费 | % |  | 5.04 | 68081.35 | 4.455% | 5.04 | 70756.28 | 4.455%
|  | 安全文明施工费 | % |  | 2.14 | 28907.56 | 1.892% | 2.14 | 30043.34 | 1.892%
|  | 规费 | % |  | 2.11 | 30548.78 | 1.999% | 2.11 | 31749.04 | 1.999%
|  | 增值税 | % |  | 3.36 | 49672.84 | 3.251% | 3.36 | 51624.49 | 3.251%
建安工程造价 |  |  | 元 |  |  | 1528031.03 |  |  | 1588067.56
单位：100m
指标编号 |  |  |  |  | 4F-058 |  |  | 4F-059
项目 |  |  |  |  | φ1650顶管 H≤5m |  | 占指标 基价(%) | φ1650顶管 H≤6m |  | 占指标 基价(%)
指标基价 |  |  | 元 |  | 1938640.88 |  | 100% | 2004765.29 |  | 100%
一、建筑安装工程费 |  |  | 元 |  | 1938640.88 |  | 100% | 2004765.29 |  | 100%
二、设备购置费 |  |  | 元
建筑安装工程费
类别 | 代码 | 名称 | 单位 | 单价 | 数量 | 合价 | 占% | 数量 | 合价 | 占%
人工费 | 00150105 | 一般技工 | 工日 | 240 | 1126 | 270240 |  | 1192 | 286080
|  | 人工费小计 | 元 |  |  | 270240 | 13.94% |  | 286080 | 14.27%
材料费 | 14450603 | 丹麦管φ1650 | m | 2500 | 97.74 | 244350 |  | 97.74 | 244350
| 04010141 | 水泥42.5级 | t | 570 | 72.7 | 41439 |  | 77 | 43890
| 01010100 | 钢筋 综合 | t | 5210 | 24.66 | 128478.6 |  | 27.87 | 145202.7
| 05030600 | 普通成材 | m3 | 2250 | 3.11 | 6997.5 |  | 3.25 | 7312.5
| 04030107 | 中（粗）砂 | t | 192.52 | 408.494 | 78643.26 |  | 433.519 | 83461.08
| 04050217 | 碎石40 | t | 150.49 | 237.96 | 35810.6 |  | 247.995 | 37320.77
| 31130112 | 辅助材料费 | % |  | 6.242 | 33439.58 |  | 6.142 | 34489.61
|  | 材料费小计 | 元 |  |  | 569158.54 | 29.36% |  | 596026.66 | 29.73%
机械费 | 31130593 | 吊装机械费 | % |  | 60.446 | 507382.84 |  | 58.299 | 514259.36
| 31130595 | 辅助机械费 | % |  | 17.647 | 89537.85 |  | 17.647 | 90751.35
|  | 机械费小计 | 元 |  |  | 596920.69 | 30.79% |  | 605010.71 | 30.18%
直接费小计 |  |  | 元 |  |  | 1436319.23 | 74.09% |  | 1487117.37 | 74.18%
综合费用 |  | 管理费 | % |  | 22 | 190775.35 | 9.841% | 22 | 196039.96 | 9.779%
|  | 利润 | % |  | 10 | 86716.07 | 4.473% | 10 | 89109.07 | 4.445%
|  | 总价措施费 | % |  | 5.04 | 86376.06 | 4.455% | 5.04 | 89322.23 | 4.455%
|  | 安全文明施工费 | % |  | 2.14 | 36675.55 | 1.892% | 2.14 | 37926.5 | 1.892%
|  | 规费 | % |  | 2.11 | 38757.79 | 1.999% | 2.11 | 40079.77 | 1.999%
|  | 增值税 | % |  | 3.36 | 63020.83 | 3.251% | 3.36 | 65170.39 | 3.251%
建安工程造价 |  |  | 元 |  |  | 1938640.88 |  |  | 2004765.29
单位：100m
指标编号 |  |  |  |  | 4F-060 |  |  | 4F-061
项目 |  |  |  |  | φ1800顶管 H≤5m |  | 占指标 基价(%) | φ1800顶管 H≤6m |  | 占指标 基价(%)
指标基价 |  |  | 元 |  | 2382368.32 |  | 100% | 2476483.07 |  | 100%
一、建筑安装工程费 |  |  | 元 |  | 2382368.32 |  | 100% | 2476483.07 |  | 100%
二、设备购置费 |  |  | 元
建筑安装工程费
类别 | 代码 | 名称 | 单位 | 单价 | 数量 | 合价 | 占% | 数量 | 合价 | 占%
人工费 | 00150105 | 一般技工 | 工日 | 240 | 1341 | 321840 |  | 1432 | 343680
|  | 人工费小计 | 元 |  |  | 321840 | 13.51% |  | 343680 | 13.88%
材料费 | 14450604 | 丹麦管φ1800 | m | 3300 | 97.74 | 322542 |  | 97.74 | 322542
| 04010141 | 水泥42.5级 | t | 570 | 81.12 | 46238.4 |  | 89.01 | 50735.7
| 01010100 | 钢筋 综合 | t | 5210 | 38.47 | 200428.7 |  | 43.56 | 226947.6
| 05030600 | 普通成材 | m3 | 2250 | 3.47 | 7807.5 |  | 3.69 | 8302.5
| 04030107 | 中（粗）砂 | t | 192.52 | 461.161 | 88782.72 |  | 496.353 | 95557.88
| 04050217 | 碎石40 | t | 150.49 | 276.57 | 41621.02 |  | 295.02 | 44397.56
| 31130112 | 辅助材料费 | % |  | 5.757 | 40726.19 |  | 5.679 | 42506.36
|  | 材料费小计 | 元 |  |  | 748146.53 | 31.4% |  | 790989.6 | 31.94%
机械费 | 31130593 | 吊装机械费 | % |  | 56.156 | 600861.64 |  | 53.609 | 608285.03
| 31130595 | 辅助机械费 | % |  | 17.647 | 106034.05 |  | 17.647 | 107344.06
|  | 机械费小计 | 元 |  |  | 706895.69 | 29.67% |  | 715629.09 | 28.9%
直接费小计 |  |  | 元 |  |  | 1776882.22 | 74.58% |  | 1850298.69 | 74.71%
综合费用 |  | 管理费 | % |  | 22 | 226321.85 | 9.5% | 22 | 233048 | 9.41%
|  | 利润 | % |  | 10 | 102873.57 | 4.318% | 10 | 105930.91 | 4.277%
|  | 总价措施费 | % |  | 5.04 | 106146.31 | 4.455% | 5.04 | 110339.59 | 4.455%
|  | 安全文明施工费 | % |  | 2.14 | 45070.06 | 1.892% | 2.14 | 46850.54 | 1.892%
|  | 规费 | % |  | 2.11 | 47628.9 | 1.999% | 2.11 | 49510.47 | 1.999%
|  | 增值税 | % |  | 3.36 | 77445.41 | 3.251% | 3.36 | 80504.87 | 3.251%
建安工程造价 |  |  | 元 |  |  | 2382368.32 |  |  | 2476483.07
单位：100m
指标编号 |  |  |  |  | 4F-062 |  |  | 4F-063
项目 |  |  |  |  | φ1800顶管 H≤7m |  | 占指标 基价(%) | φ2000顶管 H≤5m |  | 占指标 基价(%)
指标基价 |  |  | 元 |  | 2568728.19 |  | 100% | 2155892.02 |  | 100%
一、建筑安装工程费 |  |  | 元 |  | 2568728.19 |  | 100% | 2155892.02 |  | 100%
二、设备购置费 |  |  | 元
建筑安装工程费
类别 | 代码 | 名称 | 单位 | 单价 | 数量 | 合价 | 占% | 数量 | 合价 | 占%
人工费 | 00150105 | 一般技工 | 工日 | 240 | 1521 | 365040 |  | 1347 | 323280
|  | 人工费小计 | 元 |  |  | 365040 | 14.21% |  | 323280 | 15%
材料费 | 14450604 | 丹麦管φ1800 | m | 3300 | 97.74 | 322542 |  |  | 0
| 14450607 | 丹麦管φ2000 | m | 3600 |  | 0 |  | 97.74 | 351864
| 04010141 | 水泥42.5级 | t | 570 | 96.9 | 55233 |  | 81.85 | 46654.5
| 01010100 | 钢筋 综合 | t | 5210 | 48.4 | 252164 |  | 38.99 | 203137.9
| 05030600 | 普通成材 | m3 | 2250 | 3.91 | 8797.5 |  | 3.67 | 8257.5
| 04030107 | 中（粗）砂 | t | 192.52 | 531.545 | 102333.04 |  | 464.393 | 89404.94
| 04050217 | 碎石40 | t | 150.49 | 313.47 | 47174.1 |  | 280.335 | 42187.61
| 31130112 | 辅助材料费 | % |  | 5.611 | 44228.35 |  | 5.662 | 41984.1
|  | 材料费小计 | 元 |  |  | 832471.99 | 32.41% |  | 783490.55 | 36.34%
机械费 | 31130593 | 吊装机械费 | % |  | 51.434 | 615928.32 |  | 40.474 | 447954.31
| 31130595 | 辅助机械费 | % |  | 17.647 | 108692.87 |  | 17.647 | 79050.5
|  | 机械费小计 | 元 |  |  | 724621.19 | 28.21% |  | 527004.81 | 24.44%
直接费小计 |  |  | 元 |  |  | 1922133.18 | 74.83% |  | 1633775.36 | 75.78%
综合费用 |  | 管理费 | % |  | 22 | 239725.46 | 9.332% | 22 | 187062.66 | 8.677%
|  | 利润 | % |  | 10 | 108966.12 | 4.242% | 10 | 85028.48 | 3.944%
|  | 总价措施费 | % |  | 5.04 | 114449.57 | 4.455% | 5.04 | 96055.67 | 4.455%
|  | 安全文明施工费 | % |  | 2.14 | 48595.65 | 1.892% | 2.14 | 40785.54 | 1.892%
|  | 规费 | % |  | 2.11 | 51354.66 | 1.999% | 2.11 | 43101.13 | 1.999%
|  | 增值税 | % |  | 3.36 | 83503.55 | 3.251% | 3.36 | 70083.18 | 3.251%
建安工程造价 |  |  | 元 |  |  | 2568728.19 |  |  | 2155892.02
单位：100m
指标编号 |  |  |  |  | 4F-064 |  |  | 4F-065
项目 |  |  |  |  | φ2000顶管 H≤6m |  | 占指标 基价(%) | φ2000顶管 H≤7m |  | 占指标 基价(%)
指标基价 |  |  | 元 |  | 2252193.93 |  | 100% | 2337452.18 |  | 100%
一、建筑安装工程费 |  |  | 元 |  | 2252193.93 |  | 100% | 2337452.18 |  | 100%
二、设备购置费 |  |  | 元
建筑安装工程费
类别 | 代码 | 名称 | 单位 | 单价 | 数量 | 合价 | 占% | 数量 | 合价 | 占%
人工费 | 00150105 | 一般技工 | 工日 | 240 | 1439 | 345360 |  | 1527 | 366480
|  | 人工费小计 | 元 |  |  | 345360 | 15.33% |  | 366480 | 15.68%
材料费 | 14450607 | 丹麦管φ2000 | m | 3600 | 97.74 | 351864 |  | 97.74 | 351864
| 04010141 | 水泥42.5级 | t | 570 | 89.7 | 51129 |  | 97.64 | 55654.8
| 01010100 | 钢筋 综合 | t | 5210 | 44.11 | 229813.1 |  | 48.93 | 254925.3
| 05030600 | 普通成材 | m3 | 2250 | 3.89 | 8752.5 |  | 4.11 | 9247.5
| 04030107 | 中（粗）砂 | t | 192.52 | 499.456 | 96155.27 |  | 534.777 | 102955.27
| 04050217 | 碎石40 | t | 150.49 | 298.68 | 44948.35 |  | 317.22 | 47738.44
| 31130112 | 辅助材料费 | % |  | 5.594 | 43782.12 |  | 5.534 | 45510.8
|  | 材料费小计 | 元 |  |  | 826444.34 | 36.7% |  | 867896.11 | 37.13%
机械费 | 31130593 | 吊装机械费 | % |  | 38.944 | 456347.48 |  | 37.285 | 460237.13
| 31130595 | 辅助机械费 | % |  | 17.647 | 80531.64 |  | 17.647 | 81218.05
|  | 机械费小计 | 元 |  |  | 536879.12 | 23.84% |  | 541455.18 | 23.16%
直接费小计 |  |  | 元 |  |  | 1708683.46 | 75.87% |  | 1775831.29 | 75.97%
综合费用 |  | 管理费 | % |  | 22 | 194092.61 | 8.618% | 22 | 199745.74 | 8.545%
|  | 利润 | % |  | 10 | 88223.91 | 3.917% | 10 | 90793.52 | 3.884%
|  | 总价措施费 | % |  | 5.04 | 100346.4 | 4.455% | 5.04 | 104145.08 | 4.455%
|  | 安全文明施工费 | % |  | 2.14 | 42607.4 | 1.892% | 2.14 | 44220.33 | 1.892%
|  | 规费 | % |  | 2.11 | 45026.42 | 1.999% | 2.11 | 46730.93 | 1.999%
|  | 增值税 | % |  | 3.36 | 73213.73 | 3.251% | 3.36 | 75985.29 | 3.251%
建安工程造价 |  |  | 元 |  |  | 2252193.93 |  |  | 2337452.18
单位：100m
指标编号 |  |  |  |  | 4F-066 |  |  | 4F-067
项目 |  |  |  |  | φ2200顶管 H≤5m |  | 占指标 基价(%) | φ2200顶管 H≤6m |  | 占指标 基价(%)
指标基价 |  |  | 元 |  | 2267805.69 |  | 100% | 2365159.43 |  | 100%
一、建筑安装工程费 |  |  | 元 |  | 2267805.69 |  | 100% | 2365159.43 |  | 100%
二、设备购置费 |  |  | 元
建筑安装工程费
类别 | 代码 | 名称 | 单位 | 单价 | 数量 | 合价 | 占% | 数量 | 合价 | 占%
人工费 | 00150105 | 一般技工 | 工日 | 240 | 1414 | 339360 |  | 1505 | 361200
|  | 人工费小计 | 元 |  |  | 339360 | 14.96% |  | 361200 | 15.27%
材料费 | 14450605 | 丹麦管φ2200 | m | 3800 | 97.74 | 371412 |  | 97.74 | 371412
| 04010141 | 水泥42.5级 | t | 570 | 81.51 | 46460.7 |  | 89.41 | 50963.7
| 01010100 | 钢筋 综合 | t | 5210 | 39.55 | 206055.5 |  | 44.66 | 232678.6
| 05030600 | 普通成材 | m3 | 2250 | 3.65 | 8212.5 |  | 3.87 | 8707.5
| 04030107 | 中（粗）砂 | t | 192.52 | 464.307 | 89388.38 |  | 499.499 | 96163.55
| 04050217 | 碎石40 | t | 150.49 | 279.195 | 42016.06 |  | 297.645 | 44792.6
| 31130112 | 辅助材料费 | % |  | 5.681 | 43377 |  | 5.618 | 45209.05
|  | 材料费小计 | 元 |  |  | 806922.14 | 35.58% |  | 849927 | 35.94%
机械费 | 31130593 | 吊装机械费 | % |  | 42.128 | 482905.74 |  | 40.629 | 492068.79
| 31130595 | 辅助机械费 | % |  | 17.647 | 85218.38 |  | 17.647 | 86835.38
|  | 机械费小计 | 元 |  |  | 568124.12 | 25.05% |  | 578904.17 | 24.48%
直接费小计 |  |  | 元 |  |  | 1714406.26 | 75.6% |  | 1790031.17 | 75.68%
综合费用 |  | 管理费 | % |  | 22 | 199646.51 | 8.804% | 22 | 206822.92 | 8.745%
|  | 利润 | % |  | 10 | 90748.41 | 4.002% | 10 | 94010.42 | 3.975%
|  | 总价措施费 | % |  | 5.04 | 101041.98 | 4.455% | 5.04 | 105379.57 | 4.455%
|  | 安全文明施工费 | % |  | 2.14 | 42902.75 | 1.892% | 2.14 | 44744.5 | 1.892%
|  | 规费 | % |  | 2.11 | 45338.54 | 1.999% | 2.11 | 47284.86 | 1.999%
|  | 增值税 | % |  | 3.36 | 73721.24 | 3.251% | 3.36 | 76885.99 | 3.251%
建安工程造价 |  |  | 元 |  |  | 2267805.69 |  |  | 2365159.43
单位：100m
指标编号 |  |  |  |  | 4F-068 |  |  | 4F-069
项目 |  |  |  |  | φ2200顶管 H≤7m |  | 占指标 基价(%) | φ2200顶管 H≤8m |  | 占指标 基价(%)
指标基价 |  |  | 元 |  | 2459118.96 |  | 100% | 2616461.61 |  | 100%
一、建筑安装工程费 |  |  | 元 |  | 2459118.96 |  | 100% | 2616461.61 |  | 100%
二、设备购置费 |  |  | 元
建筑安装工程费
类别 | 代码 | 名称 | 单位 | 单价 | 数量 | 合价 | 占% | 数量 | 合价 | 占%
人工费 | 00150105 | 一般技工 | 工日 | 240 | 1593 | 382320 |  | 1699 | 407760
|  | 人工费小计 | 元 |  |  | 382320 | 15.55% |  | 407760 | 15.58%
材料费 | 14450605 | 丹麦管φ2200 | m | 3800 | 97.74 | 371412 |  | 97.74 | 371412
| 04010141 | 水泥42.5级 | t | 570 | 97.31 | 55466.7 |  | 105.68 | 60237.6
| 01010100 | 钢筋 综合 | t | 5210 | 49.47 | 257738.7 |  | 54.38 | 283319.8
| 05030600 | 普通成材 | m3 | 2250 | 4.1 | 9225 |  | 4.32 | 9720
| 04030107 | 中（粗）砂 | t | 192.52 | 534.691 | 102938.71 |  | 732.932 | 141104.07
| 04050217 | 碎石40 | t | 150.49 | 316.095 | 47569.14 |  | 335.655 | 50512.72
| 31130112 | 辅助材料费 | % |  | 5.563 | 46971.2 |  | 5.473 | 50149.44
|  | 材料费小计 | 元 |  |  | 891321.45 | 36.25% |  | 966455.63 | 36.94%
机械费 | 31130593 | 吊装机械费 | % |  | 39.332 | 500948.66 |  | 37.877 | 520511.65
| 31130595 | 辅助机械费 | % |  | 17.647 | 88402.41 |  | 17.647 | 91854.69
|  | 机械费小计 | 元 |  |  | 589351.07 | 23.97% |  | 612366.34 | 23.4%
直接费小计 |  |  | 元 |  |  | 1862992.52 | 75.76% |  | 1986581.97 | 75.93%
综合费用 |  | 管理费 | % |  | 22 | 213767.64 | 8.693% | 22 | 224427.79 | 8.578%
|  | 利润 | % |  | 10 | 97167.11 | 3.951% | 10 | 102012.63 | 3.899%
|  | 总价措施费 | % |  | 5.04 | 109565.93 | 4.455% | 5.04 | 116576.33 | 4.455%
|  | 安全文明施工费 | % |  | 2.14 | 46522.04 | 1.892% | 2.14 | 49498.68 | 1.892%
|  | 规费 | % |  | 2.11 | 49163.32 | 1.999% | 2.11 | 52308.96 | 1.999%
|  | 增值税 | % |  | 3.36 | 79940.4 | 3.251% | 3.36 | 85055.25 | 3.251%
建安工程造价 |  |  | 元 |  |  | 2459118.96 |  |  | 2616461.61
单位：100m
指标编号 |  |  |  |  | 4F-070 |  |  | 4F-071
项目 |  |  |  |  | φ2400顶管 H≤5m |  | 占指标 基价(%) | φ2400顶管 H≤6m |  | 占指标 基价(%)
指标基价 |  |  | 元 |  | 2760185.93 |  | 100% | 2856486.67 |  | 100%
一、建筑安装工程费 |  |  | 元 |  | 2760185.93 |  | 100% | 2856486.67 |  | 100%
二、设备购置费 |  |  | 元
建筑安装工程费
类别 | 代码 | 名称 | 单位 | 单价 | 数量 | 合价 | 占% | 数量 | 合价 | 占%
人工费 | 00150105 | 一般技工 | 工日 | 240 | 1466 | 351840 |  | 1557 | 373680
|  | 人工费小计 | 元 |  |  | 351840 | 12.75% |  | 373680 | 13.08%
材料费 | 14450606 | 丹麦管φ2400 | m | 4800 | 97.74 | 469152 |  | 97.74 | 469152
| 04010141 | 水泥42.5级 | t | 570 | 81.68 | 46557.6 |  | 89.58 | 51060.6
| 01010100 | 钢筋 综合 | t | 5210 | 39.78 | 207253.8 |  | 44.86 | 233720.6
| 05030600 | 普通成材 | m3 | 2250 | 3.64 | 8190 |  | 3.86 | 8685
| 04030107 | 中（粗）砂 | t | 192.52 | 465.823 | 89680.24 |  | 501.015 | 96455.41
| 04050217 | 碎石40 | t | 150.49 | 280.14 | 42158.27 |  | 298.59 | 44934.81
| 31130112 | 辅助材料费 | % |  | 5.695 | 49147.39 |  | 5.637 | 50958.95
|  | 材料费小计 | 元 |  |  | 912139.3 | 33.05% |  | 954967.37 | 33.43%
机械费 | 31130593 | 吊装机械费 | % |  | 54.181 | 684836.62 |  | 52.197 | 693514.07
| 31130595 | 辅助机械费 | % |  | 17.647 | 120853.12 |  | 17.647 | 122384.43
|  | 机械费小计 | 元 |  |  | 805689.74 | 29.19% |  | 815898.5 | 28.56%
直接费小计 |  |  | 元 |  |  | 2069669.04 | 74.98% |  | 2144545.87 | 75.08%
综合费用 |  | 管理费 | % |  | 22 | 254656.54 | 9.226% | 22 | 261707.27 | 9.162%
|  | 利润 | % |  | 10 | 115752.97 | 4.194% | 10 | 118957.85 | 4.164%
|  | 总价措施费 | % |  | 5.04 | 122979.96 | 4.455% | 5.04 | 127270.63 | 4.455%
|  | 安全文明施工费 | % |  | 2.14 | 52217.68 | 1.892% | 2.14 | 54039.52 | 1.892%
|  | 规费 | % |  | 2.11 | 55182.33 | 1.999% | 2.11 | 57107.6 | 1.999%
|  | 增值税 | % |  | 3.36 | 89727.41 | 3.251% | 3.36 | 92857.93 | 3.251%
建安工程造价 |  |  | 元 |  |  | 2760185.93 |  |  | 2856486.67
单位：100m
指标编号 |  |  |  |  | 4F-072 |  |  | 4F-073
项目 |  |  |  |  | φ2400顶管 H≤7m |  | 占指标 基价(%) | φ2400顶管 H≤8m |  | 占指标 基价(%)
指标基价 |  |  | 元 |  | 2950058.27 |  | 100% | 3063129.7 |  | 100%
一、建筑安装工程费 |  |  | 元 |  | 2950058.27 |  | 100% | 3063129.7 |  | 100%
二、设备购置费 |  |  | 元
建筑安装工程费
类别 | 代码 | 名称 | 单位 | 单价 | 数量 | 合价 | 占% | 数量 | 合价 | 占%
人工费 | 00150105 | 一般技工 | 工日 | 240 | 1645 | 394800 |  | 1751 | 420240
|  | 人工费小计 | 元 |  |  | 394800 | 13.38% |  | 420240 | 13.72%
材料费 | 14450606 | 丹麦管φ2400 | m | 4800 | 97.74 | 469152 |  | 97.74 | 469152
| 04010141 | 水泥42.5级 | t | 570 | 97.47 | 55557.9 |  | 105.85 | 60334.5
| 01010100 | 钢筋 综合 | t | 5210 | 49.7 | 258937 |  | 54.6 | 284466
| 05030600 | 普通成材 | m3 | 2250 | 4.08 | 9180 |  | 4.3 | 9675
| 04030107 | 中（粗）砂 | t | 192.52 | 536.207 | 103230.57 |  | 591.448 | 113865.57
| 04050217 | 碎石40 | t | 150.49 | 317.025 | 47709.09 |  | 336.585 | 50652.68
| 31130112 | 辅助材料费 | % |  | 5.583 | 52690.49 |  | 5.545 | 54792.68
|  | 材料费小计 | 元 |  |  | 996457.05 | 33.78% |  | 1042938.43 | 34.05%
机械费 | 31130593 | 吊装机械费 | % |  | 50.466 | 702111.78 |  | 48.861 | 714923.61
| 31130595 | 辅助机械费 | % |  | 17.647 | 123901.67 |  | 17.647 | 126162.57
|  | 机械费小计 | 元 |  |  | 826013.45 | 28% |  | 841086.18 | 27.46%
直接费小计 |  |  | 元 |  |  | 2217270.5 | 75.16% |  | 2304264.61 | 75.23%
综合费用 |  | 管理费 | % |  | 22 | 268578.96 | 9.104% | 22 | 277491.76 | 9.059%
|  | 利润 | % |  | 10 | 122081.35 | 4.138% | 10 | 126132.62 | 4.118%
|  | 总价措施费 | % |  | 5.04 | 131439.71 | 4.455% | 5.04 | 136477.61 | 4.455%
|  | 安全文明施工费 | % |  | 2.14 | 55809.72 | 1.892% | 2.14 | 57948.82 | 1.892%
|  | 规费 | % |  | 2.11 | 58978.3 | 1.999% | 2.11 | 61238.86 | 1.999%
|  | 增值税 | % |  | 3.36 | 95899.73 | 3.251% | 3.36 | 99575.42 | 3.251%
建安工程造价 |  |  | 元 |  |  | 2950058.27 |  |  | 3063129.7
2.3 现浇方管
工程内容：土方工程，沟槽支撑，井点降水，浇筑混凝土基础、钢筋混凝土底板、侧墙、顶板（均包括钢筋制作），沉降缝处理等。
单位：100m
指标编号 |  |  |  |  | 4F-074 |  |  | 4F-075
项目 |  |  |  |  | 现浇方管1-2400×3000 H≤5m |  | 占指标 基价(%) | 现浇方管1-2400×3000 H≤6m |  | 占指标 基价(%)
指标基价 |  |  | 元 |  | 2997567.92 |  | 100% | 3335052.75 |  | 100%
一、建筑安装工程费 |  |  | 元 |  | 2997567.92 |  | 100% | 3335052.75 |  | 100%
二、设备购置费 |  |  | 元
建筑安装工程费
类别 | 代码 | 名称 | 单位 | 单价 | 数量 | 合价 | 占% | 数量 | 合价 | 占%
人工费 | 00150105 | 一般技工 | 工日 | 240 | 3296 | 791040 |  | 3824 | 917760
|  | 人工费小计 | 元 |  |  | 791040 | 26.39% |  | 917760 | 27.52%
材料费 | 04010141 | 水泥42.5级 | t | 570 | 283.96 | 161857.2 |  | 283.96 | 161857.2
| 01010100 | 钢筋 综合 | t | 5210 | 76.18 | 396897.8 |  | 76.18 | 396897.8
| 05030600 | 普通成材 | m3 | 2250 | 3.63 | 8167.5 |  | 3.63 | 8167.5
| 04030107 | 中（粗）砂 | t | 192.52 | 830.158 | 159822.02 |  | 830.158 | 159822.02
| 04050217 | 碎石40 | t | 150.49 | 1005.36 | 151296.63 |  | 1005.36 | 151296.63
| 31130112 | 辅助材料费 | % |  | 4.090 | 35911.88 |  | 4.111 | 36096.27
|  | 材料费小计 | 元 |  |  | 913953.03 | 30.49% |  | 914137.42 | 27.41%
机械费 | 31130591 | 挖土机械费 | % |  | 6.148 | 104822.97 |  | 6.804 | 124642.3
| 31130592 | 打桩机械费 | % |  | 12.295 | 209628.89 |  | 13.609 | 249302.92
| 31130593 | 吊装机械费 | % |  | 7.685 | 131028.71 |  | 8.506 | 155821.19
| 31130595 | 辅助机械费 | % |  | 17.647 | 78613.96 |  | 17.647 | 93487.88
|  | 机械费小计 | 元 |  |  | 524094.53 | 17.48% |  | 623254.29 | 18.69%
直接费小计 |  |  | 元 |  |  | 2229087.56 | 74.36% |  | 2455151.71 | 73.62%
综合费用 |  | 管理费 | % |  | 22 | 289329.6 | 9.652% | 22 | 339023.14 | 10.17%
|  | 利润 | % |  | 10 | 131513.45 | 4.387% | 10 | 154101.43 | 4.621%
|  | 总价措施费 | % |  | 5.04 | 133556.5 | 4.455% | 5.04 | 148593.12 | 4.455%
|  | 安全文明施工费 | % |  | 2.14 | 56708.52 | 1.892% | 2.14 | 63093.11 | 1.892%
|  | 规费 | % |  | 2.11 | 59928.13 | 1.999% | 2.11 | 66675.21 | 1.999%
|  | 增值税 | % |  | 3.36 | 97444.16 | 3.251% | 3.36 | 108415.03 | 3.251%
建安工程造价 |  |  | 元 |  |  | 2997567.92 |  |  | 3335052.75
单位：100m
指标编号 |  |  |  |  | 4F-076 |  |  | 4F-077
项目 |  |  |  |  | 现浇方管1-2400×3000 H≤7m |  | 占指标 基价(%) | 现浇方管2-2100×2600 H≤5m |  | 占指标 基价(%)
指标基价 |  |  | 元 |  | 3901075.75 |  | 100% | 4278360.47 |  | 100%
一、建筑安装工程费 |  |  | 元 |  | 3901075.75 |  | 100% | 4278360.47 |  | 100%
二、设备购置费 |  |  | 元
建筑安装工程费
类别 | 代码 | 名称 | 单位 | 单价 | 数量 | 合价 | 占% | 数量 | 合价 | 占%
人工费 | 00150105 | 一般技工 | 工日 | 240 | 4419 | 1060560 |  | 4492 | 1078080
|  | 人工费小计 | 元 |  |  | 1060560 | 27.19% |  | 1078080 | 25.2%
材料费 | 04010141 | 水泥42.5级 | t | 570 | 283.96 | 161857.2 |  | 443.25 | 252652.5
| 01010100 | 钢筋 综合 | t | 5210 | 96.18 | 501097.8 |  | 140.09 | 729868.9
| 05030600 | 普通成材 | m3 | 2250 | 3.36 | 7560 |  | 5.37 | 12082.5
| 04030107 | 中（粗）砂 | t | 192.52 | 831.702 | 160119.27 |  | 1206.62 | 232298.48
| 04050217 | 碎石40 | t | 150.49 | 1005.36 | 151296.63 |  | 1570.53 | 236349.06
| 31130112 | 辅助材料费 | % |  | 3.677 | 36105.6 |  | 4.005 | 58603.22
|  | 材料费小计 | 元 |  |  | 1018036.5 | 26.1% |  | 1521854.66 | 35.57%
机械费 | 31130591 | 挖土机械费 | % |  | 7.513 | 156164.96 |  | 4.879 | 126850.81
| 31130592 | 打桩机械费 | % |  | 15.026 | 312329.91 |  | 9.759 | 253727.62
| 31130593 | 吊装机械费 | % |  | 9.391 | 195201 |  | 6.099 | 158570.01
| 31130595 | 辅助机械费 | % |  | 17.647 | 117122.41 |  | 17.647 | 95143.53
|  | 机械费小计 | 元 |  |  | 780818.28 | 20.02% |  | 634291.97 | 14.83%
直接费小计 |  |  | 元 |  |  | 2859414.78 | 73.3% |  | 3234226.63 | 75.6%
综合费用 |  | 管理费 | % |  | 22 | 405103.22 | 10.38% | 22 | 376721.83 | 8.805%
|  | 利润 | % |  | 10 | 184137.83 | 4.72% | 10 | 171237.2 | 4.002%
|  | 总价措施费 | % |  | 5.04 | 173812.25 | 4.455% | 5.04 | 190622.16 | 4.455%
|  | 安全文明施工费 | % |  | 2.14 | 73801.23 | 1.892% | 2.14 | 80938.77 | 1.892%
|  | 规费 | % |  | 2.11 | 77991.28 | 1.999% | 2.11 | 85534.05 | 1.999%
|  | 增值税 | % |  | 3.36 | 126815.16 | 3.251% | 3.36 | 139079.83 | 3.251%
建安工程造价 |  |  | 元 |  |  | 3901075.75 |  |  | 4278360.47
单位：100m
指标编号 |  |  |  |  | 4F-078 |  |  | 4F-079
项目 |  |  |  |  | 现浇方管2-2100×2600 H≤6m |  | 占指标 基价(%) | 现浇方管2-2100×2600 H≤7m |  | 占指标 基价(%)
指标基价 |  |  | 元 |  | 4655709.3 |  | 100% | 5228530.13 |  | 100%
一、建筑安装工程费 |  |  | 元 |  | 4655709.3 |  | 100% | 5228530.13 |  | 100%
二、设备购置费 |  |  | 元
建筑安装工程费
类别 | 代码 | 名称 | 单位 | 单价 | 数量 | 合价 | 占% | 数量 | 合价 | 占%
人工费 | 00150105 | 一般技工 | 工日 | 240 | 5100 | 1224000 |  | 5780 | 1387200
|  | 人工费小计 | 元 |  |  | 1224000 | 26.29% |  | 1387200 | 26.53%
材料费 | 04010141 | 水泥42.5级 | t | 570 | 443.25 | 252652.5 |  | 443.25 | 252652.5
| 01010100 | 钢筋 综合 | t | 5210 | 140.09 | 729868.9 |  | 140.09 | 729868.9
| 05030600 | 普通成材 | m3 | 2250 | 5.37 | 12082.5 |  | 5.37 | 12082.5
| 04030107 | 中（粗）砂 | t | 192.52 | 1206.62 | 232298.48 |  | 1208.164 | 232595.73
| 04050217 | 碎石40 | t | 150.49 | 1570.53 | 236349.06 |  | 1570.53 | 236349.06
| 31130112 | 辅助材料费 | % |  | 4.020 | 58822.71 |  | 4.123 | 60342.11
|  | 材料费小计 | 元 |  |  | 1522074.15 | 32.69% |  | 1523890.8 | 29.15%
机械费 | 31130591 | 挖土机械费 | % |  | 5.396 | 148178.16 |  | 6.595 | 191986.44
| 31130592 | 打桩机械费 | % |  | 10.793 | 296383.78 |  | 13.191 | 384001.99
| 31130593 | 吊装机械费 | % |  | 6.745 | 185222.7 |  | 8.244 | 239990.33
| 31130595 | 辅助机械费 | % |  | 17.647 | 111138.1 |  | 17.647 | 143995.77
|  | 机械费小计 | 元 |  |  | 740922.74 | 15.91% |  | 959974.53 | 18.36%
直接费小计 |  |  | 元 |  |  | 3486996.89 | 74.9% |  | 3871065.33 | 74.04%
综合费用 |  | 管理费 | % |  | 22 | 432283 | 9.285% | 22 | 516378.4 | 9.876%
|  | 利润 | % |  | 10 | 196492.27 | 4.22% | 10 | 234717.45 | 4.489%
|  | 总价措施费 | % |  | 5.04 | 207434.92 | 4.455% | 5.04 | 232956.92 | 4.455%
|  | 安全文明施工费 | % |  | 2.14 | 88077.52 | 1.892% | 2.14 | 98914.25 | 1.892%
|  | 规费 | % |  | 2.11 | 93078.11 | 1.999% | 2.11 | 104530.08 | 1.999%
|  | 增值税 | % |  | 3.36 | 151346.59 | 3.251% | 3.36 | 169967.7 | 3.251%
建安工程造价 |  |  | 元 |  |  | 4655709.3 |  |  | 5228530.13
单位：100m
指标编号 |  |  |  |  | 4F-080 |  |  | 4F-081
项目 |  |  |  |  | 现浇方管2-3500×4250 H≤5m |  | 占指标 基价(%) | 现浇方管2-3500×4250 H≤6m |  | 占指标 基价(%)
指标基价 |  |  | 元 |  | 6784651.7 |  | 100% | 7221558.66 |  | 100%
一、建筑安装工程费 |  |  | 元 |  | 6784651.7 |  | 100% | 7221558.66 |  | 100%
二、设备购置费 |  |  | 元
建筑安装工程费
类别 | 代码 | 名称 | 单位 | 单价 | 数量 | 合价 | 占% | 数量 | 合价 | 占%
人工费 | 00150105 | 一般技工 | 工日 | 240 | 6617 | 1588080 |  | 7342 | 1762080
|  | 人工费小计 | 元 |  |  | 1588080 | 23.41% |  | 1762080 | 24.4%
材料费 | 04010141 | 水泥42.5级 | t | 570 | 775.01 | 441755.7 |  | 775.01 | 441755.7
| 01010100 | 钢筋 综合 | t | 5210 | 283.61 | 1477608.1 |  | 283.61 | 1477608.1
| 05030600 | 普通成材 | m3 | 2250 | 9.52 | 21420 |  | 9.52 | 21420
| 04030107 | 中（粗）砂 | t | 192.52 | 1979.077 | 381011.9 |  | 1979.077 | 381011.9
| 04050217 | 碎石40 | t | 150.49 | 2738.895 | 412176.31 |  | 2738.895 | 412176.31
| 31130112 | 辅助材料费 | % |  | 4.033 | 110261.09 |  | 4.042 | 110507.15
|  | 材料费小计 | 元 |  |  | 2844233.1 | 41.92% |  | 2844479.16 | 39.39%
机械费 | 31130591 | 挖土机械费 | % |  | 3.614 | 160183.8 |  | 3.992 | 183893.84
| 31130592 | 打桩机械费 | % |  | 7.229 | 320411.91 |  | 7.983 | 367741.62
| 31130593 | 吊装机械费 | % |  | 4.518 | 200251.91 |  | 4.990 | 229867.3
| 31130595 | 辅助机械费 | % |  | 17.647 | 120149.18 |  | 17.647 | 137911.79
|  | 机械费小计 | 元 |  |  | 800996.8 | 11.81% |  | 919414.55 | 12.73%
直接费小计 |  |  | 元 |  |  | 5233309.9 | 77.13% |  | 5525973.71 | 76.52%
综合费用 |  | 管理费 | % |  | 22 | 525596.9 | 7.747% | 22 | 589928.8 | 8.169%
|  | 利润 | % |  | 10 | 238907.68 | 3.521% | 10 | 268149.46 | 3.713%
|  | 总价措施费 | % |  | 5.04 | 302289.85 | 4.455% | 5.04 | 321756.22 | 4.455%
|  | 安全文明施工费 | % |  | 2.14 | 128353.23 | 1.892% | 2.14 | 136618.71 | 1.892%
|  | 规费 | % |  | 2.11 | 135640.45 | 1.999% | 2.11 | 144375.21 | 1.999%
|  | 增值税 | % |  | 3.36 | 220553.69 | 3.251% | 3.36 | 234756.55 | 3.251%
建安工程造价 |  |  | 元 |  |  | 6784651.7 |  |  | 7221558.66
单位：100m
指标编号 |  |  |  |  | 4F-082
项目 |  |  |  |  | 现浇方管2-3500×4250 H≤7m |  | 占指标 基价(%)
指标基价 |  |  | 元 |  | 7872848.52 |  | 100%
一、建筑安装工程费 |  |  | 元 |  | 7872848.52 |  | 100%
二、设备购置费 |  |  | 元
建筑安装工程费
类别 | 代码 | 名称 | 单位 | 单价 | 数量 | 合价 | 占%
人工费 | 00150105 | 一般技工 | 工日 | 240 | 8141 | 1953840
|  | 人工费小计 | 元 |  |  | 1953840 | 24.82%
材料费 | 04010141 | 水泥42.5级 | t | 570 | 775.01 | 441755.7
| 01010100 | 钢筋 综合 | t | 5210 | 283.61 | 1477608.1
| 05030600 | 普通成材 | m3 | 2250 | 9.52 | 21420
| 04030107 | 中（粗）砂 | t | 192.52 | 1980.622 | 381309.35
| 04050217 | 碎石40 | t | 150.49 | 2738.895 | 412176.31
| 31130112 | 辅助材料费 | % |  | 4.413 | 120663.31
|  | 材料费小计 | 元 |  |  | 2854932.77 | 36.26%
机械费 | 31130591 | 挖土机械费 | % |  | 4.808 | 231205.79
| 31130592 | 打桩机械费 | % |  | 9.615 | 462363.5
| 31130593 | 吊装机械费 | % |  | 6.009 | 288959.16
| 31130595 | 辅助机械费 | % |  | 17.647 | 173386.8
|  | 机械费小计 | 元 |  |  | 1155915.25 | 14.68%
直接费小计 |  |  | 元 |  |  | 5964688.02 | 75.76%
综合费用 |  | 管理费 | % |  | 22 | 684146.16 | 8.69%
|  | 利润 | % |  | 10 | 310975.53 | 3.95%
|  | 总价措施费 | % |  | 5.04 | 350774.41 | 4.455%
|  | 安全文明施工费 | % |  | 2.14 | 148939.93 | 1.892%
|  | 规费 | % |  | 2.11 | 157395.96 | 1.999%
|  | 增值税 | % |  | 3.36 | 255928.51 | 3.251%
建安工程造价 |  |  | 元 |  |  | 7872848.52
3 排水厂站综合指标
3.1 污水处理
单位：m3/d
指标编号 |  |  |  |  | 4Z-008 |  |  | 4Z-009
项目 |  |  |  |  | 一级污水处理厂 |  |  | 一级污水处理厂
[5 empty] | 水量1万～2万m3/d |  | 占指标 基价(%) | 水量2万～5万m3/d |  | 占指标 基价(%)
指标基价 |  |  | 元 |  | 3349.56 |  | 100% | 3184.42 |  | 100%
一、建筑安装工程费 |  |  | 元 |  | 2326.25 |  | 69.45% | 2235.3 |  | 70.19%
二、设备购置费 |  |  | 元 |  | 370.65 |  | 11.07% | 328.65 |  | 10.32%
三、工程建设其它费用（15%） |  |  | 元 |  | 404.54 |  | 12.08% | 384.59 |  | 12.08%
四、基本预备费（8%） |  |  | 元 |  | 248.12 |  | 7.408% | 235.88 |  | 7.407%
建筑安装工程费
类别 | 代码 | 名称 | 单位 | 单价 | 数量 | 合价 | 占% | 数量 | 合价 | 占%
人工费 | 00150105 | 一般技工 | 工日 | 240 | 2.22 | 532.8 |  | 1.97 | 472.8
|  | 人工费小计 | 元 |  |  | 532.8 | 15.91% |  | 472.8 | 14.85%
材料费 | 04010145 | 水泥42.5级 | kg | 0.57 | 168 | 95.76 |  | 136.5 | 77.81
| 01010101 | 钢筋 综合 | kg | 5.21 | 26.25 | 136.76 |  | 21 | 109.41
| 05030600 | 普通成材 | m3 | 2250 | 0.03 | 67.5 |  | 0.03 | 67.5
| 04030107 | 中（粗）砂 | t | 192.52 | 0.792 | 152.48 |  | 0.627 | 120.71
| 04050217 | 碎石40 | t | 150.49 | 1.34 | 201.66 |  | 2.45 | 368.7
| 01650125 | 铸铁管 | kg | 5.45 | 7.35 | 40.06 |  | 6.3 | 34.34
| 14050102 | 钢管及钢配件 | kg | 23 | 4.2 | 96.6 |  | 3.15 | 72.45
| 14450518 | 钢筋混凝土管Φ1200 | m | 919.75 | 0.017 | 15.64 |  | 0.015 | 13.8
| 16030117 | 闸阀 | kg | 14 | 5.25 | 73.5 |  | 4.2 | 58.8
| 31130112 | 辅助材料费 | % |  | 18.730 | 164.82 |  | 16.973 | 156.75
|  | 材料费小计 | 元 |  |  | 1044.78 | 31.19% |  | 1080.27 | 33.92%
机械费 | 31130594 | 机械费 | % |  | 11.931 | 188.22 |  | 10.600 | 164.63
|  | 机械费小计 | 元 |  |  | 188.22 | 5.619% |  | 164.63 | 5.17%
直接费小计 |  |  | 元 |  |  | 1765.8 | 52.72% |  | 1717.7 | 53.94%
综合费用 |  | 管理费 | % |  | 30 | 216.31 | 6.458% | 30 | 191.23 | 6.005%
|  | 利润 | % |  | 10 | 72.1 | 2.153% | 10 | 63.74 | 2.002%
|  | 措施费 | % |  | 6 | 105.95 | 3.163% | 6 | 103.06 | 3.236%
|  | 安全文明施工费 | % |  | 2.14 | 43.96 | 1.312% | 2.14 | 42.22 | 1.326%
|  | 规费 | % |  | 2.11 | 46.51 | 1.389% | 2.11 | 44.69 | 1.403%
|  | 增值税 | % |  | 3.36 | 75.62 | 2.258% | 3.36 | 72.66 | 2.282%
建安工程造价 |  |  | 元 |  |  | 2326.25 |  |  | 2235.3
单位：m3/d
指标编号 |  |  |  |  | 4Z-010 |  |  | 4Z-011
项目 |  |  |  |  | 一级污水处理厂 |  |  | 一级污水处理厂
[5 empty] | 水量5万～10万m3/d |  | 占指标 基价(%) | 水量10万～20万m3/d |  | 占指标 基价(%)
指标基价 |  |  | 元 |  | 2462.17 |  | 100% | 2098.75 |  | 100%
一、建筑安装工程费 |  |  | 元 |  | 1696.83 |  | 68.92% | 1447.27 |  | 68.96%
二、设备购置费 |  |  | 元 |  | 285.6 |  | 11.6% | 242.55 |  | 11.56%
三、工程建设其它费用（15%） |  |  | 元 |  | 297.36 |  | 12.08% | 253.47 |  | 12.08%
四、基本预备费（8%） |  |  | 元 |  | 182.38 |  | 7.407% | 155.46 |  | 7.407%
建筑安装工程费
类别 | 代码 | 名称 | 单位 | 单价 | 数量 | 合价 | 占% | 数量 | 合价 | 占%
人工费 | 00150105 | 一般技工 | 工日 | 240 | 1.67 | 400.8 |  | 1.38 | 331.2
|  | 人工费小计 | 元 |  |  | 400.8 | 16.28% |  | 331.2 | 15.78%
材料费 | 04010145 | 水泥42.5级 | kg | 0.57 | 120.75 | 68.83 |  | 110.25 | 62.84
| 01010101 | 钢筋 综合 | kg | 5.21 | 18.9 | 98.47 |  | 16.8 | 87.53
| 05030600 | 普通成材 | m3 | 2250 | 0.02 | 45 |  | 0.02 | 45
| 04030107 | 中（粗）砂 | t | 192.52 | 0.528 | 101.65 |  | 0.462 | 88.94
| 04050217 | 碎石40 | t | 150.49 | 0.95 | 142.97 |  | 0.8 | 120.39
| 01650125 | 铸铁管 | kg | 5.45 | 5.25 | 28.61 |  | 4.2 | 22.89
| 14050102 | 钢管及钢配件 | kg | 23 | 3.15 | 72.45 |  | 2.1 | 48.3
| 14450518 | 钢筋混凝土管Φ1200 | m | 919.75 | 0.014 | 12.88 |  | 0.011 | 10.12
| 16030117 | 闸阀 | kg | 14 | 3.15 | 44.1 |  | 3.15 | 44.1
| 31130112 | 辅助材料费 | % |  | 21.393 | 131.56 |  | 23.464 | 124.39
|  | 材料费小计 | 元 |  |  | 746.52 | 30.32% |  | 654.5 | 31.19%
机械费 | 31130594 | 机械费 | % |  | 11.892 | 136.44 |  | 11.578 | 114.12
|  | 机械费小计 | 元 |  |  | 136.44 | 5.541% |  | 114.12 | 5.438%
直接费小计 |  |  | 元 |  |  | 1283.76 | 52.14% |  | 1099.82 | 52.4%
综合费用 |  | 管理费 | % |  | 30 | 161.17 | 6.546% | 30 | 133.6 | 6.366%
|  | 利润 | % |  | 10 | 53.72 | 2.182% | 10 | 44.53 | 2.122%
|  | 措施费 | % |  | 6 | 77.03 | 3.129% | 6 | 65.99 | 3.144%
|  | 安全文明施工费 | % |  | 2.14 | 32.07 | 1.303% | 2.14 | 27.35 | 1.303%
|  | 规费 | % |  | 2.11 | 33.92 | 1.378% | 2.11 | 28.93 | 1.378%
|  | 增值税 | % |  | 3.36 | 55.16 | 2.24% | 3.36 | 47.05 | 2.242%
建安工程造价 |  |  | 元 |  |  | 1696.83 |  |  | 1447.27
单位：m3/d
指标编号 |  |  |  |  | 4Z-012 |  |  | 4Z-013
项目 |  |  |  |  | 一级污水处理厂 |  |  | 二级污水处理厂(一 )
[5 empty] | 水量20万m3/d以上 |  | 占指标 基价(%) | 水量1万～2万m3/d |  | 占指标 基价(%)
指标基价 |  |  | 元 |  | 1853.23 |  | 100% | 4813.56 |  | 100%
一、建筑安装工程费 |  |  | 元 |  | 1277.93 |  | 68.96% | 3304.45 |  | 68.65%
二、设备购置费 |  |  | 元 |  | 214.2 |  | 11.56% | 571.2 |  | 11.87%
三、工程建设其它费用（15%） |  |  | 元 |  | 223.82 |  | 12.08% | 581.35 |  | 12.08%
四、基本预备费（8%） |  |  | 元 |  | 137.28 |  | 7.408% | 356.56 |  | 7.407%
建筑安装工程费
类别 | 代码 | 名称 | 单位 | 单价 | 数量 | 合价 | 占% | 数量 | 合价 | 占%
人工费 | 00150105 | 一般技工 | 工日 | 240 | 1.18 | 283.2 |  | 2.95 | 708
|  | 人工费小计 | 元 |  |  | 283.2 | 15.28% |  | 708 | 14.71%
材料费 | 04010145 | 水泥42.5级 | kg | 0.57 | 99.75 | 56.86 |  | 252 | 143.64
| 01010101 | 钢筋 综合 | kg | 5.21 | 14.7 | 76.59 |  | 33.6 | 175.06
| 05030600 | 普通成材 | m3 | 2250 | 0.02 | 45 |  | 0.03 | 67.5
| 04030107 | 中（粗）砂 | t | 192.52 | 0.418 | 80.47 |  | 0.715 | 137.65
| 04050217 | 碎石40 | t | 150.49 | 0.71 | 106.85 |  | 1.26 | 189.62
| 01650125 | 铸铁管 | kg | 5.45 | 3.15 | 17.17 |  | 13.65 | 74.39
| 14050102 | 钢管及钢配件 | kg | 23 | 2.1 | 48.3 |  | 10.5 | 241.5
| 14450518 | 钢筋混凝土管Φ1200 | m | 919.75 | 0.010 | 9.2 |  | 0.035 | 32.19
| 16030117 | 闸阀 | kg | 14 | 2.1 | 29.4 |  | 5.25 | 73.5
| 31130112 | 辅助材料费 | % |  | 26.077 | 122.52 |  | 33.086 | 375.54
|  | 材料费小计 | 元 |  |  | 592.36 | 31.96% |  | 1510.59 | 31.38%
机械费 | 31130594 | 机械费 | % |  | 11.369 | 99.54 |  | 13.387 | 297
|  | 机械费小计 | 元 |  |  | 99.54 | 5.371% |  | 297 | 6.17%
直接费小计 |  |  | 元 |  |  | 975.1 | 52.62% |  | 2515.59 | 52.26%
综合费用 |  | 管理费 | % |  | 30 | 114.82 | 6.196% | 30 | 301.5 | 6.264%
|  | 利润 | % |  | 10 | 38.27 | 2.065% | 10 | 100.5 | 2.088%
|  | 措施费 | % |  | 6 | 58.51 | 3.157% | 6 | 150.94 | 3.136%
|  | 安全文明施工费 | % |  | 2.14 | 24.14 | 1.303% | 2.14 | 62.44 | 1.297%
|  | 规费 | % |  | 2.11 | 25.55 | 1.379% | 2.11 | 66.06 | 1.372%
|  | 增值税 | % |  | 3.36 | 41.54 | 2.241% | 3.36 | 107.42 | 2.232%
建安工程造价 |  |  | 元 |  |  | 1277.93 |  |  | 3304.45
单位：m3/d
指标编号 |  |  |  |  | 4Z-014 |  |  | 4Z-015
项目 |  |  |  |  | 二级污水处理厂（一） |  |  | 二级污水处理厂（一）
[5 empty] | 水量2万～5万m3/d |  | 占指标 基价(%) | 水量5万～10万m3/d |  | 占指标 基价(%)
指标基价 |  |  | 元 |  | 4108.86 |  | 100% | 3428.68 |  | 100%
一、建筑安装工程费 |  |  | 元 |  | 2808.46 |  | 68.35% | 2346.91 |  | 68.45%
二、设备购置费 |  |  | 元 |  | 499.8 |  | 12.16% | 413.7 |  | 12.07%
三、工程建设其它费用（15%） |  |  | 元 |  | 496.24 |  | 12.08% | 414.09 |  | 12.08%
四、基本预备费（8%） |  |  | 元 |  | 304.36 |  | 7.407% | 253.98 |  | 7.408%
建筑安装工程费
类别 | 代码 | 名称 | 单位 | 单价 | 数量 | 合价 | 占% | 数量 | 合价 | 占%
人工费 | 00150105 | 一般技工 | 工日 | 240 | 2.46 | 590.4 |  | 2.22 | 532.8
|  | 人工费小计 | 元 |  |  | 590.4 | 14.37% |  | 532.8 | 15.54%
材料费 | 04010145 | 水泥42.5级 | kg | 0.57 | 189 | 107.73 |  | 168 | 95.76
| 01010101 | 钢筋 综合 | kg | 5.21 | 29.4 | 153.17 |  | 25.2 | 131.29
| 05030600 | 普通成材 | m3 | 2250 | 0.03 | 67.5 |  | 0.02 | 45
| 04030107 | 中（粗）砂 | t | 192.52 | 0.572 | 110.12 |  | 0.506 | 97.42
| 04050217 | 碎石40 | t | 150.49 | 0.98 | 147.48 |  | 0.86 | 129.42
| 01650125 | 铸铁管 | kg | 5.45 | 11.55 | 62.95 |  | 9.98 | 54.39
| 14050102 | 钢管及钢配件 | kg | 23 | 8.4 | 193.2 |  | 6.3 | 144.9
| 14450518 | 钢筋混凝土管Φ1200 | m | 919.75 | 0.028 | 25.75 |  | 0.025 | 22.99
| 16030117 | 闸阀 | kg | 14 | 4.73 | 66.22 |  | 4.2 | 58.8
| 31130112 | 辅助材料费 | % |  | 36.693 | 342.76 |  | 32.760 | 255.52
|  | 材料费小计 | 元 |  |  | 1276.88 | 31.08% |  | 1035.49 | 30.2%
机械费 | 31130594 | 机械费 | % |  | 14.396 | 268.81 |  | 13.270 | 208.11
|  | 机械费小计 | 元 |  |  | 268.81 | 6.542% |  | 208.11 | 6.07%
直接费小计 |  |  | 元 |  |  | 2136.09 | 51.99% |  | 1776.4 | 51.81%
综合费用 |  | 管理费 | % |  | 30 | 257.76 | 6.273% | 30 | 222.27 | 6.483%
|  | 利润 | % |  | 10 | 85.92 | 2.091% | 10 | 74.09 | 2.161%
|  | 措施费 | % |  | 6 | 128.17 | 3.119% | 6 | 106.58 | 3.108%
|  | 安全文明施工费 | % |  | 2.14 | 53.07 | 1.292% | 2.14 | 44.36 | 1.294%
|  | 规费 | % |  | 2.11 | 56.15 | 1.367% | 2.11 | 46.92 | 1.368%
|  | 增值税 | % |  | 3.36 | 91.3 | 2.222% | 3.36 | 76.29 | 2.225%
建安工程造价 |  |  | 元 |  |  | 2808.46 |  |  | 2346.91
单位：m3/d
指标编号 |  |  |  |  | 4Z-016 |  |  | 4Z-017
项目 |  |  |  |  | 二级污水处理厂（一） |  |  | 二级污水处理厂（一）
[5 empty] | 水量10万～20万m3/d |  | 占指标 基价(%) | 水量20万m3/d以上 |  | 占指标 基价(%)
指标基价 |  |  | 元 |  | 2981.4 |  | 100% | 2489.37 |  | 100%
一、建筑安装工程费 |  |  | 元 |  | 2043.49 |  | 68.54% | 1690.37 |  | 67.9%
二、设备购置费 |  |  | 元 |  | 357 |  | 11.97% | 313.95 |  | 12.61%
三、工程建设其它费用（15%） |  |  | 元 |  | 360.07 |  | 12.08% | 300.65 |  | 12.08%
四、基本预备费（8%） |  |  | 元 |  | 220.84 |  | 7.407% | 184.4 |  | 7.407%
建筑安装工程费
类别 | 代码 | 名称 | 单位 | 单价 | 数量 | 合价 | 占% | 数量 | 合价 | 占%
人工费 | 00150105 | 一般技工 | 工日 | 240 | 1.97 | 472.8 |  | 1.48 | 355.2
|  | 人工费小计 | 元 |  |  | 472.8 | 15.86% |  | 355.2 | 14.27%
材料费 | 04010145 | 水泥42.5级 | kg | 0.57 | 147 | 83.79 |  | 120.75 | 68.83
| 01010101 | 钢筋 综合 | kg | 5.21 | 23.1 | 120.35 |  | 19.95 | 103.94
| 05030600 | 普通成材 | m3 | 2250 | 0.02 | 45 |  | 0.02 | 45
| 04030107 | 中（粗）砂 | t | 192.52 | 0.429 | 82.59 |  | 0.374 | 72
| 04050217 | 碎石40 | t | 150.49 | 0.75 | 112.87 |  | 0.63 | 94.81
| 01650125 | 铸铁管 | kg | 5.45 | 8.93 | 48.67 |  | 8.4 | 45.78
| 14050102 | 钢管及钢配件 | kg | 23 | 4.2 | 96.6 |  | 3.15 | 72.45
| 14450518 | 钢筋混凝土管Φ1200 | m | 919.75 | 0.021 | 19.31 |  | 0.020 | 18.4
| 16030117 | 闸阀 | kg | 14 | 3.68 | 51.52 |  | 3.15 | 44.1
| 31130112 | 辅助材料费 | % |  | 35.120 | 232.04 |  | 36.334 | 205.4
|  | 材料费小计 | 元 |  |  | 892.74 | 29.94% |  | 770.71 | 30.96%
机械费 | 31130594 | 机械费 | % |  | 13.090 | 178.75 |  | 14.244 | 160.37
|  | 机械费小计 | 元 |  |  | 178.75 | 5.996% |  | 160.37 | 6.442%
直接费小计 |  |  | 元 |  |  | 1544.29 | 51.8% |  | 1286.28 | 51.67%
综合费用 |  | 管理费 | % |  | 30 | 195.47 | 6.556% | 30 | 154.67 | 6.213%
|  | 利润 | % |  | 10 | 65.16 | 2.186% | 10 | 51.56 | 2.071%
|  | 措施费 | % |  | 6 | 92.66 | 3.108% | 6 | 77.18 | 3.1%
|  | 安全文明施工费 | % |  | 2.14 | 38.63 | 1.296% | 2.14 | 31.94 | 1.283%
|  | 规费 | % |  | 2.11 | 40.85 | 1.37% | 2.11 | 33.79 | 1.357%
|  | 增值税 | % |  | 3.36 | 66.43 | 2.228% | 3.36 | 54.95 | 2.207%
建安工程造价 |  |  | 元 |  |  | 2043.49 |  |  | 1690.37
单位：m3/d
指标编号 |  |  |  |  | 4Z-018 |  |  | 4Z-019
项目 |  |  |  |  | 二级污水处理厂（二） |  |  | 二级污水处理厂（二）
[5 empty] | 水量1万～2万m3/d |  | 占指标 基价(%) | 水量2万～5万m3/d |  | 占指标 基价(%)
指标基价 |  |  | 元 |  | 6396.81 |  | 100% | 5411.04 |  | 100%
一、建筑安装工程费 |  |  | 元 |  | 4379.71 |  | 68.47% | 3700.46 |  | 68.39%
二、设备购置费 |  |  | 元 |  | 770.7 |  | 12.05% | 656.25 |  | 12.13%
三、工程建设其它费用（15%） |  |  | 元 |  | 772.56 |  | 12.08% | 653.51 |  | 12.08%
四、基本预备费（8%） |  |  | 元 |  | 473.84 |  | 7.407% | 400.82 |  | 7.407%
建筑安装工程费
类别 | 代码 | 名称 | 单位 | 单价 | 数量 | 合价 | 占% | 数量 | 合价 | 占%
人工费 | 00150105 | 一般技工 | 工日 | 240 | 4.43 | 1063.2 |  | 3.69 | 885.6
|  | 人工费小计 | 元 |  |  | 1063.2 | 16.62% |  | 885.6 | 16.37%
材料费 | 04010145 | 水泥42.5级 | kg | 0.57 | 325.5 | 185.54 |  | 273 | 155.61
| 01010101 | 钢筋 综合 | kg | 5.21 | 65.1 | 339.17 |  | 54.6 | 284.47
| 05030600 | 普通成材 | m3 | 2250 | 0.03 | 67.5 |  | 0.03 | 67.5
| 04030107 | 中（粗）砂 | t | 192.52 | 0.935 | 180.01 |  | 0.792 | 152.48
| 04050217 | 碎石40 | t | 150.49 | 1.58 | 237.77 |  | 1.35 | 203.16
| 01650125 | 铸铁管 | kg | 5.45 | 14.91 | 81.26 |  | 13.23 | 72.1
| 14050102 | 钢管及钢配件 | kg | 23 | 11.55 | 265.65 |  | 9.45 | 217.35
| 14450518 | 钢筋混凝土管Φ1200 | m | 919.75 | 0.020 | 18.4 |  | 0.018 | 16.56
| 16030117 | 闸阀 | kg | 14 | 9.45 | 132.3 |  | 7.35 | 102.9
| 31130112 | 辅助材料费 | % |  | 26.246 | 395.68 |  | 26.995 | 343.41
|  | 材料费小计 | 元 |  |  | 1903.28 | 29.75% |  | 1615.54 | 29.86%
机械费 | 31130594 | 机械费 | % |  | 11.481 | 340.58 |  | 11.797 | 295.06
|  | 机械费小计 | 元 |  |  | 340.58 | 5.324% |  | 295.06 | 5.453%
直接费小计 |  |  | 元 |  |  | 3307.06 | 51.7% |  | 2796.2 | 51.68%
综合费用 |  | 管理费 | % |  | 30 | 421.13 | 6.583% | 30 | 354.2 | 6.546%
|  | 利润 | % |  | 10 | 140.38 | 2.195% | 10 | 118.07 | 2.182%
|  | 措施费 | % |  | 6 | 198.42 | 3.102% | 6 | 167.77 | 3.101%
|  | 安全文明施工费 | % |  | 2.14 | 82.79 | 1.294% | 2.14 | 69.95 | 1.293%
|  | 规费 | % |  | 2.11 | 87.56 | 1.369% | 2.11 | 73.98 | 1.367%
|  | 增值税 | % |  | 3.36 | 142.37 | 2.226% | 3.36 | 120.29 | 2.223%
建安工程造价 |  |  | 元 |  |  | 4379.71 |  |  | 3700.46
单位：m3/d
指标编号 |  |  |  |  | 4Z-020 |  |  | 4Z-021
项目 |  |  |  |  | 二级污水处理厂（二） |  |  | 二级污水处理厂（二）
[5 empty] | 水量5万～10万m3/d |  | 占指标 基价(%) | 水量10万～20万m3/d |  | 占指标 基价(%)
指标基价 |  |  | 元 |  | 4414.8 |  | 100% | 3850.52 |  | 100%
一、建筑安装工程费 |  |  | 元 |  | 3012.79 |  | 68.24% | 2629.86 |  | 68.3%
二、设备购置费 |  |  | 元 |  | 541.8 |  | 12.27% | 470.4 |  | 12.22%
三、工程建设其它费用（15%） |  |  | 元 |  | 533.19 |  | 12.08% | 465.04 |  | 12.08%
四、基本预备费（8%） |  |  | 元 |  | 327.02 |  | 7.407% | 285.22 |  | 7.407%
建筑安装工程费
类别 | 代码 | 名称 | 单位 | 单价 | 数量 | 合价 | 占% | 数量 | 合价 | 占%
人工费 | 00150105 | 一般技工 | 工日 | 240 | 2.95 | 708 |  | 2.46 | 590.4
|  | 人工费小计 | 元 |  |  | 708 | 16.04% |  | 590.4 | 15.33%
材料费 | 04010145 | 水泥42.5级 | kg | 0.57 | 210 | 119.7 |  | 178.5 | 101.75
| 01010101 | 钢筋 综合 | kg | 5.21 | 44.1 | 229.76 |  | 37.8 | 196.94
| 05030600 | 普通成材 | m3 | 2250 | 0.03 | 67.5 |  | 0.03 | 67.5
| 04030107 | 中（粗）砂 | t | 192.52 | 0.627 | 120.71 |  | 0.528 | 101.65
| 04050217 | 碎石40 | t | 150.49 | 1.07 | 161.02 |  | 0.92 | 138.45
| 01650125 | 铸铁管 | kg | 5.45 | 12.08 | 65.84 |  | 10.5 | 57.23
| 14050102 | 钢管及钢配件 | kg | 23 | 7.35 | 169.05 |  | 5.25 | 120.75
| 14450518 | 钢筋混凝土管Φ1200 | m | 919.75 | 0.017 | 15.64 |  | 0.015 | 13.8
| 16030117 | 闸阀 | kg | 14 | 6.3 | 88.2 |  | 5.25 | 73.5
| 31130112 | 辅助材料费 | % |  | 27.681 | 287.17 |  | 33.325 | 290.45
|  | 材料费小计 | 元 |  |  | 1324.59 | 30% |  | 1162.02 | 30.18%
机械费 | 31130594 | 机械费 | % |  | 12.129 | 246.53 |  | 13.616 | 238.61
|  | 机械费小计 | 元 |  |  | 246.53 | 5.584% |  | 238.61 | 6.197%
直接费小计 |  |  | 元 |  |  | 2279.12 | 51.62% |  | 1991.03 | 51.71%
综合费用 |  | 管理费 | % |  | 30 | 286.36 | 6.486% | 30 | 248.7 | 6.459%
|  | 利润 | % |  | 10 | 95.45 | 2.162% | 10 | 82.9 | 2.153%
|  | 措施费 | % |  | 6 | 136.75 | 3.098% | 6 | 119.46 | 3.102%
|  | 安全文明施工费 | % |  | 2.14 | 56.94 | 1.29% | 2.14 | 49.7 | 1.291%
|  | 规费 | % |  | 2.11 | 60.23 | 1.364% | 2.11 | 52.58 | 1.366%
|  | 增值税 | % |  | 3.36 | 97.94 | 2.218% | 3.36 | 85.49 | 2.22%
建安工程造价 |  |  | 元 |  |  | 3012.79 |  |  | 2629.86
单位：m3/d
指标编号 |  |  |  |  | 4Z-022
项目 |  |  |  |  | 二级污水处理厂（二）
[5 empty] | 水量20万m3/d以上 |  | 占指标 基价(%)
指标基价 |  |  | 元 |  | 3300.46 |  | 100%
一、建筑安装工程费 |  |  | 元 |  | 2228.97 |  | 67.54%
二、设备购置费 |  |  | 元 |  | 428.4 |  | 12.98%
三、工程建设其它费用（15%） |  |  | 元 |  | 398.61 |  | 12.08%
四、基本预备费（8%） |  |  | 元 |  | 244.48 |  | 7.407%
建筑安装工程费
类别 | 代码 | 名称 | 单位 | 单价 | 数量 | 合价 | 占%
人工费 | 00150105 | 一般技工 | 工日 | 240 | 1.97 | 472.8
|  | 人工费小计 | 元 |  |  | 472.8 | 14.33%
材料费 | 04010145 | 水泥42.5级 | kg | 0.57 | 147 | 83.79
| 01010101 | 钢筋 综合 | kg | 5.21 | 29.4 | 153.17
| 05030600 | 普通成材 | m3 | 2250 | 0.02 | 45
| 04030107 | 中（粗）砂 | t | 192.52 | 0.429 | 82.59
| 04050217 | 碎石40 | t | 150.49 | 0.74 | 111.36
| 01650125 | 铸铁管 | kg | 5.45 | 9.45 | 51.5
| 14050102 | 钢管及钢配件 | kg | 23 | 4.2 | 96.6
| 14450518 | 钢筋混凝土管Φ1200 | m | 919.75 | 0.014 | 12.88
| 16030117 | 闸阀 | kg | 14 | 4.2 | 58.8
| 31130112 | 辅助材料费 | % |  | 41.629 | 289.61
|  | 材料费小计 | 元 |  |  | 985.3 | 29.85%
机械费 | 31130594 | 机械费 | % |  | 15.742 | 229.53
|  | 机械费小计 | 元 |  |  | 229.53 | 6.954%
直接费小计 |  |  | 元 |  |  | 1687.63 | 51.13%
综合费用 |  | 管理费 | % |  | 30 | 210.7 | 6.384%
|  | 利润 | % |  | 10 | 70.23 | 2.128%
|  | 措施费 | % |  | 6 | 101.26 | 3.068%
|  | 安全文明施工费 | % |  | 2.14 | 42.13 | 1.276%
|  | 规费 | % |  | 2.11 | 44.56 | 1.35%
|  | 增值税 | % |  | 3.36 | 72.46 | 2.195%
建安工程造价 |  |  | 元 |  |  | 2228.97
3.2 雨污水泵站
单位：L/s
指标编号 |  |  |  |  | 4Z-023 |  |  | 4Z-024
项目 |  |  |  |  | 雨水泵站 |  |  | 雨水泵站
[5 empty] | 流量1000～5000L/s |  | 占指标 基价(%) | 流量5000～10000L/s |  | 占指标 基价(%)
指标基价 |  |  | 元 |  | 7235.37 |  | 100% | 5885.74 |  | 100%
一、建筑安装工程费 |  |  | 元 |  | 4645.38 |  | 64.2% | 3782.37 |  | 64.26%
二、设备购置费 |  |  | 元 |  | 1180.2 |  | 16.31% | 956.55 |  | 16.25%
三、工程建设其它费用（15%） |  |  | 元 |  | 873.84 |  | 12.08% | 710.84 |  | 12.08%
四、基本预备费（8%） |  |  | 元 |  | 535.95 |  | 7.407% | 435.98 |  | 7.407%
建筑安装工程费
类别 | 代码 | 名称 | 单位 | 单价 | 数量 | 合价 | 占% | 数量 | 合价 | 占%
人工费 | 00150105 | 一般技工 | 工日 | 240 | 3.1 | 744 |  | 2.56 | 614.4
|  | 人工费小计 | 元 |  |  | 744 | 10.28% |  | 614.4 | 10.44%
材料费 | 04010145 | 水泥42.5级 | kg | 0.57 | 294 | 167.58 |  | 252 | 143.64
| 01010101 | 钢筋 综合 | kg | 5.21 | 73.5 | 382.94 |  | 60.9 | 317.29
| 05030600 | 普通成材 | m3 | 2250 | 0.11 | 247.5 |  | 0.08 | 180
| 04030107 | 中（粗）砂 | t | 192.52 | 1.058 | 203.69 |  | 0.901 | 173.46
| 04050217 | 碎石40 | t | 150.49 | 1.89 | 284.43 |  | 1.575 | 237.02
| 01650125 | 铸铁管 | kg | 5.45 | 16.8 | 91.56 |  | 13.65 | 74.39
| 14050102 | 钢管及钢配件 | kg | 23 | 10.5 | 241.5 |  | 9.45 | 217.35
| 14450518 | 钢筋混凝土管Φ1200 | m | 919.75 | 0.034 | 31.27 |  | 0.028 | 25.75
| 16030117 | 闸阀 | kg | 14 | 11.55 | 161.7 |  | 9.45 | 132.3
| 31130112 | 辅助材料费 | % |  | 33.66 | 609.98 |  | 31.67 | 475.43
|  | 材料费小计 | 元 |  |  | 2422.15 | 33.48% |  | 1976.63 | 33.58%
机械费 | 31130594 | 机械费 | % |  | 14.28 | 452.13 |  | 13.75 | 356.27
|  | 机械费小计 | 元 |  |  | 452.13 | 6.249% |  | 356.27 | 6.053%
直接费小计 |  |  | 元 |  |  | 3618.28 | 50.01% |  | 2947.3 | 50.08%
综合费用 |  | 管理费 | % |  | 30 | 358.84 | 4.96% | 30 | 291.2 | 4.948%
|  | 利润 | % |  | 10 | 119.61 | 1.653% | 10 | 97.07 | 1.649%
|  | 措施费 | % |  | 6 | 217.1 | 3.001% | 6 | 176.84 | 3.005%
|  | 安全文明施工费 | % |  | 2.14 | 87.67 | 1.212% | 2.14 | 71.38 | 1.213%
|  | 规费 | % |  | 2.11 | 92.87 | 1.284% | 2.11 | 75.62 | 1.285%
|  | 增值税 | ％ |  | 3.36 | 151.01 | 2.087% | 3.36 | 122.96 | 2.089%
建安工程造价 |  |  | 元 |  |  | 4645.38 |  |  | 3782.37
单位：L/s
指标编号 |  |  |  |  | 4Z-025 |  |  | 4Z-026
项目 |  |  |  |  | 雨水泵站 |  |  | 雨水泵站
[5 empty] | 流量10000～20000L/s |  | 占指标 基价(%) | 流量20000L/s以上 |  | 占指标 基价(%)
指标基价 |  |  | 元 |  | 4709.91 |  | 100% | 3830.41 |  | 100%
一、建筑安装工程费 |  |  | 元 |  | 3026.75 |  | 64.26% | 2478.22 |  | 64.7%
二、设备购置费 |  |  | 元 |  | 765.45 |  | 16.25% | 605.85 |  | 15.82%
三、工程建设其它费用（15%） |  |  | 元 |  | 568.83 |  | 12.08% | 462.61 |  | 12.08%
四、基本预备费（8%） |  |  | 元 |  | 348.88 |  | 7.407% | 283.73 |  | 7.407%
建筑安装工程费
类别 | 代码 | 名称 | 单位 | 单价 | 数量 | 合价 | 占% | 数量 | 合价 | 占%
人工费 | 00150105 | 一般技工 | 工日 | 240 | 2.07 | 496.8 |  | 1.77 | 424.8
|  | 人工费小计 | 元 |  |  | 496.8 | 10.55% |  | 424.8 | 11.09%
材料费 | 04010145 | 水泥42.5级 | kg | 0.57 | 199.5 | 113.72 |  | 168 | 95.76
| 01010101 | 钢筋 综合 | kg | 5.21 | 50.4 | 262.58 |  | 42 | 218.82
| 05030600 | 普通成材 | m3 | 2250 | 0.07 | 157.5 |  | 0.06 | 135
| 04030107 | 中（粗）砂 | t | 192.52 | 0.758 | 145.93 |  | 0.601 | 115.7
| 04050217 | 碎石40 | t | 150.49 | 1.29 | 194.13 |  | 1.065 | 160.27
| 01650125 | 铸铁管 | kg | 5.45 | 10.5 | 57.23 |  | 8.4 | 45.78
| 14050102 | 钢管及钢配件 | kg | 23 | 7.35 | 169.05 |  | 5.25 | 120.75
| 14450518 | 钢筋混凝土管Φ1200 | m | 919.75 | 0.023 | 21.15 |  | 0.02 | 18.4
| 16030117 | 闸阀 | kg | 14 | 7.35 | 102.9 |  | 5.25 | 73.5
| 31130112 | 辅助材料费 | % |  | 29.68 | 363.34 |  | 29.68 | 292.05
|  | 材料费小计 | 元 |  |  | 1587.53 | 33.71% |  | 1276.03 | 33.31%
机械费 | 31130594 | 机械费 | % |  | 13.23 | 275.76 |  | 13.23 | 225.02
|  | 机械费小计 | 元 |  |  | 275.76 | 5.855% |  | 225.02 | 5.875%
直接费小计 |  |  | 元 |  |  | 2360.09 | 50.11% |  | 1925.85 | 50.28%
综合费用 |  | 管理费 | % |  | 30 | 231.77 | 4.921% | 30 | 194.95 | 5.09%
|  | 利润 | % |  | 10 | 77.26 | 1.64% | 10 | 64.98 | 1.696%
|  | 措施费 | % |  | 6 | 141.61 | 3.007% | 6 | 115.55 | 3.017%
|  | 安全文明施工费 | % |  | 2.14 | 57.12 | 1.213% | 2.14 | 46.78 | 1.221%
|  | 规费 | % |  | 2.11 | 60.51 | 1.285% | 2.11 | 49.55 | 1.294%
|  | 增值税 | ％ |  | 3.36 | 98.39 | 2.089% | 3.36 | 80.56 | 2.103%
建安工程造价 |  |  | 元 |  |  | 3026.75 |  |  | 2478.22
单位：L/s
指标编号 |  |  |  |  | 4Z-027 |  |  | 4Z-028
项目 |  |  |  |  | 污水泵站 |  |  | 污水泵站
[5 empty] | 流量100～500L/s |  | 占指标 基价(%) | 流量300～600L/s |  | 占指标 基价(%)
指标基价 |  |  | 元 |  | 34960.79 |  | 100% | 27871.14 |  | 100%
一、建筑安装工程费 |  |  | 元 |  | 22089.23 |  | 63.18% | 17656.73 |  | 63.35%
二、设备购置费 |  |  | 元 |  | 6059.55 |  | 17.33% | 4783.8 |  | 17.16%
三、工程建设其它费用（15%） |  |  | 元 |  | 4222.32 |  | 12.08% | 3366.08 |  | 12.08%
四、基本预备费（8%） |  |  | 元 |  | 2589.69 |  | 7.407% | 2064.53 |  | 7.407%
建筑安装工程费
类别 | 代码 | 名称 | 单位 | 单价 | 数量 | 合价 | 占% | 数量 | 合价 | 占%
人工费 | 00150105 | 一般技工 | 工日 | 240 | 9.85 | 2364 |  | 8.37 | 2008.8
|  | 人工费小计 | 元 |  |  | 2364 | 6.762% |  | 2008.8 | 7.207%
材料费 | 04010145 | 水泥42.5级 | kg | 0.57 | 1260 | 718.2 |  | 997.5 | 568.58
| 01010101 | 钢筋 综合 | kg | 5.21 | 346.5 | 1805.27 |  | 273 | 1422.33
| 05030600 | 普通成材 | m3 | 2250 | 0.37 | 832.5 |  | 0.28 | 630
| 04030107 | 中（粗）砂 | t | 192.52 | 4.204 | 809.35 |  | 3.303 | 635.89
| 04050217 | 碎石40 | t | 150.49 | 6.78 | 1020.32 |  | 5.355 | 805.87
| 01650125 | 铸铁管 | kg | 5.45 | 57.75 | 314.74 |  | 48.3 | 263.24
| 14050102 | 钢管及钢配件 | kg | 23 | 42 | 966 |  | 34.65 | 796.95
| 14450518 | 钢筋混凝土管Φ1200 | m | 919.75 | 0.084 | 77.26 |  | 0.070 | 64.38
| 16030117 | 闸阀 | kg | 14 | 12.6 | 176.4 |  | 10.5 | 147
| 31130112 | 辅助材料费 | % |  | 73.43 | 4934.53 |  | 72.34 | 3858.79
|  | 材料费小计 | 元 |  |  | 11654.57 | 33.34% |  | 9193.03 | 32.98%
机械费 | 31130594 | 机械费 | % |  | 23.00 | 3224.27 |  | 22.74 | 2547.3
|  | 机械费小计 | 元 |  |  | 3224.27 | 9.223% |  | 2547.3 | 9.14%
直接费小计 |  |  | 元 |  |  | 17242.84 | 49.32% |  | 13749.13 | 49.33%
综合费用 |  | 管理费 | % |  | 30 | 1676.48 | 4.795% | 30 | 1366.83 | 4.904%
|  | 利润 | % |  | 10 | 558.83 | 1.598% | 10 | 455.61 | 1.635%
|  | 措施费 | % |  | 6 | 1034.57 | 2.959% | 6 | 824.95 | 2.96%
|  | 安全文明施工费 | % |  | 2.14 | 416.83 | 1.192% | 2.14 | 333.23 | 1.196%
|  | 规费 | % |  | 2.11 | 441.61 | 1.263% | 2.11 | 353 | 1.267%
|  | 增值税 | ％ |  | 3.36 | 718.07 | 2.054% | 3.36 | 573.98 | 2.059%
建安工程造价 |  |  | 元 |  |  | 22089.23 |  |  | 17656.73
单位：L/s
指标编号 |  |  |  |  | 4Z-029 |  |  | 4Z-030
项目 |  |  |  |  | 污水泵站 |  |  | 污水泵站
[5 empty] | 流量600～1000L/s |  | 占指标 基价(%) | 流量1000～2000L/s |  | 占指标 基价(%)
指标基价 |  |  | 元 |  | 20741.64 |  | 100% | 16615.05 |  | 100%
一、建筑安装工程费 |  |  | 元 |  | 13192.14 |  | 63.6% | 10571.01 |  | 63.62%
二、设备购置费 |  |  | 元 |  | 3508.05 |  | 16.91% | 2806.65 |  | 16.89%
三、工程建设其它费用（15%） |  |  | 元 |  | 2505.03 |  | 12.08% | 2006.65 |  | 12.08%
四、基本预备费（8%） |  |  | 元 |  | 1536.42 |  | 7.407% | 1230.74 |  | 7.407%
建筑安装工程费
类别 | 代码 | 名称 | 单位 | 单价 | 数量 | 合价 | 占% | 数量 | 合价 | 占%
人工费 | 00150105 | 一般技工 | 工日 | 240 | 6.89 | 1653.6 |  | 5.42 | 1300.8
|  | 人工费小计 | 元 |  |  | 1653.6 | 7.972% |  | 1300.8 | 7.829%
材料费 | 04010145 | 水泥42.5级 | kg | 0.57 | 861 | 490.77 |  | 682.5 | 389.03
| 01010101 | 钢筋 综合 | kg | 5.21 | 210 | 1094.1 |  | 157.5 | 820.58
| 05030600 | 普通成材 | m3 | 2250 | 0.23 | 517.5 |  | 0.18 | 405
| 04030107 | 中（粗）砂 | t | 192.52 | 2.703 | 520.38 |  | 2.102 | 404.68
| 04050217 | 碎石40 | t | 150.49 | 4.41 | 663.66 |  | 3.63 | 546.28
| 01650125 | 铸铁管 | kg | 5.45 | 39.9 | 217.46 |  | 33.6 | 183.12
| 14050102 | 钢管及钢配件 | kg | 23 | 27.3 | 627.9 |  | 21 | 483
| 14450518 | 钢筋混凝土管Φ1200 | m | 919.75 | 0.059 | 54.27 |  | 0.048 | 44.15
| 16030117 | 闸阀 | kg | 14 | 9.45 | 132.3 |  | 8.4 | 117.6
| 31130112 | 辅助材料费 | % |  | 59.48 | 2568.55 |  | 62.34 | 2115.47
|  | 材料费小计 | 元 |  |  | 6886.89 | 33.2% |  | 5508.91 | 33.16%
机械费 | 31130594 | 机械费 | % |  | 20.34 | 1737.14 |  | 20.90 | 1423.23
|  | 机械费小计 | 元 |  |  | 1737.14 | 8.375% |  | 1423.23 | 8.566%
直接费小计 |  |  | 元 |  |  | 10277.63 | 49.55% |  | 8232.94 | 49.55%
综合费用 |  | 管理费 | % |  | 30 | 1017.22 | 4.904% | 30 | 817.21 | 4.918%
|  | 利润 | % |  | 10 | 339.07 | 1.635% | 10 | 272.4 | 1.639%
|  | 措施费 | % |  | 6 | 616.66 | 2.973% | 6 | 493.98 | 2.973%
|  | 安全文明施工费 | % |  | 2.14 | 248.97 | 1.2% | 2.14 | 199.5 | 1.201%
|  | 规费 | % |  | 2.11 | 263.74 | 1.272% | 2.11 | 211.34 | 1.272%
|  | 增值税 | ％ |  | 3.36 | 428.85 | 2.068% | 3.36 | 343.64 | 2.068%
建安工程造价 |  |  | 元 |  |  | 13192.14 |  |  | 10571.01
单位：L/s
指标编号 |  |  |  |  | 4Z-031
项目 |  |  |  |  | 污水泵站
[5 empty] | 流量2000L/s以上 |  | 占指标 基价(%)
指标基价 |  |  | 元 |  | 18552 |  | 100%
一、建筑安装工程费 |  |  | 元 |  | 12768.95 |  | 68.83%
二、设备购置费 |  |  | 元 |  | 2168.25 |  | 11.69%
三、工程建设其它费用（15%） |  |  | 元 |  | 2240.58 |  | 12.08%
四、基本预备费（8%） |  |  | 元 |  | 1374.22 |  | 7.407%
建筑安装工程费
类别 | 代码 | 名称 | 单位 | 单价 | 数量 | 合价 | 占%
人工费 | 00150105 | 一般技工 | 工日 | 240 | 4.43 | 1063.2
|  | 人工费小计 | 元 |  |  | 1063.2 | 5.731%
材料费 | 04010145 | 水泥42.5级 | kg | 0.57 | 535.5 | 305.24
| 01010101 | 钢筋 综合 | kg | 5.21 | 120.75 | 629.11
| 05030600 | 普通成材 | m3 | 2250 | 0.14 | 315
| 04030107 | 中（粗）砂 | t | 192.52 | 15.015 | 2890.69
| 04050217 | 碎石40 | t | 150.49 | 2.835 | 426.64
| 01650125 | 铸铁管 | kg | 5.45 | 26.25 | 143.06
| 14050102 | 钢管及钢配件 | kg | 23 | 15.75 | 362.25
| 14450518 | 钢筋混凝土管Φ1200 | m | 919.75 | 0.039 | 35.87
| 16030117 | 闸阀 | kg | 14 | 7.35 | 102.9
| 31130112 | 辅助材料费 | % |  | 46.51 | 2423.52
|  | 材料费小计 | 元 |  |  | 7634.28 | 41.15%
机械费 | 31130594 | 机械费 | % |  | 17.43 | 1515.97
|  | 机械费小计 | 元 |  |  | 1515.97 | 8.171%
直接费小计 |  |  | 元 |  |  | 10213.45 | 55.05%
综合费用 |  | 管理费 | % |  | 30 | 773.75 | 4.171%
|  | 利润 | % |  | 10 | 257.92 | 1.39%
|  | 措施费 | % |  | 6 | 612.81 | 3.303%
|  | 安全文明施工费 | % |  | 2.14 | 240.65 | 1.297%
|  | 规费 | % |  | 2.11 | 255.28 | 1.376%
|  | 增值税 | ％ |  | 3.36 | 415.09 | 2.237%
建安工程造价 |  |  | 元 |  |  | 12768.95
4 排水构筑物分项指标
4.1 粗格栅及进水泵房
4F-083工程特征：钢筋混凝土结构，粗格栅井6.35m×7.3m×13m；进水泵房16.38m×15.7m×13m。
4F-084工程特征：钢筋混凝土结构，沉井施工，设计流量：2万m3/d，泵房尺寸：L×F×H=14.1m×4.8m×8.15m。
单位：座
指标编号 |  |  |  |  | 4F-083 |  |  | 4F-084
项目 |  |  |  |  | 粗格栅及进水泵房 |  | 占指标 基价(%) | 粗格栅及进水泵房 |  | 占指标 基价(%)
指标基价 |  |  | 元 |  | 14627943.18 |  | 100% | 3932740.75 |  | 100%
一、建筑安装工程费 |  |  | 元 |  | 11787121.18 |  | 80.58% | 2674140.75 |  | 68%
二、设备购置费 |  |  | 元 |  | 2840822 |  | 19.42% | 1258600 |  | 32%
建筑安装工程费
类别 | 代码 | 名称 | 单位 | 单价 | 数量 | 合价 | 占% | 数量 | 合价 | 占%
人工费 | 00150105 | 一般技工 | 工日 | 240 | 13284 | 3188160 |  | 2812 | 674880
|  | 人工费小计 | 元 |  |  | 3188160 | 21.79% |  | 674880 | 17.16%
材料费 | 80212105 | 预拌混凝土(泵送型）C30 | m3 | 532.76 | 2497.01 | 1330307.05 |  | 457.97 | 243988.1
| 04010141 | 水泥42.5级 | t | 570 | 5.82 | 3317.4 |  | 4.57 | 2604.9
| 01010100 | 钢筋 综合 | t | 5210 | 343.65 | 1790416.5 |  | 61.64 | 321144.4
| 05030600 | 普通成材 | m3 | 2250 | 33.09 | 74452.5 |  | 2.38 | 5355
| 04030107 | 中（粗）砂 | t | 192.52 | 777.505 | 149685.26 |  | 79.079 | 15224.29
| 04050217 | 碎石40 | t | 150.49 | 105.15 | 15824.02 |  | 23.13 | 3480.83
| 31130112 | 辅助材料费 | % |  | 18.609 | 626007.27 |  | 2.662 | 15753.65
|  | 材料费小计 | 元 |  |  | 3990010 | 27.28% |  | 607551.17 | 15.45%
机械费 | 31130591 | 挖土机械费 | % |  | 8.585 | 616245.89 |  | 2.340 | 30008.89
| 31130593 | 吊装机械费 | % |  | 2.396 | 171988.95 |  | 6.888 | 88333.86
| 31130595 | 辅助机械费 | % |  | 78.219 | 616549.41 |  | 389.878 | 461392.35
|  | 机械费小计 | 元 |  |  | 1404784.25 | 9.603% |  | 579735.1 | 14.74%
直接费小计 |  |  | 元 |  |  | 8582954.25 | 58.68% |  | 1862166.27 | 47.35%
综合费用 |  | 管理费 | % |  | 30 | 1377883.28 | 9.42% | 30 | 376384.53 | 9.571%
|  | 利润 | % |  | 10 | 459294.43 | 3.14% | 10 | 125461.51 | 3.19%
|  | 总价措施费 | % |  | 5.04 | 525174.65 | 3.59% | 5.04 | 119146.22 | 3.03%
|  | 安全文明施工费 | % |  | 2.14 | 222990.82 | 1.524% | 2.14 | 50589.86 | 1.286%
|  | 规费 | % |  | 2.11 | 235651.08 | 1.611% | 2.11 | 53462.09 | 1.359%
|  | 增值税 | % |  | 3.36 | 383172.67 | 2.619% | 3.36 | 86930.27 | 2.21%
建安工程造价 |  |  | 元 |  |  | 11787121.18 |  |  | 2674140.75
工程特征：钢筋混凝土结构，大开挖施工，3万m3/d，设计流量：0.493m3/d，泵房尺寸：L×F×H=12m×6.1m×9.2m。
工程特征：钢筋混凝土结构，沉井施工，泵房尺寸：L×F×H=15.9m×5.9m×11.15m，设计流量：0.653m3/d，单泵流量：218L/s，扬程：13.5cm。
单位：座
指标编号 |  |  |  |  | 4F-085 |  |  | 4F-086
项目 |  |  |  |  | 粗格栅及进水泵房 |  | 占指标 基价(%) | 粗格栅及进水泵房 |  | 占指标 基价(%)
指标基价 |  |  | 元 |  | 3729756.73 |  | 100% | 5706046.22 |  | 100%
一、建筑安装工程费 |  |  | 元 |  | 2810856.73 |  | 75.36% | 4243446.22 |  | 74.37%
二、设备购置费 |  |  | 元 |  | 918900 |  | 24.64% | 1462600 |  | 25.63%
建筑安装工程费
类别 | 代码 | 名称 | 单位 | 单价 | 数量 | 合价 | 占% | 数量 | 合价 | 占%
人工费 | 00150105 | 一般技工 | 工日 | 240 | 2953 | 708720 |  | 4966 | 1191840
|  | 人工费小计 | 元 |  |  | 708720 | 19% |  | 1191840 | 20.89%
材料费 | 80212105 | 预拌混凝土(泵送型）C30 | m3 | 532.76 | 583.96 | 311110.53 |  | 649.38 | 345963.69
| 04010141 | 水泥42.5级 | t | 570 | 3.96 | 2257.2 |  | 0.01 | 5.7
| 01010100 | 钢筋 综合 | t | 5210 | 78.96 | 411381.6 |  | 88.33 | 460199.3
| 05030600 | 普通成材 | m3 | 2250 | 3.31 | 7447.5 |  | 8.46 | 19035
| 04030107 | 中（粗）砂 | t | 192.52 | 85.171 | 16397.12 |  | 236.036 | 45441.65
| 04050217 | 碎石40 | t | 150.49 | 20.4 | 3070 |  |  | 0
| 31130112 | 辅助材料费 | % |  | 10.681 | 80285.23 |  | 9.013 | 78471.26
|  | 材料费小计 | 元 |  |  | 831949.18 | 22.31% |  | 949116.6 | 16.63%
机械费 | 31130591 | 挖土机械费 | % |  | 2.726 | 41998.64 |  | 5.416 | 115954.21
| 31130592 | 打桩机械费 | % |  | 0.148 | 2280.19 |  |  | 0
| 31130593 | 吊装机械费 | % |  | 7.052 | 108647.99 |  | 2.901 | 62109.15
| 31130595 | 辅助机械费 | % |  | 208.605 | 319012.99 |  | 354.745 | 631670.87
|  | 机械费小计 | 元 |  |  | 471939.81 | 12.65% |  | 809734.23 | 14.19%
直接费小计 |  |  | 元 |  |  | 2012608.99 | 53.96% |  | 2950690.83 | 51.71%
综合费用 |  | 管理费 | % |  | 30 | 354197.94 | 9.497% | 30 | 600472.27 | 10.52%
|  | 利润 | % |  | 10 | 118065.98 | 3.166% | 10 | 200157.42 | 3.508%
|  | 总价措施费 | % |  | 5.04 | 125237.59 | 3.358% | 5.04 | 189066.55 | 3.313%
|  | 安全文明施工费 | % |  | 2.14 | 53176.28 | 1.426% | 2.14 | 80278.26 | 1.407%
|  | 规费 | % |  | 2.11 | 56195.35 | 1.507% | 2.11 | 84836.04 | 1.487%
|  | 增值税 | % |  | 3.36 | 91374.6 | 2.45% | 3.36 | 137944.85 | 2.418%
建安工程造价 |  |  | 元 |  |  | 2810856.73 |  |  | 4243446.22
工程特征：钢筋混凝土结构，沉井施工，泵房尺寸：L×F×H=19.08m×9.6m×9.1m，设计流量：Qmin=2896m3/d，单泵流量：268L/s，扬程：11.5cm。
工程特征：钢筋混凝土结构，沉井施工，泵房尺寸：L×F×H=23m×12.5m×13.4m，设计流量：Qmin=8667m3/d。
单位：座
指标编号 |  |  |  |  | 4F-087 |  |  | 4F-088
项目 |  |  |  |  | 粗格栅及进水泵房 |  | 占指标 基价(%) | 粗格栅及进水泵房 |  | 占指标 基价(%)
指标基价 |  |  | 元 |  | 7633851.96 |  | 100% | 17099162.39 |  | 100%
一、建筑安装工程费 |  |  | 元 |  | 6697051.96 |  | 87.73% | 12902400.39 |  | 75.46%
二、设备购置费 |  |  | 元 |  | 936800 |  | 12.27% | 4196762 |  | 24.54%
建筑安装工程费
类别 | 代码 | 名称 | 单位 | 单价 | 数量 | 合价 | 占% | 数量 | 合价 | 占%
人工费 | 00150105 | 一般技工 | 工日 | 240 | 6825 | 1638000 |  | 19456 | 4669440
|  | 人工费小计 | 元 |  |  | 1638000 | 21.46% |  | 4669440 | 27.31%
材料费 | 80212105 | 预拌混凝土(泵送型）C30 | m3 | 532.76 | 955.89 | 509259.96 |  | 2240.77 | 1193792.63
| 04010141 | 水泥42.5级 | t | 570 | 68.16 | 38851.2 |  | 103.92 | 59234.4
| 01010100 | 钢筋 综合 | t | 5210 | 135.14 | 704079.4 |  | 228.09 | 1188348.9
| 05030600 | 普通成材 | m3 | 2250 | 6.78 | 15255 |  | 5.49 | 12352.5
| 04030107 | 中（粗）砂 | t | 192.52 | 523.566 | 100796.93 |  | 721.278 | 138860.44
| 04050217 | 碎石40 | t | 150.49 | 345.705 | 52025.15 |  | 250.785 | 37740.63
| 31130112 | 辅助材料费 | % |  | 35.324 | 501695.34 |  | 4.049 | 106502.04
|  | 材料费小计 | 元 |  |  | 1921962.98 | 25.18% |  | 2736831.54 | 16.01%
机械费 | 31130591 | 挖土机械费 | % |  | 2.928 | 104235.72 |  | 0.681 | 50436.71
| 31130593 | 吊装机械费 | % |  | 5.576 | 198503.54 |  | 4.442 | 328986.58
| 31130595 | 辅助机械费 | % |  | 302.329 | 915268.58 |  | 301.365 | 1143449
|  | 机械费小计 | 元 |  |  | 1218007.84 | 15.96% |  | 1522872.29 | 8.906%
直接费小计 |  |  | 元 |  |  | 4777970.82 | 62.59% |  | 8929143.83 | 52.22%
综合费用 |  | 管理费 | % |  | 30 | 856802.35 | 11.22% | 30 | 1857693.69 | 10.86%
|  | 利润 | % |  | 10 | 285600.78 | 3.741% | 10 | 619231.23 | 3.621%
|  | 总价措施费 | % |  | 5.04 | 298386.85 | 3.909% | 5.04 | 574865.87 | 3.362%
|  | 安全文明施工费 | % |  | 2.14 | 126696 | 1.66% | 2.14 | 244089.87 | 1.427%
|  | 规费 | % |  | 2.11 | 133889.14 | 1.754% | 2.11 | 257948.02 | 1.509%
|  | 增值税 | % |  | 3.36 | 217706.02 | 2.852% | 3.36 | 419427.88 | 2.453%
建安工程造价 |  |  | 元 |  |  | 6697051.96 |  |  | 12902400.39
4.2 细格栅及曝气沉沙池
工程特征：钢筋混凝土结构，大开挖施工，设计流量：0.493m3/s。
工程特征：钢筋混凝土结构，大开挖施工，污水量4万t/d，1座，分2组，每组设计流量：平均设计流量4万m3/d，最大设计流量5.64万m3/d（0.653m3/s)。
单位：座
指标编号 |  |  |  |  | 4F-089 |  |  | 4F-090
项目 |  |  |  |  | 细格栅及曝气沉沙池 |  | 占指标 基价(%) | 细格栅及曝气沉沙池 |  | 占指标 基价(%)
指标基价 |  |  | 元 |  | 2490962.54 |  | 100% | 3014249.25 |  | 100%
一、建筑安装工程费 |  |  | 元 |  | 1715262.54 |  | 68.86% | 2153684.25 |  | 71.45%
二、设备购置费 |  |  | 元 |  | 775700 |  | 31.14% | 860565 |  | 28.55%
建筑安装工程费
类别 | 代码 | 名称 | 单位 | 单价 | 数量 | 合价 | 占% | 数量 | 合价 | 占%
人工费 | 00150105 | 一般技工 | 工日 | 240 | 1787 | 428880 |  | 2732 | 655680
|  | 人工费小计 | 元 |  |  | 428880 | 17.22% |  | 655680 | 21.75%
材料费 | 80212105 | 预拌混凝土(泵送型）C30 | m3 | 532.76 | 362.24 | 192986.98 |  | 444.11 | 236604.04
| 04010141 | 水泥42.5级 | t | 570 | 5.69 | 3243.3 |  | 0.01 | 5.7
| 01010100 | 钢筋 综合 | t | 5210 | 49.39 | 257321.9 |  | 54.92 | 286133.2
| 05030600 | 普通成材 | m3 | 2250 | 3.37 | 7582.5 |  | 7.5 | 16875
| 04030107 | 中（粗）砂 | t | 192.52 | 235.664 | 45370.03 |  | 368.096 | 70865.84
| 04050217 | 碎石40 | t | 150.49 | 29.34 | 4415.38 |  |  | 0
| 31130112 | 辅助材料费 | % |  | 31.283 | 159831.13 |  | 27.657 | 168841.5
|  | 材料费小计 | 元 |  |  | 670751.22 | 26.93% |  | 779325.28 | 25.85%
机械费 | 31130591 | 挖土机械费 | % |  | 0.415 | 4563.47 |  | 0.458 | 6572.32
| 31130593 | 吊装机械费 | % |  | 4.129 | 45403.77 |  | 0.551 | 7906.88
| 31130595 | 辅助机械费 | % |  | 250.451 | 125143.45 |  | 919.381 | 133119.01
|  | 机械费小计 | 元 |  |  | 175110.69 | 7.03% |  | 147598.21 | 4.897%
直接费小计 |  |  | 元 |  |  | 1274741.91 | 51.17% |  | 1582603.49 | 52.5%
综合费用 |  | 管理费 | % |  | 30 | 181197.21 | 7.274% | 30 | 240983.46 | 7.995%
|  | 利润 | % |  | 10 | 60399.07 | 2.425% | 10 | 80327.82 | 2.665%
|  | 总价措施费 | % |  | 5.04 | 76423.44 | 3.068% | 5.04 | 95957.3 | 3.183%
|  | 安全文明施工费 | % |  | 2.14 | 32449.64 | 1.303% | 2.14 | 40743.78 | 1.352%
|  | 规费 | % |  | 2.11 | 34291.96 | 1.377% | 2.11 | 43056.99 | 1.428%
|  | 增值税 | % |  | 3.36 | 55759.31 | 2.238% | 3.36 | 70011.41 | 2.323%
建安工程造价 |  |  | 元 |  |  | 1715262.54 |  |  | 2153684.25
工程特征：钢筋混凝结构，筏板基础，大开挖施工，2万m3/d；旋流沉砂池数量：2池(与细格栅合建 设计流量：单座高峰处理能力1．5万m3/d，单池尺寸：直径：DN3050mm，有效水深：950mm
工程特征：钢筋混凝结构，筏板基础，大开挖施工，5万m3/d；共1座2格，每格的处理规模为2.5万m3/d。
单位：座
指标编号 |  |  |  |  | 4F-091 |  |  | 4F-092
项目 |  |  |  |  | 细格栅及旋流沉沙池 |  | 占指标 基价(%) | 细格栅及旋流沉沙池 |  | 占指标 基价(%)
指标基价 |  |  | 元 |  | 2680902.91 |  | 100% | 4791544.87 |  | 100%
一、建筑安装工程费 |  |  | 元 |  | 1430702.91 |  | 53.37% | 2299844.87 |  | 48%
二、设备购置费 |  |  | 元 |  | 1250200 |  | 46.63% | 2491700 |  | 52%
建筑安装工程费
类别 | 代码 | 名称 | 单位 | 单价 | 数量 | 合价 | 占% | 数量 | 合价 | 占%
人工费 | 00150105 | 一般技工 | 工日 | 240 | 1585 | 380400 |  | 2678 | 642720
|  | 人工费小计 | 元 |  |  | 380400 | 14.19% |  | 642720 | 13.41%
材料费 | 80212105 | 预拌混凝土(泵送型）C30 | m3 | 532.76 | 173.62 | 92497.79 |  | 297.05 | 158256.36
| 04010141 | 水泥42.5级 | t | 570 | 8.22 | 4685.4 |  | 8.14 | 4639.8
| 01010100 | 钢筋 综合 | t | 5210 | 23.8 | 123998 |  | 42.07 | 219184.7
| 05030600 | 普通成材 | m3 | 2250 | 1.7 | 3825 |  | 3.72 | 8370
| 04030107 | 中（粗）砂 | t | 192.52 | 59.989 | 11549.08 |  | 26.584 | 5117.95
| 04050217 | 碎石40 | t | 150.49 | 18.51 | 2785.57 |  | 41.325 | 6219
| 31130112 | 辅助材料费 | % |  | 77.720 | 186015.7 |  | 26.766 | 107542.53
|  | 材料费小计 | 元 |  |  | 425356.54 | 15.87% |  | 509330.34 | 10.63%
机械费 | 31130591 | 挖土机械费 | % |  | 1.042 | 8395.98 |  | 1.471 | 16946.66
| 31130593 | 吊装机械费 | % |  | 2.765 | 22279.17 |  | 3.928 | 45252.54
| 31130595 | 辅助机械费 | % |  | 614.546 | 188512.91 |  | 616.576 | 383505.34
|  | 机械费小计 | 元 |  |  | 219188.06 | 8.176% |  | 445704.54 | 9.302%
直接费小计 |  |  | 元 |  |  | 1024944.6 | 38.23% |  | 1597754.88 | 33.35%
综合费用 |  | 管理费 | % |  | 30 | 179876.42 | 6.71% | 30 | 326527.36 | 6.815%
|  | 利润 | % |  | 10 | 59958.81 | 2.237% | 10 | 108842.45 | 2.272%
|  | 总价措施费 | % |  | 5.04 | 63744.9 | 2.378% | 5.04 | 102469.48 | 2.139%
|  | 安全文明施工费 | % |  | 2.14 | 27066.29 | 1.01% | 2.14 | 43508.87 | 0.908%
|  | 规费 | % |  | 2.11 | 28602.97 | 1.067% | 2.11 | 45979.07 | 0.9596%
|  | 增值税 | % |  | 3.36 | 46508.92 | 1.735% | 3.36 | 74762.76 | 1.56%
建安工程造价 |  |  | 元 |  |  | 1430702.91 |  |  | 2299844.87
工程特征：钢筋混凝结构，筏板基础，大开挖施工，污水量7万t/d。
工程特征：钢筋混凝结构，大开挖施工，长×宽×高=49.2m×8.4m×7m，曝气量：0.2m3空气/m3水。
单位：座
指标编号 |  |  |  |  | 4F-093 |  |  | 4F-094
项目 |  |  |  |  | 细格栅及曝气沉沙池 |  | 占指标 基价(%) | 细格栅及曝气沉沙池 |  | 占指标 基价(%)
指标基价 |  |  | 元 |  | 8495456.8 |  | 100% | 9548019.77 |  | 100%
一、建筑安装工程费 |  |  | 元 |  | 5664944.8 |  | 66.68% | 5563176.77 |  | 58.27%
二、设备购置费 |  |  | 元 |  | 2830512 |  | 33.32% | 3984843 |  | 41.73%
建筑安装工程费
类别 | 代码 | 名称 | 单位 | 单价 | 数量 | 合价 | 占% | 数量 | 合价 | 占%
人工费 | 00150105 | 一般技工 | 工日 | 240 | 5288 | 1269120 |  | 6249 | 1499760
|  | 人工费小计 | 元 |  |  | 1269120 | 14.94% |  | 1499760 | 15.71%
材料费 | 80212105 | 预拌混凝土(泵送型）C30 | m3 | 532.76 | 1233.81 | 657324.62 |  | 1331.45 | 709343.3
| 04010141 | 水泥42.5级 | t | 570 | 22.05 | 12568.5 |  | 65.7 | 37449
| 01010100 | 钢筋 综合 | t | 5210 | 147.46 | 768266.6 |  | 111.93 | 583155.3
| 05030600 | 普通成材 | m3 | 2250 | 8.51 | 19147.5 |  | 3.69 | 8302.5
| 04030107 | 中（粗）砂 | t | 192.52 | 72.587 | 13974.45 |  | 267.982 | 51591.89
| 04050217 | 碎石40 | t | 150.49 | 111 | 16704.39 |  | 105.06 | 15810.48
| 31130112 | 辅助材料费 | % |  | 62.116 | 924277.42 |  | 48.389 | 680181.17
|  | 材料费小计 | 元 |  |  | 2412263.48 | 28.39% |  | 2085833.64 | 21.85%
机械费 | 31130591 | 挖土机械费 | % |  | 0.295 | 10860.08 |  | 0.566 | 20294.46
| 31130592 | 打桩机械费 | % |  | 2.083 | 76683.22 |  |  | 0
| 31130593 | 吊装机械费 | % |  | 3.451 | 127044.54 |  | 0.404 | 14485.8
| 31130595 | 辅助机械费 | % |  | 172.593 | 370363.59 |  | 1404.343 | 488434.15
|  | 机械费小计 | 元 |  |  | 584951.43 | 6.885% |  | 523214.41 | 5.48%
直接费小计 |  |  | 元 |  |  | 4266334.91 | 50.22% |  | 4108808.05 | 43.03%
综合费用 |  | 管理费 | % |  | 30 | 556221.43 | 6.547% | 30 | 606892.32 | 6.356%
|  | 利润 | % |  | 10 | 185407.14 | 2.182% | 10 | 202297.44 | 2.119%
|  | 总价措施费 | % |  | 5.04 | 252401.36 | 2.971% | 5.04 | 247867.09 | 2.596%
|  | 安全文明施工费 | % |  | 2.14 | 107170.42 | 1.262% | 2.14 | 105245.15 | 1.102%
|  | 规费 | % |  | 2.11 | 113254.99 | 1.333% | 2.11 | 111220.42 | 1.165%
|  | 增值税 | % |  | 3.36 | 184154.55 | 2.168% | 3.36 | 180846.3 | 1.894%
建安工程造价 |  |  | 元 |  |  | 5664944.8 |  |  | 5563176.77
4.3 初沉池配水井
工程特征：钢筋混凝土结构，大开挖施工，容积391m3。
工程特征：钢筋混凝土结构，大开挖施工，污水量7万t/d。
单位：座
指标编号 |  |  |  |  | 4F-095 |  |  | 4F-096
项目 |  |  |  |  | 初沉池配水井 |  | 占指标 基价(%) | 初沉池配水井 |  | 占指标 基价(%)
指标基价 |  |  | 元 |  | 1252433.83 |  | 100% | 1185988.06 |  | 100%
一、建筑安装工程费 |  |  | 元 |  | 1099993.83 |  | 87.83% | 1048143.06 |  | 88.38%
二、设备购置费 |  |  | 元 |  | 152440 |  | 12.17% | 137845 |  | 11.62%
建筑安装工程费
类别 | 代码 | 名称 | 单位 | 单价 | 数量 | 合价 | 占% | 数量 | 合价 | 占%
人工费 | 00150105 | 一般技工 | 工日 | 240 | 1386 | 332640 |  | 908 | 217920
|  | 人工费小计 | 元 |  |  | 332640 | 26.56% |  | 217920 | 18.37%
材料费 | 80212105 | 预拌混凝土(泵送型）C30 | m3 | 532.76 | 185.08 | 98603.22 |  | 164.95 | 87878.76
| 04010141 | 水泥42.5级 | t | 570 |  | 0 |  | 3.04 | 1732.8
| 01010100 | 钢筋 综合 | t | 5210 | 23.58 | 122851.8 |  | 23.33 | 121549.3
| 05030600 | 普通成材 | m3 | 2250 | 1.58 | 3555 |  | 1.83 | 4117.5
| 04030107 | 中（粗）砂 | t | 192.52 | 43.858 | 8443.54 |  | 9.953 | 1916.15
| 04050217 | 碎石40 | t | 150.49 |  | 0 |  | 15.465 | 2327.33
| 31130112 | 辅助材料费 | % |  | 28.083 | 65560.76 |  | 129.507 | 284296.15
|  | 材料费小计 | 元 |  |  | 299014.32 | 23.87% |  | 503817.99 | 42.48%
机械费 | 31130591 | 挖土机械费 | % |  | 0.684 | 4320.52 |  | 1.318 | 9512.51
| 31130592 | 打桩机械费 | % |  | 0.822 | 5192.2 |  | 2.132 | 15387.45
| 31130593 | 吊装机械费 | % |  | 0.573 | 3619.38 |  | 2.292 | 16542.23
| 31130595 | 辅助机械费 | % |  | 1029.804 | 135234.89 |  | 102.831 | 42615.42
|  | 机械费小计 | 元 |  |  | 148366.99 | 11.85% |  | 84057.61 | 7.088%
直接费小计 |  |  | 元 |  |  | 780021.31 | 62.28% |  | 805795.6 | 67.94%
综合费用 |  | 管理费 | % |  | 30 | 144302.1 | 11.52% | 30 | 90593.28 | 7.639%
|  | 利润 | % |  | 10 | 48100.7 | 3.841% | 10 | 30197.76 | 2.546%
|  | 总价措施费 | % |  | 5.04 | 49010.18 | 3.913% | 5.04 | 46699.97 | 3.938%
|  | 安全文明施工费 | % |  | 2.14 | 20809.88 | 1.662% | 2.14 | 19828.95 | 1.672%
|  | 规费 | % |  | 2.11 | 21991.35 | 1.756% | 2.11 | 20954.74 | 1.767%
|  | 增值税 | % |  | 3.36 | 35758.31 | 2.855% | 3.36 | 34072.76 | 2.873%
建安工程造价 |  |  | 元 |  |  | 1099993.83 |  |  | 1048143.06
4.4 初沉池
工程特征：钢筋混凝土结构，大开挖施工，直径28m，高4m，单池流量：Qmax=1175m3/h。
工程特征：钢筋混凝土结构，大开挖施工，直径28m，高4m，单池流量：Qmax=1896m3/h，表面负荷：Qmax=2.68m3/（m2·h）。
单位：座
指标编号 |  |  |  |  | 4F-097 |  |  | 4F-098
项目 |  |  |  |  | 初沉池 |  | 占指标 基价(%) | 初沉池 |  | 占指标 基价(%)
指标基价 |  |  | 元 |  | 3790866.48 |  | 100% | 4665248.8 |  | 100%
一、建筑安装工程费 |  |  | 元 |  | 3065643.48 |  | 80.87% | 3911288.8 |  | 83.84%
二、设备购置费 |  |  | 元 |  | 725223 |  | 19.13% | 753960 |  | 16.16%
建筑安装工程费
类别 | 代码 | 名称 | 单位 | 单价 | 数量 | 合价 | 占% | 数量 | 合价 | 占%
人工费 | 00150105 | 一般技工 | 工日 | 240 | 3552 | 852480 |  | 3570 | 856800
|  | 人工费小计 | 元 |  |  | 852480 | 22.49% |  | 856800 | 18.37%
材料费 | 80212105 | 预拌混凝土(泵送型）C30 | m3 | 532.76 | 802.46 | 427518.59 |  | 722.1 | 384706
| 04010141 | 水泥42.5级 | t | 570 | 0.02 | 11.4 |  | 20.51 | 11690.7
| 01010100 | 钢筋 综合 | t | 5210 | 104.79 | 545955.9 |  | 81.48 | 424510.8
| 05030600 | 普通成材 | m3 | 2250 | 9.06 | 20385 |  | 3.02 | 6795
| 04030107 | 中（粗）砂 | t | 192.52 | 20.12 | 3873.5 |  | 988.745 | 190353.19
| 04050217 | 碎石40 | t | 150.49 |  | 0 |  | 104.31 | 15697.61
| 31130112 | 辅助材料费 | % |  | 19.493 | 194490.31 |  | 60.681 | 627291.84
|  | 材料费小计 | 元 |  |  | 1192234.7 | 31.45% |  | 1661045.14 | 35.6%
机械费 | 31130591 | 挖土机械费 | % |  | 0.603 | 12329.63 |  | 1.147 | 28879.68
| 31130593 | 吊装机械费 | % |  | 0.328 | 6706.66 |  | 2.696 | 67881.1
| 31130595 | 辅助机械费 | % |  | 1117.241 | 212681.24 |  | 340.792 | 329753
|  | 机械费小计 | 元 |  |  | 231717.53 | 6.113% |  | 426513.78 | 9.142%
直接费小计 |  |  | 元 |  |  | 2276432.23 | 60.05% |  | 2944358.92 | 63.11%
综合费用 |  | 管理费 | % |  | 30 | 325259.26 | 8.58% | 30 | 384994.13 | 8.252%
|  | 利润 | % |  | 10 | 108419.75 | 2.86% | 10 | 128331.38 | 2.751%
|  | 总价措施费 | % |  | 5.04 | 136589.61 | 3.603% | 5.04 | 174267.3 | 3.735%
|  | 安全文明施工费 | % |  | 2.14 | 57996.38 | 1.53% | 2.14 | 73994.45 | 1.586%
|  | 规费 | % |  | 2.11 | 61289.11 | 1.617% | 2.11 | 78195.46 | 1.676%
|  | 增值税 | % |  | 3.36 | 99657.14 | 2.629% | 3.36 | 127147.16 | 2.725%
建安工程造价 |  |  | 元 |  |  | 3065643.48 |  |  | 3911288.8
工程特征：钢筋混凝土结构，大开挖施工，池直径40m，表面水力负荷：2.3m3/（m2·h），池边水深4.5m，有效水深4m。
工程特征：钢筋混凝土结构，大开挖施工，直径42m，高4.55m，单池流量：Qmax=2437.5m3/h。
单位：座
指标编号 |  |  |  |  | 4F-099 |  |  | 4F-100
项目 |  |  |  |  | 初沉池 |  | 占指标 基价(%) | 初沉池 |  | 占指标 基价(%)
指标基价 |  |  | 元 |  | 6244193.06 |  | 100% | 5181924.13 |  | 100%
一、建筑安装工程费 |  |  | 元 |  | 5379993.06 |  | 86.16% | 4620574.13 |  | 89.17%
二、设备购置费 |  |  | 元 |  | 864200 |  | 13.84% | 561350 |  | 10.83%
建筑安装工程费
类别 | 代码 | 名称 | 单位 | 单价 | 数量 | 合价 | 占% | 数量 | 合价 | 占%
人工费 | 00150105 | 一般技工 | 工日 | 240 | 6122 | 1469280 |  | 5682 | 1363680
|  | 人工费小计 | 元 |  |  | 1469280 | 23.53% |  | 1363680 | 26.32%
材料费 | 80212105 | 预拌混凝土(泵送型）C30 | m3 | 532.76 | 1084.74 | 577906.08 |  | 936.53 | 498945.72
| 04010141 | 水泥42.5级 | t | 570 | 131.73 | 75086.1 |  | 108.89 | 62067.3
| 01010100 | 钢筋 综合 | t | 5210 | 147.96 | 770871.6 |  | 119.4 | 622074
| 05030600 | 普通成材 | m3 | 2250 | 4.33 | 9742.5 |  | 11.89 | 26752.5
| 04030107 | 中（粗）砂 | t | 192.52 | 334.606 | 64418.35 |  | 213.928 | 41185.42
| 04050217 | 碎石40 | t | 150.49 | 580.44 | 87350.42 |  | 409.02 | 61553.42
| 31130112 | 辅助材料费 | % |  | 23.661 | 375115.59 |  | 36.845 | 483619.5
|  | 材料费小计 | 元 |  |  | 1960490.64 | 31.4% |  | 1796197.86 | 34.66%
机械费 | 31130591 | 挖土机械费 | % |  | 1.306 | 44792.8 |  | 1.010 | 31914.77
| 31130593 | 吊装机械费 | % |  | 2.557 | 87699.24 |  | 0.539 | 17031.74
| 31130595 | 辅助机械费 | % |  | 298.178 | 395062.12 |  | 453.61 | 222026.26
|  | 机械费小计 | 元 |  |  | 527554.16 | 8.449% |  | 270972.77 | 5.229%
直接费小计 |  |  | 元 |  |  | 3957324.8 | 63.38% |  | 3430850.63 | 66.21%
综合费用 |  | 管理费 | % |  | 30 | 599050.25 | 9.594% | 30 | 490395.83 | 9.464%
|  | 利润 | % |  | 10 | 199683.42 | 3.198% | 10 | 163465.28 | 3.155%
|  | 总价措施费 | % |  | 5.04 | 239705.35 | 3.839% | 5.04 | 205869.47 | 3.973%
|  | 安全文明施工费 | % |  | 2.14 | 101779.65 | 1.63% | 2.14 | 87412.83 | 1.687%
|  | 规费 | % |  | 2.11 | 107558.17 | 1.723% | 2.11 | 92375.67 | 1.783%
|  | 增值税 | % |  | 3.36 | 174891.42 | 2.801% | 3.36 | 150204.42 | 2.899%
建安工程造价 |  |  | 元 |  |  | 5379993.06 |  |  | 4620574.13
工程特征：钢筋混凝土结构，大开挖施工，直径48m，高4.55m，设计高峰流量：单池流量：Qmax=8667m3/h，设计平均流量：Qave=6667m3/h，表面负荷：2.39m3/（m2·h）。
单位：座
指标编号 |  |  |  |  | 4F-101
项目 |  |  |  |  | 初沉池 |  | 占指标 基价(%)
指标基价 |  |  | 元 |  | 6927556.59 |  | 100%
一、建筑安装工程费 |  |  | 元 |  | 6162056.59 |  | 88.95%
二、设备购置费 |  |  | 元 |  | 765500 |  | 11.05%
建筑安装工程费
类别 | 代码 | 名称 | 单位 | 单价 | 数量 | 合价 | 占%
人工费 | 00150105 | 一般技工 | 工日 | 240 | 6945 | 1666800
|  | 人工费小计 | 元 |  |  | 1666800 | 24.06%
材料费 | 80212105 | 预拌混凝土(泵送型）C30 | m3 | 532.76 | 936.53 | 498945.72
| 04010141 | 水泥42.5级 | t | 570 | 108.89 | 62067.3
| 01010100 | 钢筋 综合 | t | 5210 | 119.4 | 622074
| 05030600 | 普通成材 | m3 | 2250 | 11.89 | 26752.5
| 04030107 | 中（粗）砂 | t | 192.52 | 213.928 | 41185.42
| 04050217 | 碎石40 | t | 150.49 | 409.02 | 61553.42
| 31130112 | 辅助材料费 | % |  | 102.821 | 1349606.2
|  | 材料费小计 | 元 |  |  | 2662184.56 | 38.43%
机械费 | 31130591 | 挖土机械费 | % |  | 0.892 | 38614.54
| 31130593 | 吊装机械费 | % |  | 0.501 | 21688.21
| 31130595 | 辅助机械费 | % |  | 435.061 | 262353.75
|  | 机械费小计 | 元 |  |  | 322656.5 | 4.658%
直接费小计 |  |  | 元 |  |  | 4651641.06 | 67.15%
综合费用 |  | 管理费 | % |  | 30 | 596836.95 | 8.615%
|  | 利润 | % |  | 10 | 198945.65 | 2.872%
|  | 总价措施费 | % |  | 5.04 | 274550.15 | 3.963%
|  | 安全文明施工费 | % |  | 2.14 | 116574.87 | 1.683%
|  | 规费 | % |  | 2.11 | 123193.38 | 1.778%
|  | 增值税 | % |  | 3.36 | 200314.53 | 2.892%
建安工程造价 |  |  | 元 |  |  | 6162056.59
4.5 二沉池配水井及污泥泵房
工程特征：钢筋混凝土结构，大开挖施工，5万m3/d。
工程特征：钢筋混凝土结构，平面尺寸为7.64m×7.64m，井深6.6m，埋深4.7m。
单位：座
指标编号 |  |  |  |  | 4F-102 |  |  | 4F-103
项目 |  |  |  |  | 二沉池配水井 |  | 占指标 基价(%) | 二沉池配水井 |  | 占指标 基价(%)
指标基价 |  |  | 元 |  | 701248.82 |  | 100% | 950172.01 |  | 100%
一、建筑安装工程费 |  |  | 元 |  | 639448.82 |  | 91.19% | 824172.01 |  | 86.74%
二、设备购置费 |  |  | 元 |  | 61800 |  | 8.813% | 126000 |  | 13.26%
建筑安装工程费
类别 | 代码 | 名称 | 单位 | 单价 | 数量 | 合价 | 占% | 数量 | 合价 | 占%
人工费 | 00150105 | 一般技工 | 工日 | 240 | 705 | 169200 |  | 806 | 193440
|  | 人工费小计 | 元 |  |  | 169200 | 24.13% |  | 193440 | 20.36%
材料费 | 80212105 | 预拌混凝土(泵送型）C30 | m3 | 532.76 | 75.2 | 40063.55 |  | 108.58 | 57847.08
| 04010141 | 水泥42.5级 | t | 570 | 0.4 | 228 |  |  | 0
| 01010100 | 钢筋 综合 | t | 5210 | 10.25 | 53402.5 |  | 15.78 | 82213.8
| 05030600 | 普通成材 | m3 | 2250 | 0.95 | 2137.5 |  | 0.23 | 517.5
| 04030107 | 中（粗）砂 | t | 192.52 | 27.613 | 5316.05 |  | 22.151 | 4264.51
| 04050217 | 碎石40 | t | 150.49 | 2.04 | 307 |  |  | 0
| 31130112 | 辅助材料费 | % |  | 33.227 | 33710.32 |  | 157.146 | 227614.81
|  | 材料费小计 | 元 |  |  | 135164.92 | 19.27% |  | 372457.7 | 39.2%
机械费 | 31130591 | 挖土机械费 | % |  | 2.231 | 6790.38 |  | 0.784 | 4436.64
| 31130593 | 吊装机械费 | % |  | 2.941 | 8951.37 |  | 0.461 | 2608.79
| 31130595 | 辅助机械费 | % |  | 776.854 | 122290.41 |  | 764.963 | 53894.93
|  | 机械费小计 | 元 |  |  | 138032.16 | 19.68% |  | 60940.36 | 6.414%
直接费小计 |  |  | 元 |  |  | 442397.08 | 63.09% |  | 626838.06 | 65.97%
综合费用 |  | 管理费 | % |  | 30 | 92169.65 | 13.14% | 30 | 76314.11 | 8.032%
|  | 利润 | % |  | 10 | 30723.22 | 4.381% | 10 | 25438.04 | 2.677%
|  | 总价措施费 | % |  | 5.04 | 28490.61 | 4.063% | 5.04 | 36720.95 | 3.865%
|  | 安全文明施工费 | % |  | 2.14 | 12097.2 | 1.725% | 2.14 | 15591.83 | 1.641%
|  | 规费 | % |  | 2.11 | 12784.02 | 1.823% | 2.11 | 16477.05 | 1.734%
|  | 增值税 | % |  | 3.36 | 20787.04 | 2.964% | 3.36 | 26791.97 | 2.82%
建安工程造价 |  |  | 元 |  |  | 639448.82 |  |  | 824172.01
工程特征：钢筋混凝土结构，大开挖施工，回流污泥量：417m3/h，剩余污泥量：206m3/h。
工程特征：钢筋混凝土结构，大开挖施工，长×宽×高=10.3m×10.0m×7.1m。
单位：座
指标编号 |  |  |  |  | 4F-104 |  |  | 4F-105
项目 |  |  |  |  | 剩余及回流污泥泵房 |  | 占指标 基价(%) | 配水井及污泥泵房 |  | 占指标 基价(%)
指标基价 |  |  | 元 |  | 796681.26 |  | 100% | 1652386.39 |  | 100%
一、建筑安装工程费 |  |  | 元 |  | 692481.26 |  | 86.92% | 1451986.39 |  | 87.87%
二、设备购置费 |  |  | 元 |  | 104200 |  | 13.08% | 200400 |  | 12.13%
建筑安装工程费
类别 | 代码 | 名称 | 单位 | 单价 | 数量 | 合价 | 占% | 数量 | 合价 | 占%
人工费 | 00150105 | 一般技工 | 工日 | 240 | 725 | 174000 |  | 1722 | 413280
|  | 人工费小计 | 元 |  |  | 174000 | 21.84% |  | 413280 | 25.01%
材料费 | 80212105 | 预拌混凝土(泵送型）C30 | m3 | 532.76 | 94.59 | 50393.77 |  | 461.79 | 246023.24
| 04010141 | 水泥42.5级 | t | 570 | 2 | 1140 |  | 17.63 | 10049.1
| 01010100 | 钢筋 综合 | t | 5210 | 12.9 | 67209 |  | 58.8 | 306348
| 05030600 | 普通成材 | m3 | 2250 | 0.85 | 1912.5 |  | 2.75 | 6187.5
| 04030107 | 中（粗）砂 | t | 192.52 | 34.449 | 6632.12 |  | 43.544 | 8383.09
| 04050217 | 碎石40 | t | 150.49 | 10.26 | 1544.03 |  | 77.205 | 11618.58
| 31130112 | 辅助材料费 | % |  | 38.441 | 49524.09 |  | 1.647 | 9694.4
|  | 材料费小计 | 元 |  |  | 178355.51 | 22.39% |  | 598303.91 | 36.21%
机械费 | 31130591 | 挖土机械费 | % |  | 2.196 | 7737.73 |  | 1.250 | 12644.8
| 31130592 | 打桩机械费 | % |  | 0.166 | 584.91 |  |  | 0
| 31130593 | 吊装机械费 | % |  | 2.624 | 9245.81 |  | 0.269 | 2721.16
| 31130595 | 辅助机械费 | % |  | 673.369 | 118300.5 |  | 395.99 | 60847.67
|  | 机械费小计 | 元 |  |  | 135868.95 | 17.05% |  | 76213.63 | 4.612%
直接费小计 |  |  | 元 |  |  | 488224.46 | 61.28% |  | 1087797.54 | 65.83%
综合费用 |  | 管理费 | % |  | 30 | 92960.69 | 11.67% | 30 | 146848.09 | 8.887%
|  | 利润 | % |  | 10 | 30986.9 | 3.889% | 10 | 48949.36 | 2.962%
|  | 总价措施费 | % |  | 5.04 | 30853.47 | 3.873% | 5.04 | 64693.19 | 3.915%
|  | 安全文明施工费 | % |  | 2.14 | 13100.48 | 1.644% | 2.14 | 27468.93 | 1.662%
|  | 规费 | % |  | 2.11 | 13844.26 | 1.738% | 2.11 | 29028.48 | 1.757%
|  | 增值税 | % |  | 3.36 | 22511 | 2.826% | 3.36 | 47200.8 | 2.857%
建安工程造价 |  |  | 元 |  |  | 692481.26 |  |  | 1451986.39
工程特征：钢筋混凝土结构，大开挖施工，2万m3/d，净尺寸：L×B×H=10.6m×9m×5.95m。
工程特征：钢筋混凝土结构，大开挖施工，污水量4万t/d。
单位：座
指标编号 |  |  |  |  | 4F-106 |  |  | 4F-107
项目 |  |  |  |  | 二沉池配水井及污泥泵房 |  | 占指标 基价(%) | 回流及剩余污泥泵房 |  | 占指标 基价(%)
指标基价 |  |  | 元 |  | 1773482.86 |  | 100% | 1912207.49 |  | 100%
一、建筑安装工程费 |  |  | 元 |  | 1275282.86 |  | 71.91% | 1351578.49 |  | 70.68%
二、设备购置费 |  |  | 元 |  | 498200 |  | 28.09% | 560629 |  | 29.32%
建筑安装工程费
类别 | 代码 | 名称 | 单位 | 单价 | 数量 | 合价 | 占% | 数量 | 合价 | 占%
人工费 | 00150105 | 一般技工 | 工日 | 240 | 1340 | 321600 |  | 1321 | 317040
|  | 人工费小计 | 元 |  |  | 321600 | 18.13% |  | 317040 | 16.58%
材料费 | 80212105 | 预拌混凝土(泵送型）C30 | m3 | 532.76 | 227.42 | 121160.28 |  | 201.47 | 107335.16
| 04010141 | 水泥42.5级 | t | 570 | 3.33 | 1898.1 |  |  | 0
| 01010100 | 钢筋 综合 | t | 5210 | 32.14 | 167449.4 |  | 20.93 | 109045.3
| 05030600 | 普通成材 | m3 | 2250 | 2.68 | 6030 |  | 1.22 | 2745
| 04030107 | 中（粗）砂 | t | 192.52 | 10.882 | 2095 |  | 30.459 | 5863.97
| 04050217 | 碎石40 | t | 150.49 | 16.92 | 2546.29 |  |  | 0
| 31130112 | 辅助材料费 | % |  | 70.135 | 211231.94 |  | 120.125 | 270268.55
|  | 材料费小计 | 元 |  |  | 512411.01 | 28.89% |  | 495257.98 | 25.9%
机械费 | 31130591 | 挖土机械费 | % |  | 1.059 | 8832.18 |  | 1.458 | 11843.3
| 31130593 | 吊装机械费 | % |  | 2.042 | 17030.5 |  | 0.255 | 2071.36
| 31130595 | 辅助机械费 | % |  | 354.967 | 91803.98 |  | 1212.684 | 168740.86
|  | 机械费小计 | 元 |  |  | 117666.66 | 6.635% |  | 182655.52 | 9.552%
直接费小计 |  |  | 元 |  |  | 951677.67 | 53.66% |  | 994953.5 | 52.03%
综合费用 |  | 管理费 | % |  | 30 | 131780 | 7.431% | 30 | 149908.66 | 7.84%
|  | 利润 | % |  | 10 | 43926.67 | 2.477% | 10 | 49969.55 | 2.613%
|  | 总价措施费 | % |  | 5.04 | 56820.17 | 3.204% | 5.04 | 60219.52 | 3.149%
|  | 安全文明施工费 | % |  | 2.14 | 24126.02 | 1.36% | 2.14 | 25569.4 | 1.337%
|  | 规费 | % |  | 2.11 | 25495.77 | 1.438% | 2.11 | 27021.1 | 1.413%
|  | 增值税 | % |  | 3.36 | 41456.56 | 2.338% | 3.36 | 43936.76 | 2.298%
建安工程造价 |  |  | 元 |  |  | 1275282.86 |  |  | 1351578.49
工程特征：钢筋混凝土结构，大开挖施工，污水量5万t/d。
工程特征：钢筋混凝土结构，平面尺寸为16.8m×11.8m，泵房深5.5m，埋深5m，污泥回流比50%-100%。
单位：座
指标编号 |  |  |  |  | 4F-108 |  |  | 4F-109
项目 |  |  |  |  | 回流及剩余污泥泵房 |  | 占指标 基价(%) | 回流及剩余污泥泵房 |  | 占指标 基价(%)
指标基价 |  |  | 元 |  | 2360985.75 |  | 100% | 2910516.02 |  | 100%
一、建筑安装工程费 |  |  | 元 |  | 1637885.75 |  | 69.37% | 2485476.02 |  | 85.4%
二、设备购置费 |  |  | 元 |  | 723100 |  | 30.63% | 425040 |  | 14.6%
建筑安装工程费
类别 | 代码 | 名称 | 单位 | 单价 | 数量 | 合价 | 占% | 数量 | 合价 | 占%
人工费 | 00150105 | 一般技工 | 工日 | 240 | 1559 | 374160 |  | 2773 | 665520
|  | 人工费小计 | 元 |  |  | 374160 | 15.85% |  | 665520 | 22.87%
材料费 | 80212105 | 预拌混凝土(泵送型）C30 | m3 | 532.76 | 143.07 | 76221.97 |  | 462.88 | 246603.95
| 04010141 | 水泥42.5级 | t | 570 | 2.69 | 1533.3 |  |  | 0
| 01010100 | 钢筋 综合 | t | 5210 | 19.14 | 99719.4 |  | 65.8 | 342818
| 05030600 | 普通成材 | m3 | 2250 | 1.18 | 2655 |  | 0.4 | 900
| 04030107 | 中（粗）砂 | t | 192.52 | 55.856 | 10753.4 |  | 57.558 | 11081.07
| 04050217 | 碎石40 | t | 150.49 | 13.665 | 2056.45 |  |  | 0
| 31130112 | 辅助材料费 | % |  | 153.575 | 296306.87 |  | 59.386 | 357149.2
|  | 材料费小计 | 元 |  |  | 489246.39 | 20.72% |  | 958552.22 | 32.93%
机械费 | 31130591 | 挖土机械费 | % |  | 1.808 | 15610.39 |  | 2.058 | 33423.41
| 31130593 | 吊装机械费 | % |  | 1.441 | 12441.69 |  | 1.051 | 17069
| 31130595 | 辅助机械费 | % |  | 1007.289 | 282565.52 |  | 334.22 | 168755.73
|  | 机械费小计 | 元 |  |  | 310617.6 | 13.16% |  | 219248.14 | 7.533%
直接费小计 |  |  | 元 |  |  | 1174023.99 | 49.73% |  | 1843320.36 | 63.33%
综合费用 |  | 管理费 | % |  | 30 | 205433.28 | 8.701% | 30 | 265430.44 | 9.12%
|  | 利润 | % |  | 10 | 68477.76 | 2.9% | 10 | 88476.81 | 3.04%
|  | 总价措施费 | % |  | 5.04 | 72975.93 | 3.091% | 5.04 | 110740.27 | 3.805%
|  | 安全文明施工费 | % |  | 2.14 | 30985.81 | 1.312% | 2.14 | 47020.67 | 1.616%
|  | 规费 | % |  | 2.11 | 32745.02 | 1.387% | 2.11 | 49690.26 | 1.707%
|  | 增值税 | % |  | 3.36 | 53243.96 | 2.255% | 3.36 | 80797.21 | 2.776%
建安工程造价 |  |  | 元 |  |  | 1637885.75 |  |  | 2485476.02
工程特征：钢筋混凝土结构，大开挖施工，污水量7万t/d。
工程特征：钢筋混凝土结构，大开挖施工，容积1621m3，回流污泥量：66%-100%，：Q=1.86m3/s
单位：座
指标编号 |  |  |  |  | 4F-110 |  |  | 4F-111
项目 |  |  |  |  | 二沉池配水井及污泥泵房 |  | 占指标 基价(%) | 二沉池配水井及污泥泵房 |  | 占指标 基价(%)
指标基价 |  |  | 元 |  | 3792288.34 |  | 100% | 5695924.44 |  | 100%
一、建筑安装工程费 |  |  | 元 |  | 2380389.34 |  | 62.77% | 3871695.44 |  | 67.97%
二、设备购置费 |  |  | 元 |  | 1411899 |  | 37.23% | 1824229 |  | 32.03%
建筑安装工程费
类别 | 代码 | 名称 | 单位 | 单价 | 数量 | 合价 | 占% | 数量 | 合价 | 占%
人工费 | 00150105 | 一般技工 | 工日 | 240 | 2385 | 572400 |  | 4528 | 1086720
|  | 人工费小计 | 元 |  |  | 572400 | 15.09% |  | 1086720 | 19.08%
材料费 | 80212105 | 预拌混凝土(泵送型）C30 | m3 | 532.76 | 381 | 202981.56 |  | 839.33 | 447161.45
| 04010141 | 水泥42.5级 | t | 570 | 3.82 | 2177.4 |  | 41.16 | 23461.2
| 01010100 | 钢筋 综合 | t | 5210 | 44.63 | 232522.3 |  | 80.31 | 418415.1
| 05030600 | 普通成材 | m3 | 2250 | 4.43 | 9967.5 |  | 19.03 | 42817.5
| 04030107 | 中（粗）砂 | t | 192.52 | 42.929 | 8264.69 |  | 163.306 | 31439.67
| 04050217 | 碎石40 | t | 150.49 | 19.395 | 2918.75 |  | 72.015 | 10837.54
| 31130112 | 辅助材料费 | % |  | 72.054 | 330606.95 |  | 55.125 | 536990.52
|  | 材料费小计 | 元 |  |  | 789439.15 | 20.82% |  | 1511122.98 | 26.53%
机械费 | 31130591 | 挖土机械费 | % |  | 1.406 | 19147.46 |  | 0.301 | 7819.51
| 31130592 | 打桩机械费 | % |  | 2.426 | 33038.22 |  | 0.277 | 7196.03
| 31130593 | 吊装机械费 | % |  | 2.907 | 39588.66 |  | 0.505 | 13119.11
| 31130595 | 辅助机械费 | % |  | 299.683 | 275032.1 |  | 890.522 | 250545.25
|  | 机械费小计 | 元 |  |  | 366806.44 | 9.672% |  | 278679.9 | 4.893%
直接费小计 |  |  | 元 |  |  | 1728645.59 | 45.58% |  | 2876522.88 | 50.5%
综合费用 |  | 管理费 | % |  | 30 | 281761.93 | 7.43% | 30 | 409619.97 | 7.191%
|  | 利润 | % |  | 10 | 93920.64 | 2.477% | 10 | 136539.99 | 2.397%
|  | 总价措施费 | % |  | 5.04 | 106058.14 | 2.797% | 5.04 | 172503.22 | 3.029%
|  | 安全文明施工费 | % |  | 2.14 | 45032.62 | 1.187% | 2.14 | 73245.41 | 1.286%
|  | 规费 | % |  | 2.11 | 47589.34 | 1.255% | 2.11 | 77403.9 | 1.359%
|  | 增值税 | % |  | 3.36 | 77381.08 | 2.04% | 3.36 | 125860.07 | 2.21%
建安工程造价 |  |  | 元 |  |  | 2380389.34 |  |  | 3871695.44
4.6 二沉池
工程特征：钢筋混凝土结构，大开挖施工，直径26m，池边有效深度3.5m，单池流量：Qmax=400m3/h。
工程特征：钢筋混凝土结构，大开挖施工，表面负荷：qmax=0.88m3/（m2·h），直径30m，有效水深3.5m。
单位：座
指标编号 |  |  |  |  | 4F-112 |  |  | 4F-113
项目 |  |  |  |  | 二沉池 |  | 占指标 基价(%) | 二沉池 |  | 占指标 基价(%)
指标基价 |  |  | 元 |  | 3212517.59 |  | 100% | 3852926.17 |  | 100%
一、建筑安装工程费 |  |  | 元 |  | 2879117.59 |  | 89.62% | 3513026.17 |  | 91.18%
二、设备购置费 |  |  | 元 |  | 333400 |  | 10.38% | 339900 |  | 8.822%
建筑安装工程费
类别 | 代码 | 名称 | 单位 | 单价 | 数量 | 合价 | 占% | 数量 | 合价 | 占%
人工费 | 00150105 | 一般技工 | 工日 | 240 | 3108 | 745920 |  | 4139 | 993360
|  | 人工费小计 | 元 |  |  | 745920 | 23.22% |  | 993360 | 25.78%
材料费 | 80212105 | 预拌混凝土(泵送型）C30 | m3 | 532.76 | 500.82 | 266816.86 |  | 805.73 | 429260.71
| 04010141 | 水泥42.5级 | t | 570 | 35.81 | 20411.7 |  | 31.31 | 17846.7
| 01010100 | 钢筋 综合 | t | 5210 | 64 | 333440 |  | 124.08 | 646456.8
| 05030600 | 普通成材 | m3 | 2250 | 3.95 | 8887.5 |  | 4.01 | 9022.5
| 04030107 | 中（粗）砂 | t | 192.52 | 172.901 | 33286.9 |  | 123.724 | 23819.34
| 04050217 | 碎石40 | t | 150.49 | 184.545 | 27772.18 |  | 159.03 | 23932.42
| 31130112 | 辅助材料费 | % |  | 37.343 | 257896.41 |  | 5.994 | 68951.29
|  | 材料费小计 | 元 |  |  | 948511.55 | 29.53% |  | 1219289.76 | 31.65%
机械费 | 31130591 | 挖土机械费 | % |  | 1.688 | 28602 |  | 1.274 | 28189.16
| 31130592 | 打桩机械费 | % |  | 0.066 | 1118.32 |  |  | 0
| 31130593 | 吊装机械费 | % |  | 2.870 | 48630.19 |  | 2.674 | 59166.25
| 31130595 | 辅助机械费 | % |  | 403.614 | 316233.63 |  | 305.254 | 266655.88
|  | 机械费小计 | 元 |  |  | 394584.14 | 12.28% |  | 354011.29 | 9.188%
直接费小计 |  |  | 元 |  |  | 2089015.69 | 65.03% |  | 2566661.05 | 66.62%
综合费用 |  | 管理费 | % |  | 30 | 342151.24 | 10.65% | 30 | 404211.39 | 10.49%
|  | 利润 | % |  | 10 | 114050.41 | 3.55% | 10 | 134737.13 | 3.497%
|  | 总价措施费 | % |  | 5.04 | 128278.95 | 3.993% | 5.04 | 156522.72 | 4.062%
|  | 安全文明施工费 | % |  | 2.14 | 54467.65 | 1.695% | 2.14 | 66460.04 | 1.725%
|  | 规费 | % |  | 2.11 | 57560.04 | 1.792% | 2.11 | 70233.3 | 1.823%
|  | 增值税 | % |  | 3.36 | 93593.61 | 2.913% | 3.36 | 114200.54 | 2.964%
建安工程造价 |  |  | 元 |  |  | 2879117.59 |  |  | 3513026.17
工程特征：钢筋混凝土结构，大开挖施工，直径40m，高4.4m，单池流量：Qmax=1175m3／h，表面负荷：qmax=O.94m3／(m2·h)，qAV=0.66m3／(m2·h)。
工程特征：钢筋混凝土结构，大开挖施工，直径40m，高4.4m，单池流量：Qmax=1354m3／h，表面负荷：qmax=O.78m3／(m2·h)，qAV=0.58m3／(m2·h)。
单位：座
指标编号 |  |  |  |  | 4F-114 |  |  | 4F-115
项目 |  |  |  |  | 二沉池 |  | 占指标 基价(%) | 二沉池 |  | 占指标 基价(%)
指标基价 |  |  | 元 |  | 7077318.38 |  | 100% | 7640279.64 |  | 100%
一、建筑安装工程费 |  |  | 元 |  | 6016418.38 |  | 85.01% | 7136454.64 |  | 93.41%
二、设备购置费 |  |  | 元 |  | 1060900 |  | 14.99% | 503825 |  | 6.594%
建筑安装工程费
类别 | 代码 | 名称 | 单位 | 单价 | 数量 | 合价 | 占% | 数量 | 合价 | 占%
人工费 | 00150105 | 一般技工 | 工日 | 240 | 6819 | 1636560 |  | 5043 | 1210320
|  | 人工费小计 | 元 |  |  | 1636560 | 23.12% |  | 1210320 | 15.84%
材料费 | 80212105 | 预拌混凝土(泵送型）C30 | m3 | 532.76 | 1382.53 | 736556.68 |  | 1166.94 | 621698.95
| 04010141 | 水泥42.5级 | t | 570 | 0.03 | 17.1 |  | 36.46 | 20782.2
| 01010100 | 钢筋 综合 | t | 5210 | 169.67 | 883980.7 |  | 138.05 | 719240.5
| 05030600 | 普通成材 | m3 | 2250 | 17.74 | 39915 |  | 3.66 | 8235
| 04030107 | 中（粗）砂 | t | 192.52 | 117.761 | 22671.35 |  | 200.057 | 38514.97
| 04050217 | 碎石40 | t | 150.49 |  | 0 |  | 253.665 | 38174.05
| 31130112 | 辅助材料费 | % |  | 16.520 | 278054.87 |  | 138.175 | 1998902.65
|  | 材料费小计 | 元 |  |  | 1961195.7 | 27.71% |  | 3445548.32 | 45.1%
机械费 | 31130591 | 挖土机械费 | % |  | 1.926 | 69292.77 |  | 1.638 | 76263.12
| 31130592 | 打桩机械费 | % |  |  |  |  | 3.565 | 165981.71
| 31130593 | 吊装机械费 | % |  | 0.371 | 13347.67 |  | 2.179 | 101451.37
| 31130595 | 辅助机械费 | % |  | 821.631 | 678999.47 |  | 142.91 | 491176.24
|  | 机械费小计 | 元 |  |  | 761639.91 | 10.76% |  | 834872.44 | 10.93%
直接费小计 |  |  | 元 |  |  | 4359395.61 | 61.6% |  | 5490740.76 | 71.87%
综合费用 |  | 管理费 | % |  | 30 | 719459.97 | 10.17% | 30 | 613557.73 | 8.031%
|  | 利润 | % |  | 10 | 239819.99 | 3.389% | 10 | 204519.24 | 2.677%
|  | 总价措施费 | % |  | 5.04 | 268061.25 | 3.788% | 5.04 | 317964.41 | 4.162%
|  | 安全文明施工费 | % |  | 2.14 | 113819.66 | 1.608% | 2.14 | 135008.7 | 1.767%
|  | 规费 | % |  | 2.11 | 120281.74 | 1.7% | 2.11 | 142673.79 | 1.867%
|  | 增值税 | % |  | 3.36 | 195580.16 | 2.763% | 3.36 | 231990.01 | 3.036%
建安工程造价 |  |  | 元 |  |  | 6016418.38 |  |  | 7136454.64
工程特征：钢筋混凝土结构，大开挖施工，直径42m，高5.05m，单池流量：Qmax=1219m3／h，表面负荷：qmax=O.88m3／(m2·h)。
工程特征：钢筋混凝土结构，直径45m，池最深7.9m，最大埋深6.5m，表面负荷：O.71m3／(m2·h)，停留时间4.12h。
单位：座
指标编号 |  |  |  |  | 4F-116 |  |  | 4F-117
项目 |  |  |  |  | 二沉池 |  | 占指标 基价(%) | 二沉池 |  | 占指标 基价(%)
指标基价 |  |  | 元 |  | 6195538.47 |  | 100% | 12564152.97 |  | 100%
一、建筑安装工程费 |  |  | 元 |  | 5302538.47 |  | 85.59% | 11288402.97 |  | 89.85%
二、设备购置费 |  |  | 元 |  | 893000 |  | 14.41% | 1275750 |  | 10.15%
建筑安装工程费
类别 | 代码 | 名称 | 单位 | 单价 | 数量 | 合价 | 占% | 数量 | 合价 | 占%
人工费 | 00150105 | 一般技工 | 工日 | 240 | 6439 | 1545360 |  | 11956 | 2869440
|  | 人工费小计 | 元 |  |  | 1545360 | 24.94% |  | 2869440 | 22.84%
材料费 | 80212105 | 预拌混凝土(泵送型）C30 | m3 | 532.76 | 960.78 | 511865.15 |  | 2575.05 | 1371883.64
| 04010141 | 水泥42.5级 | t | 570 | 106.57 | 60744.9 |  |  | 0
| 01010100 | 钢筋 综合 | t | 5210 | 124.16 | 646873.6 |  | 179.96 | 937591.6
| 05030600 | 普通成材 | m3 | 2250 | 12.35 | 27787.5 |  | 6.52 | 14670
| 04030107 | 中（粗）砂 | t | 192.52 | 203.103 | 39101.39 |  | 335.135 | 64520.19
| 04050217 | 碎石40 | t | 150.49 | 386.22 | 58122.25 |  | 43.155 | 6494.4
| 31130112 | 辅助材料费 | % |  | 36.124 | 485685.3 |  | 45.143 | 1081247
|  | 材料费小计 | 元 |  |  | 1830180.09 | 29.54% |  | 3476406.83 | 27.67%
机械费 | 31130591 | 挖土机械费 | % |  | 3.005 | 101434.98 |  | 3.670 | 232892.58
| 31130592 | 打桩机械费 | % |  |  |  |  | 10.614 | 673548.18
| 31130593 | 吊装机械费 | % |  | 0.594 | 20050.71 |  | 3.946 | 250407.12
| 31130595 | 辅助机械费 | % |  | 307.986 | 374158.92 |  | 53.473 | 618601.27
|  | 机械费小计 | 元 |  |  | 495644.61 | 8% |  | 1775449.15 | 14.13%
直接费小计 |  |  | 元 |  |  | 3871184.7 | 62.48% |  | 8121295.98 | 64.64%
综合费用 |  | 管理费 | % |  | 30 | 612301.38 | 9.883% | 30 | 1393466.75 | 11.09%
|  | 利润 | % |  | 10 | 204100.46 | 3.294% | 10 | 464488.92 | 3.697%
|  | 总价措施费 | % |  | 5.04 | 236254.36 | 3.813% | 5.04 | 502954.28 | 4.003%
|  | 安全文明施工费 | % |  | 2.14 | 100314.35 | 1.619% | 2.14 | 213555.99 | 1.7%
|  | 规费 | % |  | 2.11 | 106009.68 | 1.711% | 2.11 | 225680.58 | 1.796%
|  | 增值税 | % |  | 3.36 | 172373.54 | 2.782% | 3.36 | 366960.47 | 2.921%
建安工程造价 |  |  | 元 |  |  | 5302538.47 |  |  | 11288402.97
工程特征：钢筋混凝土结构，大开挖施工，辐流式平底二沉池，每座二沉池直径45m，池边水深4m，表面负荷：0.91m3／(m2·h)。
工程特征：预应力钢筋混凝土结构，大开挖施工，直径48m，高5.05m，设计流量：Qmax=13000m3／h，表面负荷：0.64m3／(m2·h)。
单位：座
指标编号 |  |  |  |  | 4F-118 |  |  | 4F-119
项目 |  |  |  |  | 二沉池 |  | 占指标 基价(%) | 二沉池 |  | 占指标 基价(%)
指标基价 |  |  | 元 |  | 6295678.99 |  | 100% | 7494466.16 |  | 100%
一、建筑安装工程费 |  |  | 元 |  | 5409878.99 |  | 85.93% | 6516491.16 |  | 86.95%
二、设备购置费 |  |  | 元 |  | 885800 |  | 14.07% | 977975 |  | 13.05%
建筑安装工程费
类别 | 代码 | 名称 | 单位 | 单价 | 数量 | 合价 | 占% | 数量 | 合价 | 占%
人工费 | 00150105 | 一般技工 | 工日 | 240 | 5522 | 1325280 |  | 6353 | 1524720
|  | 人工费小计 | 元 |  |  | 1325280 | 21.05% |  | 1524720 | 20.34%
材料费 | 80212105 | 预拌混凝土(泵送型）C30 | m3 | 532.76 | 1211.04 | 645193.67 |  | 1362.28 | 725768.29
| 04010141 | 水泥42.5级 | t | 570 | 60.76 | 34633.2 |  | 100.14 | 57079.8
| 01010100 | 钢筋 综合 | t | 5210 | 165.09 | 860118.9 |  | 275.1 | 1433271
| 05030600 | 普通成材 | m3 | 2250 | 4.47 | 10057.5 |  | 15.53 | 34942.5
| 04030107 | 中（粗）砂 | t | 192.52 | 183.483 | 35324.15 |  | 231.26 | 44522.18
| 04050217 | 碎石40 | t | 150.49 | 226.725 | 34119.85 |  | 450.18 | 67747.59
| 31130112 | 辅助材料费 | % |  | 24.053 | 389525.65 |  | 32.625 | 771036.86
|  | 材料费小计 | 元 |  |  | 2008972.92 | 31.91% |  | 3134368.22 | 41.82%
机械费 | 31130591 | 挖土机械费 | % |  | 1.774 | 59149.65 |  | 0.888 | 41372.7
| 31130593 | 吊装机械费 | % |  | 2.239 | 74653.92 |  | 0.531 | 24739.76
| 31130595 | 辅助机械费 | % |  | 390.118 | 521991.81 |  | 431.321 | 285156.92
|  | 机械费小计 | 元 |  |  | 655795.38 | 10.42% |  | 351269.38 | 4.687%
直接费小计 |  |  | 元 |  |  | 3990048.3 | 63.38% |  | 5010357.6 | 66.85%
综合费用 |  | 管理费 | % |  | 30 | 594322.61 | 9.44% | 30 | 562796.81 | 7.509%
|  | 利润 | % |  | 10 | 198107.54 | 3.147% | 10 | 187598.94 | 2.503%
|  | 总价措施费 | % |  | 5.04 | 241036.91 | 3.829% | 5.04 | 290341.97 | 3.874%
|  | 安全文明施工费 | % |  | 2.14 | 102345.04 | 1.626% | 2.14 | 123280.12 | 1.645%
|  | 规费 | % |  | 2.11 | 108155.65 | 1.718% | 2.11 | 130279.32 | 1.738%
|  | 增值税 | % |  | 3.36 | 175862.94 | 2.793% | 3.36 | 211836.4 | 2.827%
建安工程造价 |  |  | 元 |  |  | 5409878.99 |  |  | 6516491.16
工程特征：预应力钢筋混凝土结构，大开挖施工，直径50m，高4.4m，单池流量：Qmax=2167m3／h，表面负荷：qmax=1.1m3／(m2·h)。
工程特征：钢筋混凝土结构，大开挖施工，直径30m，池边水深4.0m，有效水深3.5m。
单位：座
指标编号 |  |  |  |  | 4F-120 |  |  | 4F-121
项目 |  |  |  |  | 二沉池 |  | 占指标 基价(%) | 二沉池 |  | 占指标 基价(%)
指标基价 |  |  | 元 |  | 6579448.74 |  | 100% | 3676112.33 |  | 100%
一、建筑安装工程费 |  |  | 元 |  | 5490377.74 |  | 83.45% | 3271812.33 |  | 89%
二、设备购置费 |  |  | 元 |  | 1089071 |  | 16.55% | 404300 |  | 11%
建筑安装工程费
类别 | 代码 | 名称 | 单位 | 单价 | 数量 | 合价 | 占% | 数量 | 合价 | 占%
人工费 | 00150105 | 一般技工 | 工日 | 240 | 6397 | 1535280 |  | 3298 | 791520
|  | 人工费小计 | 元 |  |  | 1535280 | 23.33% |  | 791520 | 21.53%
材料费 | 80212105 | 预拌混凝土(泵送型）C30 | m3 | 532.76 | 1478.31 | 787584.44 |  | 516.12 | 274968.09
| 04010141 | 水泥42.5级 | t | 570 | 127.04 | 72412.8 |  | 35.8 | 20406
| 01010100 | 钢筋 综合 | t | 5210 | 127 | 661670 |  | 79.16 | 412423.6
| 05030600 | 普通成材 | m3 | 2250 | 16.91 | 38047.5 |  | 4.11 | 9247.5
| 04030107 | 中（粗）砂 | t | 192.52 | 501.401 | 96529.72 |  | 172.873 | 33281.51
| 04050217 | 碎石40 | t | 150.49 | 412.365 | 62056.81 |  | 184.515 | 27767.66
| 31130112 | 辅助材料费 | % |  | 26.554 | 456277.72 |  | 60.721 | 472466.68
|  | 材料费小计 | 元 |  |  | 2174578.99 | 33.05% |  | 1250561.04 | 34.02%
机械费 | 31130591 | 挖土机械费 | % |  | 1.885 | 69930.84 |  | 1.304 | 26628.74
| 31130592 | 打桩机械费 | % |  |  |  |  | 0.050 | 1021.04
| 31130593 | 吊装机械费 | % |  | 0.139 | 5156.7 |  | 2.336 | 47703.01
| 31130595 | 辅助机械费 | % |  | 403.86 | 303248.54 |  | 405.888 | 305847.93
|  | 机械费小计 | 元 |  |  | 378336.08 | 5.75% |  | 381200.72 | 10.37%
直接费小计 |  |  | 元 |  |  | 4088195.07 | 62.14% |  | 2423281.76 | 65.92%
综合费用 |  | 管理费 | % |  | 30 | 574084.82 | 8.725% | 30 | 351816.22 | 9.57%
|  | 利润 | % |  | 10 | 191361.61 | 2.908% | 10 | 117272.07 | 3.19%
|  | 总价措施费 | % |  | 5.04 | 244623.53 | 3.718% | 5.04 | 145775.45 | 3.965%
|  | 安全文明施工费 | % |  | 2.14 | 103867.93 | 1.579% | 2.14 | 61896.72 | 1.684%
|  | 规费 | % |  | 2.11 | 109765.01 | 1.668% | 2.11 | 65410.89 | 1.779%
|  | 增值税 | % |  | 3.36 | 178479.77 | 2.713% | 3.36 | 106359.22 | 2.893%
建安工程造价 |  |  | 元 |  |  | 5490377.74 |  |  | 3271812.33
4.7 氧化沟
工程特征：钢筋混凝土结构，大开挖施工，1.0万m3/d，净尺寸：60.2m×27.2m×4.8m，有效水深3.8m，有效容积7859.71m3。
工程特征：钢筋混凝土结构，大开挖施工，平面尺寸：58.9m×43.6m×4.8m，设计流量：6000m3/d，有效容积11043m3。
单位：座
指标编号 |  |  |  |  | 4F-122 |  |  | 4F-123
项目 |  |  |  |  | 氧化沟 |  | 占指标 基价(%) | 氧化沟 |  | 占指标 基价(%)
指标基价 |  |  | 元 |  | 7970640.56 |  | 100% | 12036626.97 |  | 100%
一、建筑安装工程费 |  |  | 元 |  | 6825940.56 |  | 85.64% | 10002326.97 |  | 83.1%
二、设备购置费 |  |  | 元 |  | 1144700 |  | 14.36% | 2034300 |  | 16.9%
建筑安装工程费
类别 | 代码 | 名称 | 单位 | 单价 | 数量 | 合价 | 占% | 数量 | 合价 | 占%
人工费 | 00150105 | 一般技工 | 工日 | 240 | 7750 | 1860000 |  | 11101 | 2664240
|  | 人工费小计 | 元 |  |  | 1860000 | 23.34% |  | 2664240 | 22.13%
材料费 | 80212105 | 预拌混凝土(泵送型）C30 | m3 | 532.76 | 1785.2 | 951083.15 |  | 2749.59 | 1464871.57
| 04010141 | 水泥42.5级 | t | 570 | 44.68 | 25467.6 |  | 69.67 | 39711.9
| 01010100 | 钢筋 综合 | t | 5210 | 270.43 | 1408940.3 |  | 360.97 | 1880653.7
| 05030600 | 普通成材 | m3 | 2250 | 13.69 | 30802.5 |  | 19.35 | 43537.5
| 04030107 | 中（粗）砂 | t | 192.52 | 147.004 | 28301.21 |  | 229.272 | 44139.45
| 04050217 | 碎石40 | t | 150.49 | 230.265 | 34652.58 |  | 359.115 | 54043.22
| 31130112 | 辅助材料费 | % |  | 6.117 | 151655.56 |  | 9.136 | 322222.82
|  | 材料费小计 | 元 |  |  | 2630902.9 | 33.01% |  | 3849180.16 | 31.98%
机械费 | 31130591 | 挖土机械费 | % |  | 0.697 | 31301.59 |  | 0.922 | 60053.73
| 31130593 | 吊装机械费 | % |  | 2.727 | 122466.92 |  | 2.597 | 169153.52
| 31130595 | 辅助机械费 | % |  | 271.343 | 417240.09 |  | 293.658 | 673085.43
|  | 机械费小计 | 元 |  |  | 571008.6 | 7.164% |  | 902292.68 | 7.496%
直接费小计 |  |  | 元 |  |  | 5061911.5 | 63.51% |  | 7415712.84 | 61.61%
综合费用 |  | 管理费 | % |  | 30 | 729302.58 | 9.15% | 30 | 1069959.8 | 8.889%
|  | 利润 | % |  | 10 | 243100.86 | 3.05% | 10 | 356653.27 | 2.963%
|  | 总价措施费 | % |  | 5.04 | 304129.47 | 3.816% | 5.04 | 445653.23 | 3.702%
|  | 安全文明施工费 | % |  | 2.14 | 129134.34 | 1.62% | 2.14 | 189225.77 | 1.572%
|  | 规费 | % |  | 2.11 | 136465.91 | 1.712% | 2.11 | 199969.02 | 1.661%
|  | 增值税 | % |  | 3.36 | 221895.9 | 2.784% | 3.36 | 325153.04 | 2.701%
建安工程造价 |  |  | 元 |  |  | 6825940.56 |  |  | 10002326.97
工程特征：钢筋混凝土结构，平均设计流量4167m3/h，有效总池容积29631m3，平面尺寸为115.6m×53.4m,池深5.2m，埋深2.4m。
单位：座
指标编号 |  |  |  |  | 4F-124
项目 |  |  |  |  | 氧化沟 |  | 占指标 基价(%)
指标基价 |  |  | 元 |  | 31877995.82 |  | 100%
一、建筑安装工程费 |  |  | 元 |  | 28911745.82 |  | 90.69%
二、设备购置费 |  |  | 元 |  | 2966250 |  | 9.305%
建筑安装工程费
类别 | 代码 | 名称 | 单位 | 单价 | 数量 | 合价 | 占%
人工费 | 00150105 | 一般技工 | 工日 | 240 | 32534 | 7808160
|  | 人工费小计 | 元 |  |  | 7808160 | 24.49%
材料费 | 80212105 | 预拌混凝土(泵送型）C30 | m3 | 532.76 | 9462.6 | 5041294.78
| 01010100 | 钢筋 综合 | t | 5210 | 913.98 | 4761835.8
| 05030600 | 普通成材 | m3 | 2250 | 75.56 | 170010
| 04030107 | 中（粗）砂 | t | 192.52 | 7125.69 | 1371837.84
| 31130112 | 辅助材料费 | % |  | 13.013 | 1476322.04
|  | 材料费小计 | 元 |  |  | 12821300.46 | 40.22%
机械费 | 31130591 | 挖土机械费 | % |  | 2.784 | 574324.18
| 31130593 | 吊装机械费 | % |  | 0.491 | 101290.65
| 31130595 | 辅助机械费 | % |  | 90.941 | 614410.88
|  | 机械费小计 | 元 |  |  | 1290025.71 | 4.047%
直接费小计 |  |  | 元 |  |  | 21919486.17 | 68.76%
综合费用 |  | 管理费 | % |  | 30 | 2729455.71 | 8.562%
|  | 利润 | % |  | 10 | 909818.57 | 2.854%
|  | 总价措施费 | % |  | 5.04 | 1288161.53 | 4.041%
|  | 安全文明施工费 | % |  | 2.14 | 546957.47 | 1.716%
|  | 规费 | % |  | 2.11 | 578010.86 | 1.813%
|  | 增值税 | % |  | 3.36 | 939855.51 | 2.948%
建安工程造价 |  |  | 元 |  |  | 28911745.82
4.8 AAO生物反应池
工程特征：钢筋混凝土结构，大开挖施工，长×宽×高=53.6m×37m×7m，设计流量：2万m3／d，数量：1座，每座分2池。
工程特征：钢筋混凝土结构，大开挖施工，长×宽×高=81.9m×44.9m×7m，2池合建，每池可按2．5万m3/d单独运行。
单位：座
指标编号 |  |  |  |  | 4F-125 |  |  | 4F-126
项目 |  |  |  |  | AAO生物反应池 |  | 占指标 基价(%) | AAO生物反应池 |  | 占指标 基价(%)
指标基价 |  |  | 元 |  | 14708635.82 |  | 100% | 26018767.76 |  | 100%
一、建筑安装工程费 |  |  | 元 |  | 12782435.82 |  | 86.9% | 24634467.76 |  | 94.68%
二、设备购置费 |  |  | 元 |  | 1926200 |  | 13.1% | 1384300 |  | 5.32%
建筑安装工程费
类别 | 代码 | 名称 | 单位 | 单价 | 数量 | 合价 | 占% | 数量 | 合价 | 占%
人工费 | 00150105 | 一般技工 | 工日 | 240 | 14414 | 3459360 |  | 25232 | 6055680
|  | 人工费小计 | 元 |  |  | 3459360 | 23.52% |  | 6055680 | 23.27%
材料费 | 80212105 | 预拌混凝土(泵送型）C30 | m3 | 532.76 | 3055.48 | 1627837.52 |  | 5470.92 | 2914687.34
| 04010141 | 水泥42.5级 | t | 570 | 58.24 | 33196.8 |  | 107.93 | 61520.1
| 01010100 | 钢筋 综合 | t | 5210 | 493.69 | 2572124.9 |  | 773.47 | 4029778.7
| 05030600 | 普通成材 | m3 | 2250 | 13.38 | 30105 |  | 23.32 | 52470
| 04030107 | 中（粗）砂 | t | 192.52 | 190.233 | 36623.66 |  | 728.328 | 140217.71
| 04050217 | 碎石40 | t | 150.49 | 295.815 | 44517.2 |  | 548.175 | 82494.86
| 31130112 | 辅助材料费 | % |  | 13.448 | 584235.6 |  | 27.114 | 1974216.08
|  | 材料费小计 | 元 |  |  | 4928640.68 | 33.51% |  | 9255384.79 | 35.57%
机械费 | 31130591 | 挖土机械费 | % |  | 0.980 | 82202.41 |  | 1.136 | 173933.7
| 31130593 | 吊装机械费 | % |  | 2.276 | 190910.9 |  | 2.084 | 319082.59
| 31130595 | 辅助机械费 | % |  | 299.696 | 818509.67 |  | 485.926 | 2395694.34
|  | 机械费小计 | 元 |  |  | 1091622.98 | 7.422% |  | 2888710.63 | 11.1%
直接费小计 |  |  | 元 |  |  | 9479623.66 | 64.45% |  | 18199775.42 | 69.95%
综合费用 |  | 管理费 | % |  | 30 | 1365294.89 | 9.282% | 30 | 2683317.19 | 10.31%
|  | 利润 | % |  | 10 | 455098.3 | 3.094% | 10 | 894439.06 | 3.438%
|  | 总价措施费 | % |  | 5.04 | 569520.85 | 3.872% | 5.04 | 1097587.6 | 4.218%
|  | 安全文明施工费 | % |  | 2.14 | 241820.36 | 1.644% | 2.14 | 466039.18 | 1.791%
|  | 规费 | % |  | 2.11 | 255549.66 | 1.737% | 2.11 | 492498.44 | 1.893%
|  | 增值税 | % |  | 3.36 | 415528.1 | 2.825% | 3.36 | 800810.87 | 3.078%
建安工程造价 |  |  | 元 |  |  | 12782435.82 |  |  | 24634467.76
工程特征：钢筋混凝土结构，大开挖施工，长×宽×高=71.7m×60.9m×7m，外回流比50%-100%，内回流比10%-200%。
工程特征：钢筋混凝土结构，大开挖施工，长×宽×高=107.5m×94.2m×7.5m，有效总池容积70885.5m3。
单位：座
指标编号 |  |  |  |  | 4F-127 |  |  | 4F-128
项目 |  |  |  |  | 生物反应池 |  | 占指标 基价(%) | 生物反应池 |  | 占指标 基价(%)
指标基价 |  |  | 元 |  | 31428278.56 |  | 100% | 63594608.82 |  | 100%
一、建筑安装工程费 |  |  | 元 |  | 28807855.56 |  | 91.66% | 59607140.82 |  | 93.73%
二、设备购置费 |  |  | 元 |  | 2620423 |  | 8.338% | 3987468 |  | 6.27%
建筑安装工程费
类别 | 代码 | 名称 | 单位 | 单价 | 数量 | 合价 | 占% | 数量 | 合价 | 占%
人工费 | 00150105 | 一般技工 | 工日 | 240 | 35074 | 8417760 |  | 51276 | 12306240
|  | 人工费小计 | 元 |  |  | 8417760 | 26.78% |  | 12306240 | 19.35%
材料费 | 80212105 | 预拌混凝土(泵送型）C30 | m3 | 532.76 | 6470.76 | 3447362.1 |  | 6470.76 | 3447362.1
| 04010141 | 水泥42.5级 | t | 570 | 0.01 | 5.7 |  | 0.01 | 5.7
| 01010100 | 钢筋 综合 | t | 5210 | 909.3 | 4737453 |  | 909.33 | 4737609.3
| 05030600 | 普通成材 | m3 | 2250 | 51.89 | 116752.5 |  | 51.89 | 116752.5
| 04030107 | 中（粗）砂 | t | 192.52 | 375.861 | 72360.76 |  | 375.861 | 72360.76
| 31130112 | 辅助材料费 | % |  | 6.487 | 543217.1 |  | 228.046 | 19096778.1
|  | 材料费小计 | 元 |  |  | 8917151.16 | 28.37% |  | 27470868.46 | 43.2%
机械费 | 31130591 | 挖土机械费 | % |  | 1.656 | 287066.13 |  | 1.250 | 497213.86
| 31130592 | 打桩机械费 | % |  |  |  |  | 3.085 | 1227123.8
| 31130593 | 吊装机械费 | % |  | 0.397 | 68819.6 |  | 2.459 | 978119.1
| 31130595 | 辅助机械费 | % |  | 856.347 | 3047616.77 |  | 111.308 | 3008050.57
|  | 机械费小计 | 元 |  |  | 3403502.5 | 10.83% |  | 5710507.33 | 8.98%
直接费小计 |  |  | 元 |  |  | 20738413.66 | 65.99% |  | 45487615.79 | 71.53%
综合费用 |  | 管理费 | % |  | 30 | 3546378.75 | 11.28% | 30 | 5405024.2 | 8.499%
|  | 利润 | % |  | 10 | 1182126.25 | 3.761% | 10 | 1801674.73 | 2.833%
|  | 总价措施费 | % |  | 5.04 | 1283532.7 | 4.084% | 5.04 | 2655793.46 | 4.176%
|  | 安全文明施工费 | % |  | 2.14 | 544992.06 | 1.734% | 2.14 | 1127658.34 | 1.773%
|  | 规费 | % |  | 2.11 | 575933.86 | 1.833% | 2.11 | 1191680.87 | 1.874%
|  | 增值税 | % |  | 3.36 | 936478.28 | 2.98% | 3.36 | 1937693.43 | 3.047%
建安工程造价 |  |  | 元 |  |  | 28807855.56 |  |  | 59607140.82
工程特征：钢筋混凝土结构，大开挖施工，长×宽×高=128.05m×85.5m×7.5m，有效容积73353m3。
工程特征：钢筋混凝土结构，大开挖施工，长×宽×高=131m×113m×7.05m，单池设计流量4.5万m3/d。
单位：座
指标编号 |  |  |  |  | 4F-129 |  |  | 4F-130
项目 |  |  |  |  | 生物反应池 |  | 占指标 基价(%) | 生物反应池 |  | 占指标 基价(%)
指标基价 |  |  | 元 |  | 72402931.69 |  | 100% | 94897632.62 |  | 100%
一、建筑安装工程费 |  |  | 元 |  | 65441342.69 |  | 90.38% | 89169932.62 |  | 93.96%
二、设备购置费 |  |  | 元 |  | 6961589 |  | 9.615% | 5727700 |  | 6.036%
建筑安装工程费
类别 | 代码 | 名称 | 单位 | 单价 | 数量 | 合价 | 占% | 数量 | 合价 | 占%
人工费 | 00150105 | 一般技工 | 工日 | 240 | 66367 | 15928080 |  | 127568 | 30616320
|  | 人工费小计 | 元 |  |  | 15928080 | 22% |  | 30616320 | 32.26%
材料费 | 80212105 | 预拌混凝土(泵送型）C30 | m3 | 532.76 | 6470.76 | 3447362.1 |  | 3055.48 | 1627837.52
| 04010141 | 水泥42.5级 | t | 570 | 0.01 | 5.7 |  | 58.24 | 33196.8
| 01010100 | 钢筋 综合 | t | 5210 | 909.33 | 4737609.3 |  | 493.69 | 2572124.9
| 05030600 | 普通成材 | m3 | 2250 | 51.89 | 116752.5 |  | 13.38 | 30105
| 04030107 | 中（粗）砂 | t | 192.52 | 375.861 | 72360.76 |  | 190.233 | 36623.66
| 04050217 | 碎石40 | t | 150.49 |  | 0 |  | 295.815 | 44517.2
| 31130112 | 辅助材料费 | % |  | 281.413 | 23565778.9 |  | 569.061 | 24722314.99
|  | 材料费小计 | 元 |  |  | 31939869.26 | 44.11% |  | 29066720.07 | 30.63%
机械费 | 31130591 | 挖土机械费 | % |  | 0.925 | 442778.53 |  | 1.984 | 1184111.51
| 31130593 | 吊装机械费 | % |  | 0.356 | 170409.9 |  | 0.232 | 138464.65
| 31130595 | 辅助机械费 | % |  | 320.836 | 1967329.23 |  | 272.598 | 3605316.16
|  | 机械费小计 | 元 |  |  | 2580517.66 | 3.564% |  | 4927892.32 | 5.193%
直接费小计 |  |  | 元 |  |  | 50448466.92 | 69.68% |  | 64610932.39 | 68.08%
综合费用 |  | 管理费 | % |  | 30 | 5552579.3 | 7.669% | 30 | 10663263.7 | 11.24%
|  | 利润 | % |  | 10 | 1850859.77 | 2.556% | 10 | 3554421.23 | 3.746%
|  | 总价措施费 | % |  | 5.04 | 2915736.06 | 4.027% | 5.04 | 3972962.31 | 4.187%
|  | 安全文明施工费 | % |  | 2.14 | 1238030.79 | 1.71% | 2.14 | 1686932.41 | 1.778%
|  | 规费 | % |  | 2.11 | 1308319.7 | 1.807% | 2.11 | 1782707.6 | 1.879%
|  | 增值税 | % |  | 3.36 | 2127350.15 | 2.938% | 3.36 | 2898712.98 | 3.055%
建安工程造价 |  |  | 元 |  |  | 65441342.69 |  |  | 89169932.62
工程特征：钢筋混凝土结构，大开挖施工，长×宽×高=153m×124.25m×7.20m，最大供气量：1800m3／min，气水比：10.8:1，内回流比：100％。
单位：座
指标编号 |  |  |  |  | 4F-131
项目 |  |  |  |  | 生物反应池 |  | 占指标 基价(%)
指标基价 |  |  | 元 |  | 91635324.88 |  | 100%
一、建筑安装工程费 |  |  | 元 |  | 87254874.88 |  | 95.22%
二、设备购置费 |  |  | 元 |  | 4380450 |  | 4.78%
建筑安装工程费
类别 | 代码 | 名称 | 单位 | 单价 | 数量 | 合价 | 占%
人工费 | 00150105 | 一般技工 | 工日 | 240 | 86769 | 20824560
|  | 人工费小计 | 元 |  |  | 20824560 | 22.73%
材料费 | 80212105 | 预拌混凝土(泵送型）C30 | m3 | 532.76 | 3055.48 | 1627837.52
| 04010141 | 水泥42.5级 | t | 570 | 58.24 | 33196.8
| 01010100 | 钢筋 综合 | t | 5210 | 493.69 | 2572124.9
| 05030600 | 普通成材 | m3 | 2250 | 13.38 | 30105
| 04030107 | 中（粗）砂 | t | 192.52 | 190.233 | 36623.66
| 04050217 | 碎石40 | t | 150.49 | 295.815 | 44517.2
| 31130112 | 辅助材料费 | % |  | 888.573 | 38603210.55
|  | 材料费小计 | 元 |  |  | 42947615.63 | 46.87%
机械费 | 31130591 | 挖土机械费 | % |  | 0.725 | 462348.27
| 31130593 | 吊装机械费 | % |  | 0.198 | 126268.91
| 31130595 | 辅助机械费 | % |  | 510.833 | 3006850.8
|  | 机械费小计 | 元 |  |  | 3595467.98 | 3.924%
直接费小计 |  |  | 元 |  |  | 67367643.61 | 73.52%
综合费用 |  | 管理费 | % |  | 30 | 7326008.39 | 7.995%
|  | 利润 | % |  | 10 | 2442002.8 | 2.665%
|  | 总价措施费 | % |  | 5.04 | 3887637 | 4.243%
|  | 安全文明施工费 | % |  | 2.14 | 1650703.01 | 1.801%
|  | 规费 | % |  | 2.11 | 1744421.29 | 1.904%
|  | 增值税 | % |  | 3.36 | 2836458.78 | 3.095%
建安工程造价 |  |  | 元 |  |  | 87254874.88
4.9 巴氏计量渠
工程特征：钢筋混凝土结构，大开挖施工，尺寸：L×B=13.9m×+B29751.2m，设计流量：0.493m3/s。
单位：座
指标编号 |  |  |  |  | 4F-132
项目 |  |  |  |  | 巴氏计量渠 |  | 占指标 基价(%)
指标基价 |  |  | 元 |  | 224060.06 |  | 100%
一、建筑安装工程费 |  |  | 元 |  | 171560.06 |  | 76.57%
二、设备购置费 |  |  | 元 |  | 52500 |  | 23.43%
建筑安装工程费
类别 | 代码 | 名称 | 单位 | 单价 | 数量 | 合价 | 占%
人工费 | 00150105 | 一般技工 | 工日 | 240 | 203 | 48720
|  | 人工费小计 | 元 |  |  | 48720 | 21.74%
材料费 | 80212105 | 预拌混凝土(泵送型）C30 | m3 | 532.76 | 21.81 | 11619.5
| 04010141 | 水泥42.5级 | t | 570 | 0.74 | 421.8
| 01010100 | 钢筋 综合 | t | 5210 | 1.72 | 8961.2
| 05030600 | 普通成材 | m3 | 2250 | 0.24 | 540
| 04030107 | 中（粗）砂 | t | 192.52 | 25.354 | 4881.15
| 04050217 | 碎石40 | t | 150.49 | 3.81 | 573.37
| 31130112 | 辅助材料费 | % |  | 36.249 | 9786.15
|  | 材料费小计 | 元 |  |  | 36783.17 | 16.42%
机械费 | 31130591 | 挖土机械费 | % |  | 5.879 | 5026.73
| 31130593 | 吊装机械费 | % |  | 4.841 | 4139.21
| 31130595 | 辅助机械费 | % |  | 263.711 | 24171.59
|  | 机械费小计 | 元 |  |  | 33337.53 | 14.88%
直接费小计 |  |  | 元 |  |  | 118840.7 | 53.04%
综合费用 |  | 管理费 | % |  | 30 | 24617.26 | 10.99%
|  | 利润 | % |  | 10 | 8205.75 | 3.662%
|  | 总价措施费 | % |  | 5.04 | 7643.85 | 3.412%
|  | 安全文明施工费 | % |  | 2.14 | 3245.6 | 1.449%
|  | 规费 | % |  | 2.11 | 3429.87 | 1.531%
|  | 增值税 | % |  | 3.36 | 5577.03 | 2.489%
建安工程造价 |  |  | 元 |  |  | 171560.06
4.10 加氯接触池
工程特征：钢筋混凝土结构，大开挖施工，长×宽×高=37.9m×16.75m×3.4m，规模5万m3/d。
工程特征：钢筋混凝土结构，大开挖施工，长×宽×高=45.0m×15.0m×4.50m，设计参数：接触停留时间不小于30min。
单位：座
指标编号 |  |  |  |  | 4F-133 |  |  | 4F-134
项目 |  |  |  |  | 加氯接触池 |  | 占指标 基价(%) | 加氯接触池 |  | 占指标 基价(%)
指标基价 |  |  | 元 |  | 2670290.41 |  | 100% | 4884327.43 |  | 100%
一、建筑安装工程费 |  |  | 元 |  | 2605390.41 |  | 97.57% | 4779227.43 |  | 97.85%
二、设备购置费 |  |  | 元 |  | 64900 |  | 2.43% | 105100 |  | 2.152%
建筑安装工程费
类别 | 代码 | 名称 | 单位 | 单价 | 数量 | 合价 | 占% | 数量 | 合价 | 占%
人工费 | 00150105 | 一般技工 | 工日 | 240 | 2884 | 692160 |  | 6298 | 1511520
|  | 人工费小计 | 元 |  |  | 692160 | 25.92% |  | 1511520 | 30.95%
材料费 | 80212105 | 预拌混凝土(泵送型）C30 | m3 | 532.76 | 619.42 | 330002.2 |  | 923.58 | 492046.48
| 04010141 | 水泥42.5级 | t | 570 | 19.09 | 10881.3 |  | 35.26 | 20098.2
| 01010100 | 钢筋 综合 | t | 5210 | 87.57 | 456239.7 |  | 117.6 | 612696
| 05030600 | 普通成材 | m3 | 2250 | 4.08 | 9180 |  | 5.49 | 12352.5
| 04030107 | 中（粗）砂 | t | 192.52 | 62.348 | 12003.24 |  | 87.087 | 16765.99
| 04050217 | 碎石40 | t | 150.49 | 96.96 | 14591.51 |  | 154.41 | 23237.16
| 31130112 | 辅助材料费 | % |  | 13.525 | 112649.45 |  | 27.344 | 321892.56
|  | 材料费小计 | 元 |  |  | 945547.4 | 35.41% |  | 1499088.89 | 30.69%
机械费 | 31130591 | 挖土机械费 | % |  | 1.678 | 27480.73 |  | 3.345 | 100704.87
| 31130593 | 吊装机械费 | % |  | 2.499 | 40926.31 |  | 0.341 | 10266.18
| 31130595 | 辅助机械费 | % |  | 305.831 | 209209.93 |  | 292.476 | 324563.69
|  | 机械费小计 | 元 |  |  | 277616.97 | 10.4% |  | 435534.74 | 8.917%
直接费小计 |  |  | 元 |  |  | 1915324.37 | 71.73% |  | 3446143.63 | 70.56%
综合费用 |  | 管理费 | % |  | 30 | 290933.09 | 10.9% | 30 | 584116.42 | 11.96%
|  | 利润 | % |  | 10 | 96977.7 | 3.632% | 10 | 194705.47 | 3.986%
|  | 总价措施费 | % |  | 5.04 | 116083.05 | 4.347% | 5.04 | 212938.26 | 4.36%
|  | 安全文明施工费 | % |  | 2.14 | 49289.23 | 1.846% | 2.14 | 90414.26 | 1.851%
|  | 规费 | % |  | 2.11 | 52087.62 | 1.951% | 2.11 | 95547.51 | 1.956%
|  | 增值税 | % |  | 3.36 | 84695.35 | 3.172% | 3.36 | 155361.88 | 3.181%
建安工程造价 |  |  | 元 |  |  | 2605390.41 |  |  | 4779227.43
4.11 紫外线消毒渠
工程特征：钢筋混凝土结构，大开挖施工，土建3万m3/d，设备安装1万m3/d。
工程特征：钢筋混凝土结构，大开挖施工，长×宽×高=13.32m×3.25m×5.05m。
单位：座
指标编号 |  |  |  |  | 4F-135 |  |  | 4F-136
项目 |  |  |  |  | 紫外线消毒渠 |  | 占指标 基价(%) | 紫外线消毒渠 |  | 占指标 基价(%)
指标基价 |  |  | 元 |  | 1053949.91 |  | 100% | 1261521.9 |  | 100%
一、建筑安装工程费 |  |  | 元 |  | 675749.91 |  | 64.12% | 697121.9 |  | 55.26%
二、设备购置费 |  |  | 元 |  | 378200 |  | 35.88% | 564400 |  | 44.74%
建筑安装工程费
类别 | 代码 | 名称 | 单位 | 单价 | 数量 | 合价 | 占% | 数量 | 合价 | 占%
人工费 | 00150105 | 一般技工 | 工日 | 240 | 784 | 188160 |  | 798 | 191520
|  | 人工费小计 | 元 |  |  | 188160 | 17.85% |  | 191520 | 15.18%
材料费 | 80212105 | 预拌混凝土(泵送型）C30 | m3 | 532.76 | 125.11 | 66653.6 |  | 105.79 | 56360.68
| 04010141 | 水泥42.5级 | t | 570 | 3.52 | 2006.4 |  | 3.81 | 2171.7
| 01010100 | 钢筋 综合 | t | 5210 | 18.44 | 96072.4 |  | 13.79 | 71845.9
| 05030600 | 普通成材 | m3 | 2250 | 1.09 | 2452.5 |  | 1.23 | 2767.5
| 04030107 | 中（粗）砂 | t | 192.52 | 11.74 | 2260.18 |  | 12.441 | 2395.14
| 04050217 | 碎石40 | t | 150.49 | 17.82 | 2681.73 |  | 19.35 | 2911.98
| 31130112 | 辅助材料费 | % |  | 10.214 | 17581.03 |  | 42.796 | 59252.3
|  | 材料费小计 | 元 |  |  | 189707.84 | 18% |  | 197705.2 | 15.67%
机械费 | 31130591 | 挖土机械费 | % |  | 2.148 | 8116.6 |  | 1.532 | 5962.93
| 31130593 | 吊装机械费 | % |  | 4.433 | 16750.88 |  | 2.712 | 10555.79
| 31130595 | 辅助机械费 | % |  | 314.337 | 78167.69 |  | 550.523 | 90939.35
|  | 机械费小计 | 元 |  |  | 103035.17 | 9.776% |  | 107458.07 | 8.518%
直接费小计 |  |  | 元 |  |  | 480903.01 | 45.63% |  | 496683.27 | 39.37%
综合费用 |  | 管理费 | % |  | 30 | 87358.55 | 8.289% | 30 | 89693.42 | 7.11%
|  | 利润 | % |  | 10 | 29119.52 | 2.763% | 10 | 29897.81 | 2.37%
|  | 总价措施费 | % |  | 5.04 | 30108.01 | 2.857% | 5.04 | 31060.23 | 2.462%
|  | 安全文明施工费 | % |  | 2.14 | 12783.96 | 1.213% | 2.14 | 13188.27 | 1.045%
|  | 规费 | % |  | 2.11 | 13509.76 | 1.282% | 2.11 | 13937.04 | 1.105%
|  | 增值税 | % |  | 3.36 | 21967.1 | 2.084% | 3.36 | 22661.86 | 1.796%
建安工程造价 |  |  | 元 |  |  | 675749.91 |  |  | 697121.9
工程特征：钢筋混凝土结构，平面尺寸为14.16 m×5.36m，渠最深3.66m，最大埋深2.6m，峰值流量：130000m3/d，平均流量：100000m3/d。
工程特征：钢筋混凝土结构，大开挖施工，容积365m3，设计参数：Qmax=8667m3／h。
单位：座
指标编号 |  |  |  |  | 4F-137 |  |  | 4F-138
项目 |  |  |  |  | 紫外线消毒渠 |  | 占指标 基价(%) | 紫外线消毒渠 |  | 占指标 基价(%)
指标基价 |  |  | 元 |  | 1904018.16 |  | 100% | 6753558.53 |  | 100%
一、建筑安装工程费 |  |  | 元 |  | 805852.16 |  | 42.32% | 2555855.53 |  | 37.84%
二、设备购置费 |  |  | 元 |  | 1098166 |  | 57.68% | 4197703 |  | 62.16%
建筑安装工程费
类别 | 代码 | 名称 | 单位 | 单价 | 数量 | 合价 | 占% | 数量 | 合价 | 占%
人工费 | 00150105 | 一般技工 | 工日 | 240 | 886 | 212640 |  | 2868 | 688320
|  | 人工费小计 | 元 |  |  | 212640 | 11.17% |  | 688320 | 10.19%
材料费 | 80212105 | 预拌混凝土(泵送型）C30 | m3 | 532.76 | 80.58 | 42929.8 |  | 227.53 | 121218.88
| 04010141 | 水泥42.5级 | t | 570 |  | 0 |  | 12.29 | 7005.3
| 01010100 | 钢筋 综合 | t | 5210 | 11.46 | 59706.6 |  | 16.67 | 86850.7
| 05030600 | 普通成材 | m3 | 2250 | 0.06 | 135 |  | 1.53 | 3442.5
| 04030107 | 中（粗）砂 | t | 192.52 |  | 0 |  | 76.777 | 14781.11
| 04050217 | 碎石40 | t | 150.49 |  | 0 |  | 17.73 | 2668.19
| 31130112 | 辅助材料费 | % |  | 136.459 | 140240.82 |  | 108.166 | 255235.72
|  | 材料费小计 | 元 |  |  | 243012.22 | 12.76% |  | 491202.4 | 7.273%
机械费 | 31130591 | 挖土机械费 | % |  | 2.029 | 9245.18 |  | 0.536 | 6322.24
| 31130593 | 吊装机械费 | % |  | 0.488 | 2223.58 |  | 0.979 | 11547.52
| 31130595 | 辅助机械费 | % |  | 969.282 | 111164.63 |  | 3116.106 | 556840.66
|  | 机械费小计 | 元 |  |  | 122633.39 | 6.441% |  | 574710.42 | 8.51%
直接费小计 |  |  | 元 |  |  | 578285.61 | 30.37% |  | 1754232.82 | 25.97%
综合费用 |  | 管理费 | % |  | 30 | 100582.02 | 5.283% | 30 | 378909.13 | 5.611%
|  | 利润 | % |  | 10 | 33527.34 | 1.761% | 10 | 126303.04 | 1.87%
|  | 总价措施费 | % |  | 5.04 | 35904.71 | 1.886% | 5.04 | 113876.03 | 1.686%
|  | 安全文明施工费 | % |  | 2.14 | 15245.25 | 0.8007% | 2.14 | 48352.12 | 0.716%
|  | 规费 | % |  | 2.11 | 16110.8 | 0.8461% | 2.11 | 51097.3 | 0.7566%
|  | 增值税 | % |  | 3.36 | 26196.43 | 1.376% | 3.36 | 83085.09 | 1.23%
建安工程造价 |  |  | 元 |  |  | 805852.16 |  |  | 2555855.53
4.12 储泥池、匀质池、污泥调蓄池
工程特征：钢筋混凝土结构，大开挖施工，污泥体积206m3/d，1池2格，单格尺寸：7m×7m×3.6m。
工程特征：钢筋混凝土结构，大开挖施工，长×宽×高=16.3m×8m×4.1m。
单位：座
指标编号 |  |  |  |  | 4F-139 |  |  | 4F-140
项目 |  |  |  |  | 储泥池 |  | 占指标 基价(%) | 储泥池 |  | 占指标 基价(%)
指标基价 |  |  | 元 |  | 943615.39 |  | 100% | 894828.77 |  | 100%
一、建筑安装工程费 |  |  | 元 |  | 901315.39 |  | 95.52% | 748201.77 |  | 83.61%
二、设备购置费 |  |  | 元 |  | 42300 |  | 4.483% | 146627 |  | 16.39%
建筑安装工程费
类别 | 代码 | 名称 | 单位 | 单价 | 数量 | 合价 | 占% | 数量 | 合价 | 占%
人工费 | 00150105 | 一般技工 | 工日 | 240 | 983 | 235920 |  | 802 | 192480
|  | 人工费小计 | 元 |  |  | 235920 | 25% |  | 192480 | 21.51%
材料费 | 80212105 | 预拌混凝土(泵送型）C30 | m3 | 532.76 | 170.53 | 90851.56 |  | 147.7 | 78688.65
| 04010141 | 水泥42.5级 | t | 570 | 5.55 | 3163.5 |  | 9.65 | 5500.5
| 01010100 | 钢筋 综合 | t | 5210 | 25.16 | 131083.6 |  | 17.99 | 93727.9
| 05030600 | 普通成材 | m3 | 2250 | 1 | 2250 |  | 1.03 | 2317.5
| 04030107 | 中（粗）砂 | t | 192.52 | 218.947 | 42151.68 |  | 189.16 | 36417.08
| 04050217 | 碎石40 | t | 150.49 | 251.04 | 37779.01 |  | 49.035 | 7379.28
| 31130112 | 辅助材料费 | % |  | 26.582 | 81681 |  | 30.481 | 68286.86
|  | 材料费小计 | 元 |  |  | 388960.35 | 41.22% |  | 292317.77 | 32.67%
机械费 | 31130591 | 挖土机械费 | % |  | 1.817 | 11354.08 |  | 1.441 | 6985.94
| 31130593 | 吊装机械费 | % |  | 2.286 | 14284.76 |  | 3.885 | 18834.39
| 31130595 | 辅助机械费 | % |  | 116.019 | 29745.93 |  | 175.643 | 45351.6
|  | 机械费小计 | 元 |  |  | 55384.77 | 5.869% |  | 71171.93 | 7.954%
直接费小计 |  |  | 元 |  |  | 680265.12 | 72.09% |  | 555969.7 | 62.13%
综合费用 |  | 管理费 | % |  | 30 | 87391.43 | 9.261% | 30 | 79095.58 | 8.839%
|  | 利润 | % |  | 10 | 29130.48 | 3.087% | 10 | 26365.19 | 2.946%
|  | 总价措施费 | % |  | 5.04 | 40158.07 | 4.256% | 5.04 | 33336.1 | 3.725%
|  | 安全文明施工费 | % |  | 2.14 | 17051.24 | 1.807% | 2.14 | 14154.61 | 1.582%
|  | 规费 | % |  | 2.11 | 18019.32 | 1.91% | 2.11 | 14958.24 | 1.672%
|  | 增值税 | % |  | 3.36 | 29299.73 | 3.105% | 3.36 | 24322.35 | 2.718%
建安工程造价 |  |  | 元 |  |  | 901315.39 |  |  | 748201.77
工程特征：钢筋混凝土结构，大开挖施工，长×宽×高=24.3m×12m×4.3m，污泥体积2743m3/d。
工程特征：钢筋混凝土结构，大开挖施工，长×宽×高=12.3m×6m×3.7m，污泥体积442m3/d，停留时间：11.7h。
单位：座
指标编号 |  |  |  |  | 4F-141 |  |  | 4F-142
项目 |  |  |  |  | 储泥池 |  | 占指标 基价(%) | 储泥池 |  | 占指标 基价(%)
指标基价 |  |  | 元 |  | 1260785.46 |  | 100% | 1324479.83 |  | 100%
一、建筑安装工程费 |  |  | 元 |  | 1107768.46 |  | 87.86% | 812179.83 |  | 61.32%
二、设备购置费 |  |  | 元 |  | 153017 |  | 12.14% | 512300 |  | 38.68%
建筑安装工程费
类别 | 代码 | 名称 | 单位 | 单价 | 数量 | 合价 | 占% | 数量 | 合价 | 占%
人工费 | 00150105 | 一般技工 | 工日 | 240 | 1274 | 305760 |  | 831 | 199440
|  | 人工费小计 | 元 |  |  | 305760 | 24.25% |  | 199440 | 15.06%
材料费 | 80212105 | 预拌混凝土(泵送型）C30 | m3 | 532.76 | 363.78 | 193807.43 |  | 109.81 | 58502.38
| 04010141 | 水泥42.5级 | t | 570 | 187.47 | 106857.9 |  | 2.94 | 1675.8
| 01010100 | 钢筋 综合 | t | 5210 | 29.29 | 152600.9 |  | 12.98 | 67625.8
| 05030600 | 普通成材 | m3 | 2250 | 0.73 | 1642.5 |  | 0.82 | 1845
| 04030107 | 中（粗）砂 | t | 192.52 | 57.958 | 11158.07 |  | 9.595 | 1847.23
| 04050217 | 碎石40 | t | 150.49 | 46.545 | 7004.56 |  | 14.91 | 2243.81
| 31130112 | 辅助材料费 | % |  | 8.045 | 38058.59 |  | 103.888 | 138939.83
|  | 材料费小计 | 元 |  |  | 511129.95 | 40.54% |  | 272679.85 | 20.59%
机械费 | 31130591 | 挖土机械费 | % |  | 0.043 | 351.26 |  | 1.996 | 9423.51
| 31130593 | 吊装机械费 | % |  | 0.575 | 4697.12 |  | 2.182 | 10301.66
| 31130595 | 辅助机械费 | % |  | 467.412 | 23596.73 |  | 501.454 | 98912.65
|  | 机械费小计 | 元 |  |  | 28645.11 | 2.272% |  | 118637.82 | 8.957%
直接费小计 |  |  | 元 |  |  | 845535.06 | 67.06% |  | 590757.67 | 44.6%
综合费用 |  | 管理费 | % |  | 30 | 100321.53 | 7.957% | 30 | 95423.35 | 7.205%
|  | 利润 | % |  | 10 | 33440.51 | 2.652% | 10 | 31807.78 | 2.402%
|  | 总价措施费 | % |  | 5.04 | 49356.57 | 3.915% | 5.04 | 36186.64 | 2.732%
|  | 安全文明施工费 | % |  | 2.14 | 20956.96 | 1.662% | 2.14 | 15364.96 | 1.16%
|  | 规费 | % |  | 2.11 | 22146.78 | 1.757% | 2.11 | 16237.3 | 1.226%
|  | 增值税 | % |  | 3.36 | 36011.05 | 2.856% | 3.36 | 26402.13 | 1.993%
建安工程造价 |  |  | 元 |  |  | 1107768.46 |  |  | 812179.83
工程特征：钢筋混凝土结构，大开挖施工，长×宽×高=12.25m×6m×4.4m。
工程特征：钢筋混凝土结构，大开挖施工，长×宽×高=17.9m×9.1m×3.8m，分2格，每格的平面尺寸为8.5m×8.5m，有效水深3m。
单位：座
指标编号 |  |  |  |  | 4F-143 |  |  | 4F-144
项目 |  |  |  |  | 匀质池 |  | 占指标 基价(%) | 污泥调蓄池 |  | 占指标 基价(%)
指标基价 |  |  | 元 |  | 645370.14 |  | 100% | 1140736.62 |  | 100%
一、建筑安装工程费 |  |  | 元 |  | 524860.14 |  | 81.33% | 995536.62 |  | 87.27%
二、设备购置费 |  |  | 元 |  | 120510 |  | 18.67% | 145200 |  | 12.73%
建筑安装工程费
类别 | 代码 | 名称 | 单位 | 单价 | 数量 | 合价 | 占% | 数量 | 合价 | 占%
人工费 | 00150105 | 一般技工 | 工日 | 240 | 656 | 157440 |  | 1151 | 276240
|  | 人工费小计 | 元 |  |  | 157440 | 24.4% |  | 276240 | 24.22%
材料费 | 80212105 | 预拌混凝土(泵送型）C30 | m3 | 532.76 | 111.2 | 59242.91 |  | 201.94 | 107585.55
| 04010141 | 水泥42.5级 | t | 570 |  | 0 |  | 11.84 | 6748.8
| 01010100 | 钢筋 综合 | t | 5210 | 12.41 | 64656.1 |  | 29.57 | 154059.7
| 05030600 | 普通成材 | m3 | 2250 | 0.36 | 810 |  | 2.76 | 6210
| 04030107 | 中（粗）砂 | t | 192.52 |  | 0 |  | 37.166 | 7155.2
| 04050217 | 碎石40 | t | 150.49 |  | 0 |  | 55.365 | 8331.88
| 31130112 | 辅助材料费 | % |  | 70.280 | 87645.49 |  | 24.429 | 70866.36
|  | 材料费小计 | 元 |  |  | 212354.5 | 32.9% |  | 360957.49 | 31.64%
机械费 | 31130591 | 挖土机械费 | % |  | 0.283 | 1046.52 |  | 0.963 | 6136.21
| 31130593 | 吊装机械费 | % |  | 0.523 | 1934.03 |  | 3.261 | 20779.01
| 31130595 | 辅助机械费 | % |  | 648.183 | 19319.42 |  | 251.335 | 67647.37
|  | 机械费小计 | 元 |  |  | 22299.97 | 3.455% |  | 94562.59 | 8.29%
直接费小计 |  |  | 元 |  |  | 392094.47 | 60.75% |  | 731760.08 | 64.15%
综合费用 |  | 管理费 | % |  | 30 | 53921.99 | 8.355% | 30 | 111240.78 | 9.752%
|  | 利润 | % |  | 10 | 17974 | 2.785% | 10 | 37080.26 | 3.251%
|  | 总价措施费 | % |  | 5.04 | 23385.12 | 3.624% | 5.04 | 44356.09 | 3.888%
|  | 安全文明施工费 | % |  | 2.14 | 9929.4 | 1.539% | 2.14 | 18833.74 | 1.651%
|  | 规费 | % |  | 2.11 | 10493.14 | 1.626% | 2.11 | 19903.02 | 1.745%
|  | 增值税 | % |  | 3.36 | 17062.02 | 2.644% | 3.36 | 32362.65 | 2.837%
建安工程造价 |  |  | 元 |  |  | 524860.14 |  |  | 995536.62
4.13 污泥浓缩池
工程特征：钢筋混凝土结构，大开挖施工，直径12m，高4.5m，污泥体积787m3/d。
单位：座
指标编号 |  |  |  |  | 4F-145
项目 |  |  |  |  | 污泥浓缩池 |  | 占指标 基价(%)
指标基价 |  |  | 元 |  | 1061701.92 |  | 100%
一、建筑安装工程费 |  |  | 元 |  | 785661.92 |  | 74%
二、设备购置费 |  |  | 元 |  | 276040 |  | 26%
建筑安装工程费
类别 | 代码 | 名称 | 单位 | 单价 | 数量 | 合价 | 占%
人工费 | 00150105 | 一般技工 | 工日 | 240 | 1030 | 247200
|  | 人工费小计 | 元 |  |  | 247200 | 23.28%
材料费 | 80212105 | 预拌混凝土(泵送型）C30 | m3 | 532.76 | 175.97 | 93749.78
| 04010141 | 水泥42.5级 | t | 570 | 0.14 | 79.8
| 01010100 | 钢筋 综合 | t | 5210 | 23.72 | 123581.2
| 05030600 | 普通成材 | m3 | 2250 | 7.9 | 17775
| 04030107 | 中（粗）砂 | t | 192.52 | 0.4 | 77.01
| 31130112 | 辅助材料费 | % |  | 19.385 | 45605.69
|  | 材料费小计 | 元 |  |  | 280868.48 | 26.45%
机械费 | 31130591 | 挖土机械费 | % |  | 0.404 | 2133.4
| 31130593 | 吊装机械费 | % |  | 0.259 | 1367.7
| 31130595 | 辅助机械费 | % |  | 1279.113 | 44783.03
|  | 机械费小计 | 元 |  |  | 48284.13 | 4.548%
直接费小计 |  |  | 元 |  |  | 576352.61 | 54.29%
综合费用 |  | 管理费 | % |  | 30 | 88645.24 | 8.349%
|  | 利润 | % |  | 10 | 29548.41 | 2.783%
|  | 总价措施费 | % |  | 5.04 | 35005.13 | 3.297%
|  | 安全文明施工费 | % |  | 2.14 | 14863.29 | 1.4%
|  | 规费 | % |  | 2.11 | 15707.15 | 1.479%
|  | 增值税 | % |  | 3.36 | 25540.09 | 2.406%
建安工程造价 |  |  | 元 |  |  | 785661.92
4.14 消化池
工程特征：预应力钢筋混凝土结构，大开挖施工，直径30.OOm，高25.73m，铝塑板饰面，初沉污泥含水率：95％。
单位：座
指标编号 |  |  |  |  | 4F-146
项目 |  |  |  |  | 消化池 |  | 占指标 基价(%)
指标基价 |  |  | 元 |  | 43869696.57 |  | 100%
一、建筑安装工程费 |  |  | 元 |  | 43249696.57 |  | 98.59%
二、设备购置费 |  |  | 元 |  | 620000 |  | 1.413%
建筑安装工程费
类别 | 代码 | 名称 | 单位 | 单价 | 数量 | 合价 | 占%
人工费 | 00150105 | 一般技工 | 工日 | 240 | 20617 | 4948080
|  | 人工费小计 | 元 |  |  | 4948080 | 11.28%
材料费 | 80212105 | 预拌混凝土(泵送型）C30 | m3 | 532.76 | 22119.3 | 11784278.27
| 04010141 | 水泥42.5级 | t | 570 | 558.66 | 318436.2
| 01010100 | 钢筋 综合 | t | 5210 | 2914.98 | 15187045.8
| 05030600 | 普通成材 | m3 | 2250 | 85.64 | 192690
| 04030107 | 中（粗）砂 | t | 192.52 | 1341.183 | 258204.55
| 04050217 | 碎石40 | t | 150.49 | 2599.545 | 391205.53
| 31130112 | 辅助材料费 | % |  | 7.096 | 1996236.81
|  | 材料费小计 | 元 |  |  | 30128097.16 | 68.68%
机械费 | 31130591 | 挖土机械费 | % |  | 0.083 | 29113.23
| 31130593 | 吊装机械费 | % |  | 0.078 | 27359.42
| 31130595 | 辅助机械费 | % |  | 1390.589 | 785302.46
|  | 机械费小计 | 元 |  |  | 841775.11 | 1.919%
直接费小计 |  |  | 元 |  |  | 35917952.27 | 81.87%
综合费用 |  | 管理费 | % |  | 30 | 1736956.53 | 3.959%
|  | 利润 | % |  | 10 | 578985.51 | 1.32%
|  | 总价措施费 | % |  | 5.04 | 1926988.27 | 4.393%
|  | 安全文明施工费 | % |  | 2.14 | 818205.34 | 1.865%
|  | 规费 | % |  | 2.11 | 864658.76 | 1.971%
|  | 增值税 | % |  | 3.36 | 1405949.89 | 3.205%
建安工程造价 |  |  | 元 |  |  | 43249696.57
4.15 鼓风机房
工程特征：钢筋混凝土框架结构，建筑面积157m2。
工程特征：钢筋混凝土框架结构，建筑面积255m2。
单位：座
指标编号 |  |  |  |  | 4F-147 |  |  | 4F-148
项目 |  |  |  |  | 鼓风机房 |  | 占指标 基价(%) | 鼓风机房 |  | 占指标 基价(%)
指标基价 |  |  | 元 |  | 2004069.38 |  | 100% | 7161371.14 |  | 100%
一、建筑安装工程费 |  |  | 元 |  | 1287069.38 |  | 64.22% | 3077871.14 |  | 42.98%
二、设备购置费 |  |  | 元 |  | 717000 |  | 35.78% | 4083500 |  | 57.02%
建筑安装工程费
类别 | 代码 | 名称 | 单位 | 单价 | 数量 | 合价 | 占% | 数量 | 合价 | 占%
人工费 | 00150105 | 一般技工 | 工日 | 240 | 1733 | 415920 |  | 3633 | 871920
|  | 人工费小计 | 元 |  |  | 415920 | 20.75% |  | 871920 | 12.18%
材料费 | 80212105 | 预拌混凝土(泵送型）C30 | m3 | 532.76 | 119.63 | 63734.08 |  | 185.47 | 98811
| 04010141 | 水泥42.5级 | t | 570 | 44.23 | 25211.1 |  | 68.57 | 39084.9
| 01010100 | 钢筋 综合 | t | 5210 | 3.8 | 19798 |  | 5.89 | 30686.9
| 05030600 | 普通成材 | m3 | 2250 | 3.37 | 7582.5 |  | 5.23 | 11767.5
| 04030107 | 中（粗）砂 | t | 192.52 | 132.261 | 25462.89 |  | 205.062 | 39478.54
| 04050217 | 碎石40 | t | 150.49 | 173.235 | 26070.14 |  | 268.59 | 40420.11
| 31130112 | 辅助材料费 | % |  | 125.727 | 211043.72 |  | 131.177 | 341386.77
|  | 材料费小计 | 元 |  |  | 378902.43 | 18.91% |  | 601635.72 | 8.401%
机械费 | 31130591 | 挖土机械费 | % |  | 0.039 | 309.98 |  | 0.036 | 530.48
| 31130593 | 吊装机械费 | % |  | 1.609 | 12788.69 |  | 1.459 | 21499.18
| 31130595 | 辅助机械费 | % |  | 863.094 | 113053.83 |  | 2813.595 | 619825.41
|  | 机械费小计 | 元 |  |  | 126152.5 | 6.295% |  | 641855.07 | 8.963%
直接费小计 |  |  | 元 |  |  | 920974.93 | 45.96% |  | 2115410.79 | 29.54%
综合费用 |  | 管理费 | % |  | 30 | 162621.75 | 8.115% | 30 | 454132.52 | 6.341%
|  | 利润 | % |  | 10 | 54207.25 | 2.705% | 10 | 151377.51 | 2.114%
|  | 总价措施费 | % |  | 5.04 | 57345.32 | 2.861% | 5.04 | 137134.41 | 1.915%
|  | 安全文明施工费 | % |  | 2.14 | 24349 | 1.215% | 2.14 | 58227.71 | 0.8131%
|  | 规费 | % |  | 2.11 | 25731.41 | 1.284% | 2.11 | 61533.57 | 0.8592%
|  | 增值税 | % |  | 3.36 | 41839.72 | 2.088% | 3.36 | 100054.63 | 1.397%
建安工程造价 |  |  | 元 |  |  | 1287069.38 |  |  | 3077871.14
工程特征：钢筋混凝土框架结构，建筑面积270m2。
工程特征：钢筋混凝土框架结构，建筑面积549m2。
单位：座
指标编号 |  |  |  |  | 4F-149 |  |  | 4F-150
项目 |  |  |  |  | 鼓风机房 |  | 占指标 基价(%) | 鼓风机房 |  | 占指标 基价(%)
指标基价 |  |  | 元 |  | 3246645.96 |  | 100% | 15304682.07 |  | 100%
一、建筑安装工程费 |  |  | 元 |  | 2213555.96 |  | 68.18% | 6495710.07 |  | 42.44%
二、设备购置费 |  |  | 元 |  | 1033090 |  | 31.82% | 8808972 |  | 57.56%
建筑安装工程费
类别 | 代码 | 名称 | 单位 | 单价 | 数量 | 合价 | 占% | 数量 | 合价 | 占%
人工费 | 00150105 | 一般技工 | 工日 | 240 | 3117 | 748080 |  | 7541 | 1809840
|  | 人工费小计 | 元 |  |  | 748080 | 23.04% |  | 1809840 | 11.83%
材料费 | 80212105 | 预拌混凝土(泵送型）C30 | m3 | 532.76 | 187.02 | 99636.78 |  | 380.28 | 202597.97
| 04010141 | 水泥42.5级 | t | 570 | 69.15 | 39415.5 |  | 140.6 | 80142
| 01010100 | 钢筋 综合 | t | 5210 | 5.94 | 30947.4 |  | 12.08 | 62936.8
| 05030600 | 普通成材 | m3 | 2250 | 5.27 | 11857.5 |  | 10.72 | 24120
| 04030107 | 中（粗）砂 | t | 192.52 | 206.778 | 39808.9 |  | 420.463 | 80947.54
| 04050217 | 碎石40 | t | 150.49 | 270.84 | 40758.71 |  | 550.725 | 82878.61
| 31130112 | 辅助材料费 | % |  | 147.023 | 385824.8 |  | 146.271 | 780535.58
|  | 材料费小计 | 元 |  |  | 648249.59 | 19.97% |  | 1314158.5 | 8.587%
机械费 | 31130591 | 挖土机械费 | % |  | 0.032 | 446.83 |  | 0.030 | 937.2
| 31130593 | 吊装机械费 | % |  | 1.418 | 19799.95 |  | 1.361 | 42517.62
| 31130595 | 辅助机械费 | % |  | 821.774 | 166382.77 |  | 3013.986 | 1309722.19
|  | 机械费小计 | 元 |  |  | 186629.55 | 5.748% |  | 1353177.01 | 8.842%
直接费小计 |  |  | 元 |  |  | 1582959.14 | 48.76% |  | 4477175.51 | 29.25%
综合费用 |  | 管理费 | % |  | 30 | 280412.87 | 8.637% | 30 | 948905.1 | 6.2%
|  | 利润 | % |  | 10 | 93470.96 | 2.879% | 10 | 316301.7 | 2.067%
|  | 总价措施费 | % |  | 5.04 | 98624.89 | 3.038% | 5.04 | 289416.07 | 1.891%
|  | 安全文明施工费 | % |  | 2.14 | 41876.44 | 1.29% | 2.14 | 122886.98 | 0.8029%
|  | 规费 | % |  | 2.11 | 44253.96 | 1.363% | 2.11 | 129863.86 | 0.8485%
|  | 增值税 | % |  | 3.36 | 71957.7 | 2.216% | 3.36 | 211160.85 | 1.38%
建安工程造价 |  |  | 元 |  |  | 2213555.96 |  |  | 6495710.07
4.16 污泥浓缩脱水机房
工程特征：进泥体积：442m3/d，钢筋混凝土框架结构，建筑面积296m2。
工程特征：钢筋混凝土框架结构，建筑面积480m2。
单位：座
指标编号 |  |  |  |  | 4F-151 |  |  | 4F-152
项目 |  |  |  |  | 污泥浓缩脱水机房 |  | 占指标 基价(%) | 污泥浓缩脱水机房 |  | 占指标 基价(%)
指标基价 |  |  | 元 |  | 6237109.21 |  | 100% | 17203562.79 |  | 100%
一、建筑安装工程费 |  |  | 元 |  | 2508109.21 |  | 40.21% | 6359362.79 |  | 36.97%
二、设备购置费 |  |  | 元 |  | 3729000 |  | 59.79% | 10844200 |  | 63.03%
建筑安装工程费
类别 | 代码 | 名称 | 单位 | 单价 | 数量 | 合价 | 占% | 数量 | 合价 | 占%
人工费 | 00150105 | 一般技工 | 工日 | 240 | 2900 | 696000 |  | 6823 | 1637520
|  | 人工费小计 | 元 |  |  | 696000 | 11.16% |  | 1637520 | 9.518%
材料费 | 80212105 | 预拌混凝土(泵送型）C30 | m3 | 532.76 | 91.12 | 48545.09 |  | 180.6 | 96216.46
| 04010141 | 水泥42.5级 | t | 570 | 54.89 | 31287.3 |  | 108.79 | 62010.3
| 01010100 | 钢筋 综合 | t | 5210 | 12.89 | 67156.9 |  | 25.54 | 133063.4
| 05030600 | 普通成材 | m3 | 2250 | 2.39 | 5377.5 |  | 4.73 | 10642.5
| 04030107 | 中（粗）砂 | t | 192.52 | 170.713 | 32865.67 |  | 338.367 | 65142.41
| 04050217 | 碎石40 | t | 150.49 | 241.26 | 36307.22 |  | 478.185 | 71962.06
| 31130112 | 辅助材料费 | % |  | 80.847 | 179108.19 |  | 71.054 | 311953.44
|  | 材料费小计 | 元 |  |  | 400647.87 | 6.424% |  | 750990.57 | 4.365%
机械费 | 31130591 | 挖土机械费 | % |  | 0.073 | 800.55 |  | 0.071 | 1695.84
| 31130593 | 吊装机械费 | % |  | 0.366 | 4013.73 |  | 0.354 | 8455.33
| 31130595 | 辅助机械费 | % |  | 12395.387 | 596748.64 |  | 18042.378 | 1831512.46
|  | 机械费小计 | 元 |  |  | 601562.92 | 9.645% |  | 1841663.63 | 10.71%
直接费小计 |  |  | 元 |  |  | 1698210.79 | 27.23% |  | 4230174.2 | 24.59%
综合费用 |  | 管理费 | % |  | 30 | 389268.88 | 6.241% | 30 | 1043755.09 | 6.067%
|  | 利润 | % |  | 10 | 129756.29 | 2.08% | 10 | 347918.36 | 2.022%
|  | 总价措施费 | % |  | 5.04 | 111748.69 | 1.792% | 5.04 | 283341.12 | 1.647%
|  | 安全文明施工费 | % |  | 2.14 | 47448.85 | 0.7608% | 2.14 | 120307.54 | 0.6993%
|  | 规费 | % |  | 2.11 | 50142.75 | 0.8039% | 2.11 | 127137.97 | 0.739%
|  | 增值税 | % |  | 3.36 | 81532.96 | 1.307% | 3.36 | 206728.51 | 1.202%
建安工程造价 |  |  | 元 |  |  | 2508109.21 |  |  | 6359362.79
工程特征：钢筋混凝土框架结构，建筑面积722m2。
工程特征：钢筋混凝土框架结构，建筑面积867m2。
单位：座
指标编号 |  |  |  |  | 4F-153 |  |  | 4F-154
项目 |  |  |  |  | 污泥浓缩脱水机房 |  | 占指标 基价(%) | 污泥浓缩脱水机房 |  | 占指标 基价(%)
指标基价 |  |  | 元 |  | 8680538.62 |  | 100% | 24012430.23 |  | 100%
一、建筑安装工程费 |  |  | 元 |  | 5268663.62 |  | 60.7% | 9102150.23 |  | 37.91%
二、设备购置费 |  |  | 元 |  | 3411875 |  | 39.3% | 14910280 |  | 62.09%
建筑安装工程费
类别 | 代码 | 名称 | 单位 | 单价 | 数量 | 合价 | 占% | 数量 | 合价 | 占%
人工费 | 00150105 | 一般技工 | 工日 | 240 | 7382 | 1771680 |  | 10014 | 2403360
|  | 人工费小计 | 元 |  |  | 1771680 | 20.41% |  | 2403360 | 10.01%
材料费 | 80212105 | 预拌混凝土(泵送型）C30 | m3 | 532.76 | 246.95 | 131565.08 |  | 296.55 | 157989.98
| 04010141 | 水泥42.5级 | t | 570 | 148.76 | 84793.2 |  | 178.64 | 101824.8
| 01010100 | 钢筋 综合 | t | 5210 | 34.93 | 181985.3 |  | 41.94 | 218507.4
| 05030600 | 普通成材 | m3 | 2250 | 6.47 | 14557.5 |  | 7.77 | 17482.5
| 04030107 | 中（粗）砂 | t | 192.52 | 462.691 | 89077.27 |  | 555.612 | 106966.42
| 04050217 | 碎石40 | t | 150.49 | 653.88 | 98402.4 |  | 785.205 | 118165.5
| 31130112 | 辅助材料费 | % |  | 131.743 | 790959.61 |  | 75.624 | 545201.09
|  | 材料费小计 | 元 |  |  | 1391340.36 | 16.03% |  | 1266137.69 | 5.273%
机械费 | 31130591 | 挖土机械费 | % |  | 0.056 | 1771.29 |  | 0.066 | 2421.87
| 31130593 | 吊装机械费 | % |  | 0.307 | 9710.47 |  | 0.361 | 13246.89
| 31130595 | 辅助机械费 | % |  | 4789.419 | 549909.59 |  | 15471.037 | 2424119.66
|  | 机械费小计 | 元 |  |  | 561391.35 | 6.467% |  | 2439788.42 | 10.16%
直接费小计 |  |  | 元 |  |  | 3724411.71 | 42.91% |  | 6109286.11 | 25.44%
综合费用 |  | 管理费 | % |  | 30 | 699921.41 | 8.063% | 30 | 1452944.53 | 6.051%
|  | 利润 | % |  | 10 | 233307.14 | 2.688% | 10 | 484314.84 | 2.017%
|  | 总价措施费 | % |  | 5.04 | 234745.07 | 2.704% | 5.04 | 405545.89 | 1.689%
|  | 安全文明施工费 | % |  | 2.14 | 99673.5 | 1.148% | 2.14 | 172196.07 | 0.7171%
|  | 规费 | % |  | 2.11 | 105332.44 | 1.213% | 2.11 | 181972.46 | 0.7578%
|  | 增值税 | % |  | 3.36 | 171272.35 | 1.973% | 3.36 | 295890.33 | 1.232%
建安工程造价 |  |  | 元 |  |  | 5268663.62 |  |  | 9102150.23
4.17 再生水提升泵房
工程特征：钢筋混凝土结构，大开挖施工，长×宽×高=5.2m×5.2m×4.5m。
工程特征：钢筋混凝土结构，大开挖施工，设计水量：6.6万m3/d，提升泵房内净尺寸5.8m×4.4m，深7.45m。
单位：座
指标编号 |  |  |  |  | 4F-155 |  |  | 4F-156
项目 |  |  |  |  | 再生水提升泵房 |  | 占指标 基价(%) | 提升泵房 |  | 占指标 基价(%)
指标基价 |  |  | 元 |  | 934166.17 |  | 100% | 2112062.4 |  | 100%
一、建筑安装工程费 |  |  | 元 |  | 749796.17 |  | 80.26% | 1649505.4 |  | 78.1%
二、设备购置费 |  |  | 元 |  | 184370 |  | 19.74% | 462557 |  | 21.9%
建筑安装工程费
类别 | 代码 | 名称 | 单位 | 单价 | 数量 | 合价 | 占% | 数量 | 合价 | 占%
人工费 | 00150105 | 一般技工 | 工日 | 240 | 790 | 189600 |  | 1571 | 377040
|  | 人工费小计 | 元 |  |  | 189600 | 20.3% |  | 377040 | 17.85%
材料费 | 80212105 | 预拌混凝土(泵送型）C30 | m3 | 532.76 | 87.27 | 46493.97 |  |  | 0
| 04010141 | 水泥42.5级 | t | 570 |  | 0 |  | 59.73 | 34046.1
| 01010100 | 钢筋 综合 | t | 5210 | 11.43 | 59550.3 |  | 25.02 | 130354.2
| 05030600 | 普通成材 | m3 | 2250 | 0.38 | 855 |  | 1.06 | 2385
| 04030107 | 中（粗）砂 | t | 192.52 | 32.533 | 6263.25 |  | 119.119 | 22932.79
| 04050217 | 碎石40 | t | 150.49 | 0 | 0 |  | 276.405 | 41596.19
| 31130112 | 辅助材料费 | % |  | 55.268 | 62542.66 |  | 198.592 | 459371.65
|  | 材料费小计 | 元 |  |  | 175705.18 | 18.81% |  | 690685.93 | 32.7%
机械费 | 31130591 | 挖土机械费 | % |  | 2.763 | 10093.38 |  | 8.327 | 88909.54
| 31130593 | 吊装机械费 | % |  | 0.393 | 1435.65 |  | 0.166 | 1772.43
| 31130595 | 辅助机械费 | % |  | 1273.519 | 146824.39 |  | 88.78 | 80507.45
|  | 机械费小计 | 元 |  |  | 158353.42 | 16.95% |  | 171189.42 | 8.105%
直接费小计 |  |  | 元 |  |  | 523658.6 | 56.06% |  | 1238915.35 | 58.66%
综合费用 |  | 管理费 | % |  | 30 | 104386.03 | 11.17% | 30 | 164468.83 | 7.787%
|  | 利润 | % |  | 10 | 34795.34 | 3.725% | 10 | 54822.94 | 2.596%
|  | 总价措施费 | % |  | 5.04 | 33407.13 | 3.576% | 5.04 | 73493.64 | 3.48%
|  | 安全文明施工费 | % |  | 2.14 | 14184.78 | 1.518% | 2.14 | 31205.63 | 1.477%
|  | 规费 | % |  | 2.11 | 14990.11 | 1.605% | 2.11 | 32977.32 | 1.561%
|  | 增值税 | % |  | 3.36 | 24374.18 | 2.609% | 3.36 | 53621.69 | 2.539%
建安工程造价 |  |  | 元 |  |  | 749796.17 |  |  | 1649505.4
4.18 高密度澄清池
工程特征：钢筋混凝土结构，大开挖施工。
单位：座
指标编号 |  |  |  |  | 4F-157
项目 |  |  |  |  | 高密度澄清池 |  | 占指标 基价(%)
指标基价 |  |  | 元 |  | 6929443.6 |  | 100%
一、建筑安装工程费 |  |  | 元 |  | 5098543.6 |  | 73.58%
二、设备购置费 |  |  | 元 |  | 1830900 |  | 26.42%
建筑安装工程费
类别 | 代码 | 名称 | 单位 | 单价 | 数量 | 合价 | 占%
人工费 | 00150105 | 一般技工 | 工日 | 240 | 6243 | 1498320
|  | 人工费小计 | 元 |  |  | 1498320 | 21.62%
材料费 | 80212105 | 预拌混凝土(泵送型）C30 | m3 | 532.76 | 1173.53 | 625209.84
| 04010141 | 水泥42.5级 | t | 570 | 116.5 | 66405
| 01010100 | 钢筋 综合 | t | 5210 | 154.33 | 804059.3
| 05030600 | 普通成材 | m3 | 2250 | 7.89 | 17752.5
| 04030107 | 中（粗）砂 | t | 192.52 | 358.329 | 68985.5
| 04050217 | 碎石40 | t | 150.49 | 653.985 | 98418.2
| 31130112 | 辅助材料费 | % |  | 14.110 | 237165.16
|  | 材料费小计 | 元 |  |  | 1917995.5 | 27.68%
机械费 | 31130591 | 挖土机械费 | % |  | 1.210 | 41337.42
| 31130593 | 吊装机械费 | % |  | 0.401 | 13699.43
| 31130595 | 辅助机械费 | % |  | 538.022 | 296110.36
|  | 机械费小计 | 元 |  |  | 351147.21 | 5.067%
直接费小计 |  |  | 元 |  |  | 3767462.71 | 54.37%
综合费用 |  | 管理费 | % |  | 30 | 554840.16 | 8.007%
|  | 利润 | % |  | 10 | 184946.72 | 2.669%
|  | 总价措施费 | % |  | 5.04 | 227165.38 | 3.278%
|  | 安全文明施工费 | % |  | 2.14 | 96455.14 | 1.392%
|  | 规费 | % |  | 2.11 | 101931.36 | 1.471%
|  | 增值税 | % |  | 3.36 | 165742.13 | 2.392%
建安工程造价 |  |  | 元 |  |  | 5098543.6
4.19 混合反应沉淀池
工程特征：钢筋混凝土结构，大开挖施工，设计水量：3.3万m3/d，混合池有效容积：46m3，反应池有效容积：183.5m3。
单位：座
指标编号 |  |  |  |  | 4F-158
项目 |  |  |  |  | 混合反应沉淀池 |  | 占指标 基价(%)
指标基价 |  |  | 元 |  | 3134073.53 |  | 100%
一、建筑安装工程费 |  |  | 元 |  | 2733603.53 |  | 87.22%
二、设备购置费 |  |  | 元 |  | 400470 |  | 12.78%
建筑安装工程费
类别 | 代码 | 名称 | 单位 | 单价 | 数量 | 合价 | 占%
人工费 | 00150105 | 一般技工 | 工日 | 240 | 3552 | 852480
|  | 人工费小计 | 元 |  |  | 852480 | 27.2%
| 04010141 | 水泥42.5级 | t | 570 | 169.39 | 96552.3
| 01010100 | 钢筋 综合 | t | 5210 | 85.66 | 446288.6
| 05030600 | 普通成材 | m3 | 2250 | 5.34 | 12015
| 04030107 | 中（粗）砂 | t | 192.52 | 323.423 | 62265.4
| 04050217 | 碎石40 | t | 150.49 | 774.585 | 116567.3
| 31130112 | 辅助材料费 | % |  | 36.744 | 269586.54
|  | 材料费小计 | 元 |  |  | 1003275.14 | 32.01%
机械费 | 31130591 | 挖土机械费 | % |  | 1.939 | 35983.09
| 31130593 | 吊装机械费 | % |  | 0.409 | 7590.04
| 31130595 | 辅助机械费 | % |  | 260.366 | 113449.62
|  | 机械费小计 | 元 |  |  | 157022.75 | 5.01%
直接费小计 |  |  | 元 |  |  | 2012777.89 | 64.22%
综合费用 |  | 管理费 | % |  | 30 | 302850.83 | 9.663%
|  | 利润 | % |  | 10 | 100950.28 | 3.221%
|  | 总价措施费 | % |  | 5.04 | 121795.58 | 3.886%
|  | 安全文明施工费 | % |  | 2.14 | 51714.79 | 1.65%
|  | 规费 | % |  | 2.11 | 54650.89 | 1.744%
|  | 增值税 | % |  | 3.36 | 88863.27 | 2.835%
建安工程造价 |  |  | 元 |  |  | 2733603.53
4.20 滤池
工程特征：钢筋混凝土结构，大开挖施工。
工程特征：钢筋混凝土结构，大开挖施工，设计水量：3.3万m3/d，滤池格数：每座6格，单格滤池面积：108m2。
单位：座
指标编号 |  |  |  |  | 4F-159 |  |  | 4F-160
项目 |  |  |  |  | V型滤池 |  | 占指标 基价(%) | 生物滤池 |  | 占指标 基价(%)
指标基价 |  |  | 元 |  | 9375623.27 |  | 100% | 20011154.82 |  | 100%
一、建筑安装工程费 |  |  | 元 |  | 7867823.27 |  | 83.92% | 16895027.82 |  | 84.43%
二、设备购置费 |  |  | 元 |  | 1507800 |  | 16.08% | 3116127 |  | 15.57%
建筑安装工程费
类别 | 代码 | 名称 | 单位 | 单价 | 数量 | 合价 | 占% | 数量 | 合价 | 占%
人工费 | 00150105 | 一般技工 | 工日 | 240 | 9825 | 2358000 |  | 15469 | 3712560
|  | 人工费小计 | 元 |  |  | 2358000 | 25.15% |  | 3712560 | 18.55%
材料费 | 80212105 | 预拌混凝土(泵送型）C30 | m3 | 532.76 | 1812.46 | 965606.19 |  |  | 0
| 04010141 | 水泥42.5级 | t | 570 | 115.75 | 65977.5 |  | 1079.6 | 615372
| 01010100 | 钢筋 综合 | t | 5210 | 257.74 | 1342825.4 |  | 362.93 | 1890865.3
| 05030600 | 普通成材 | m3 | 2250 | 31.28 | 70380 |  | 15.91 | 35797.5
| 04030107 | 中（粗）砂 | t | 192.52 | 355.97 | 68531.34 |  | 2182.595 | 420193.19
| 04050217 | 碎石40 | t | 150.49 | 648.705 | 97623.62 |  | 5005.155 | 753225.78
| 31130112 | 辅助材料费 | % |  | 18.116 | 472998.62 |  | 131.980 | 4903655.89
|  | 材料费小计 | 元 |  |  | 3083942.67 | 32.89% |  | 8619109.66 | 43.07%
机械费 | 31130591 | 挖土机械费 | % |  | 1.044 | 56813.88 |  | 0.548 | 67577.55
| 31130593 | 吊装机械费 | % |  | 0.388 | 21114.74 |  | 0.201 | 24786.66
| 31130595 | 辅助机械费 | % |  | 422.662 | 329374.66 |  | 765.336 | 706896.55
|  | 机械费小计 | 元 |  |  | 407303.28 | 4.344% |  | 799260.76 | 3.994%
直接费小计 |  |  | 元 |  |  | 5849245.95 | 62.39% |  | 13130930.42 | 65.62%
综合费用 |  | 管理费 | % |  | 30 | 829590.98 | 8.848% | 30 | 1353546.23 | 6.764%
|  | 利润 | % |  | 10 | 276530.33 | 2.949% | 10 | 451182.08 | 2.255%
|  | 总价措施费 | % |  | 5.04 | 350550.51 | 3.739% | 5.04 | 752757.2 | 3.762%
|  | 安全文明施工费 | % |  | 2.14 | 148844.86 | 1.588% | 2.14 | 319623.1 | 1.597%
|  | 规费 | % |  | 2.11 | 157295.49 | 1.678% | 2.11 | 337769.62 | 1.688%
|  | 增值税 | % |  | 3.36 | 255765.15 | 2.728% | 3.36 | 549219.17 | 2.745%
建安工程造价 |  |  | 元 |  |  | 7867823.27 |  |  | 16895027.82
工程特征：钢筋混凝土结构，大开挖施工，数量：1座6格，设计水量：6.6万m3/d，滤池单格平均净尺寸2m×2.1m×5.75m，滤池深3.5m。
工程特征：钢筋混凝土结构，大开挖施工，污水量7万t/d，数量：1座12格，设计水量：13.8万m3/d，滤速：21-27m/h。
单位：座
指标编号 |  |  |  |  | 4F-161 |  |  | 4F-162
项目 |  |  |  |  | 纤维滤池 |  | 占指标 基价(%) | 纤维滤池 |  | 占指标 基价(%)
指标基价 |  |  | 元 |  | 16337528.68 |  | 100% | 24232601.31 |  | 100%
一、建筑安装工程费 |  |  | 元 |  | 14396970.68 |  | 88.12% | 21251369.31 |  | 87.7%
二、设备购置费 |  |  | 元 |  | 1940558 |  | 11.88% | 2981232 |  | 12.3%
建筑安装工程费
类别 | 代码 | 名称 | 单位 | 单价 | 数量 | 合价 | 占% | 数量 | 合价 | 占%
人工费 | 00150105 | 一般技工 | 工日 | 240 | 6142 | 1474080 |  | 10737 | 2576880
|  | 人工费小计 | 元 |  |  | 1474080 | 9.023% |  | 2576880 | 10.63%
材料费 | 80212105 | 预拌混凝土(泵送型）C30 | m3 | 532.76 |  | 0 |  | 1737.64 | 925745.09
| 04010141 | 水泥42.5级 | t | 570 | 331.84 | 189148.8 |  | 56.32 | 32102.4
| 01010100 | 钢筋 综合 | t | 5210 | 106.08 | 552676.8 |  | 228.13 | 1188557.3
| 05030600 | 普通成材 | m3 | 2250 | 14.68 | 33030 |  | 14.7 | 33075
| 04030107 | 中（粗）砂 | t | 192.52 | 677.505 | 130433.26 |  | 391.377 | 75347.9
| 04050217 | 碎石40 | t | 150.49 | 1566.54 | 235748.6 |  | 286.065 | 43049.92
| 31130112 | 辅助材料费 | % |  | 791.599 | 9032441.12 |  | 491.871 | 11302593.58
|  | 材料费小计 | 元 |  |  | 10173478.58 | 62.27% |  | 13600471.19 | 56.12%
机械费 | 31130591 | 挖土机械费 | % |  | 0.310 | 36107.43 |  | 0.751 | 121491.91
| 31130592 | 打桩机械费 | % |  |  |  |  | 0.312 | 50473.34
| 31130593 | 吊装机械费 | % |  | 0.082 | 9551 |  | 0.909 | 147052.12
| 31130595 | 辅助机械费 | % |  | 666.747 | 304426.21 |  | 253.469 | 808610.14
|  | 机械费小计 | 元 |  |  | 350084.64 | 2.143% |  | 1127627.51 | 4.653%
直接费小计 |  |  | 元 |  |  | 11997643.22 | 73.44% |  | 17304978.7 | 71.41%
综合费用 |  | 管理费 | % |  | 30 | 547249.39 | 3.35% | 30 | 1111352.25 | 4.586%
|  | 利润 | % |  | 10 | 182416.46 | 1.117% | 10 | 370450.75 | 1.529%
|  | 总价措施费 | % |  | 5.04 | 641456.38 | 3.926% | 5.04 | 946853.8 | 3.907%
|  | 安全文明施工费 | % |  | 2.14 | 272364.41 | 1.667% | 2.14 | 402037.13 | 1.659%
|  | 规费 | % |  | 2.11 | 287827.84 | 1.762% | 2.11 | 424862.69 | 1.753%
|  | 增值税 | % |  | 3.36 | 468012.98 | 2.865% | 3.36 | 690833.99 | 2.851%
建安工程造价 |  |  | 元 |  |  | 14396970.68 |  |  | 21251369.31
4.21 选择池
工程特征：钢筋混凝土结构，平均尺寸为14.2m×20.2m，池深4.3m，埋深0.9m。
单位：座
指标编号 |  |  |  |  | 4F-163
项目 |  |  |  |  | 选择池 |  | 占指标 基价(%)
指标基价 |  |  | 元 |  | 2074865.62 |  | 100%
一、建筑安装工程费 |  |  | 元 |  | 1952040.62 |  | 94.08%
二、设备购置费 |  |  | 元 |  | 122825 |  | 5.92%
建筑安装工程费
类别 | 代码 | 名称 | 单位 | 单价 | 数量 | 合价 | 占%
人工费 | 00150105 | 一般技工 | 工日 | 240 | 2124 | 509760
|  | 人工费小计 | 元 |  |  | 509760 | 24.57%
| 80212105 | 预拌混凝土(泵送型）C30 | m3 | 532.76 | 363.55 | 193684.9
| 01010100 | 钢筋 综合 | t | 5210 | 47.38 | 246849.8
| 05030600 | 普通成材 | m3 | 2250 | 0.27 | 607.5
| 04050217 | 碎石40 | t | 150.49 | 182.895 | 27523.87
| 31130112 | 辅助材料费 | % |  | 86.471 | 405260.24
|  | 材料费小计 | 元 |  |  | 873926.31 | 42.12%
机械费 | 31130591 | 挖土机械费 | % |  | 0.830 | 11484.6
| 31130593 | 吊装机械费 | % |  | 0.497 | 6876.92
| 31130595 | 辅助机械费 | % |  | 437.094 | 80257.1
|  | 机械费小计 | 元 |  |  | 98618.62 | 4.753%
直接费小计 |  |  | 元 |  |  | 1482304.93 | 71.44%
综合费用 |  | 管理费 | % |  | 30 | 182513.59 | 8.796%
|  | 利润 | % |  | 10 | 60837.86 | 2.932%
|  | 总价措施费 | % |  | 5.04 | 86973.08 | 4.192%
|  | 安全文明施工费 | % |  | 2.14 | 36929.05 | 1.78%
|  | 规费 | % |  | 2.11 | 39025.68 | 1.881%
|  | 增值税 | % |  | 3.36 | 63456.43 | 3.058%
建安工程造价 |  |  | 元 |  |  | 1952040.62
4.22 废水池
工程特征：平均尺寸为13.7m×8.7m，池深3.0m，埋深0.45m，容积357.57m3。
工程特征：钢筋混凝土结构，钢板桩围护开挖施工，容积948.24m3。
单位：座
指标编号 |  |  |  |  | 4F-164 |  |  | 4F-165
项目 |  |  |  |  | 废水池 |  | 占指标 基价(%) | 废水池 |  | 占指标 基价(%)
指标基价 |  |  | 元 |  | 541390.21 |  | 100% | 2205111.01 |  | 100%
一、建筑安装工程费 |  |  | 元 |  | 410140.21 |  | 75.76% | 1558411.01 |  | 70.67%
二、设备购置费 |  |  | 元 |  | 131250 |  | 24.24% | 646700 |  | 29.33%
建筑安装工程费
类别 | 代码 | 名称 | 单位 | 单价 | 数量 | 合价 | 占% | 数量 | 合价 | 占%
人工费 | 00150105 | 一般技工 | 工日 | 240 | 297 | 71280 |  | 2042 | 490080
|  | 人工费小计 | 元 |  |  | 71280 | 13.17% |  | 490080 | 22.22%
材料费 | 80212105 | 预拌混凝土(泵送型）C30 | m3 | 532.76 | 39.15 | 20857.55 |  | 280.55 | 149465.82
| 04010141 | 水泥42.5级 | t | 570 |  | 0 |  | 3.49 | 1989.3
| 01010100 | 钢筋 综合 | t | 5210 | 5.61 | 29228.1 |  | 38.06 | 198292.6
| 05030600 | 普通成材 | m3 | 2250 | 0.32 | 720 |  | 2.61 | 5872.5
| 04030107 | 中（粗）砂 | t | 192.52 |  | 0 |  | 53.739 | 10345.83
| 04050217 | 碎石40 | t | 150.49 | 23.865 | 3591.44 |  | 26.445 | 3979.71
| 31130112 | 辅助材料费 | % |  | 328.194 | 178527.99 |  | 37.763 | 139702.62
|  | 材料费小计 | 元 |  |  | 232925.08 | 43.02% |  | 509648.38 | 23.11%
机械费 | 31130591 | 挖土机械费 | % |  | 0.162 | 492.81 |  | 1.873 | 18724.91
| 31130592 | 打桩机械费 | % |  |  |  |  | 0.682 | 6818.15
| 31130593 | 吊装机械费 | % |  | 0.210 | 638.83 |  | 0.246 | 2459.33
| 31130595 | 辅助机械费 | % |  | 1784.615 | 20195.42 |  | 364.034 | 101938.22
|  | 机械费小计 | 元 |  |  | 21327.06 | 3.939% |  | 129940.61 | 5.893%
直接费小计 |  |  | 元 |  |  | 325532.14 | 60.13% |  | 1129668.99 | 51.23%
综合费用 |  | 管理费 | % |  | 30 | 27782.12 | 5.132% | 30 | 186006.18 | 8.435%
|  | 利润 | % |  | 10 | 9260.71 | 1.711% | 10 | 62002.06 | 2.812%
|  | 总价措施费 | % |  | 5.04 | 18273.78 | 3.375% | 5.04 | 69434.93 | 3.149%
|  | 安全文明施工费 | % |  | 2.14 | 7759.1 | 1.433% | 2.14 | 29482.29 | 1.337%
|  | 规费 | % |  | 2.11 | 8199.63 | 1.515% | 2.11 | 31156.14 | 1.413%
|  | 增值税 | % |  | 3.36 | 13332.73 | 2.463% | 3.36 | 50660.42 | 2.297%
建安工程造价 |  |  | 元 |  |  | 410140.21 |  |  | 1558411.01
工程特征：钢筋混凝土结构，大开挖施工，废水池采用方形池，由三格组成，每格平均尺寸6.8m×7.0m，总容积为446m3。
工程特征：钢筋混凝土结构，大开挖施工，长×宽×高=47.05m×28.25×4.5m，容积为5981.23m3。
单位：座
指标编号 |  |  |  |  | 4F-166 |  |  | 4F-167
项目 |  |  |  |  | 废水池 |  | 占指标 基价(%) | 废水池 |  | 占指标 基价(%)
指标基价 |  |  | 元 |  | 1063774.37 |  | 100% | 10108090.49 |  | 100%
一、建筑安装工程费 |  |  | 元 |  | 995839.37 |  | 93.61% | 6834153.49 |  | 67.61%
二、设备购置费 |  |  | 元 |  | 67935 |  | 6.386% | 3273937 |  | 32.39%
建筑安装工程费
类别 | 代码 | 名称 | 单位 | 单价 | 数量 | 合价 | 占% | 数量 | 合价 | 占%
人工费 | 00150105 | 一般技工 | 工日 | 240 | 1270 | 304800 |  | 7644 | 1834560
|  | 人工费小计 | 元 |  |  | 304800 | 28.65% |  | 1834560 | 18.15%
材料费 | 80212105 | 预拌混凝土(泵送型）C30 | m3 | 532.76 |  | 0 |  | 1665.41 | 887263.83
| 04010141 | 水泥42.5级 | t | 570 | 84.01 | 47885.7 |  | 104.89 | 59787.3
| 01010100 | 钢筋 综合 | t | 5210 | 25.88 | 134834.8 |  | 217.6 | 1133696
| 05030600 | 普通成材 | m3 | 2250 | 3.03 | 6817.5 |  | 8.41 | 18922.5
| 04030107 | 中（粗）砂 | t | 192.52 | 169.641 | 32659.29 |  | 432.361 | 83238.14
| 04050217 | 碎石40 | t | 150.49 | 394.53 | 59372.82 |  | 322.785 | 48575.91
| 31130112 | 辅助材料费 | % |  | 31.310 | 88159.6 |  | 20.183 | 450380.35
|  | 材料费小计 | 元 |  |  | 369729.71 | 34.76% |  | 2681864.03 | 26.53%
机械费 | 31130591 | 挖土机械费 | % |  | 1.804 | 12168.52 |  | 0.802 | 36221.72
| 31130593 | 吊装机械费 | % |  | 0.365 | 2462.03 |  | 0.614 | 27730.84
| 31130595 | 辅助机械费 | % |  | 309.608 | 45297.35 |  | 783.833 | 501281.27
|  | 机械费小计 | 元 |  |  | 59927.9 | 5.634% |  | 565233.83 | 5.592%
直接费小计 |  |  | 元 |  |  | 734457.61 | 69.04% |  | 5081657.86 | 50.27%
综合费用 |  | 管理费 | % |  | 30 | 109418.37 | 10.29% | 30 | 719938.15 | 7.122%
|  | 利润 | % |  | 10 | 36472.79 | 3.429% | 10 | 239979.38 | 2.374%
|  | 总价措施费 | % |  | 5.04 | 44369.58 | 4.171% | 5.04 | 304495.4 | 3.012%
|  | 安全文明施工费 | % |  | 2.14 | 18839.46 | 1.771% | 2.14 | 129289.71 | 1.279%
|  | 规费 | % |  | 2.11 | 19909.07 | 1.872% | 2.11 | 136630.11 | 1.352%
|  | 增值税 | % |  | 3.36 | 32372.49 | 3.043% | 3.36 | 222162.88 | 2.198%
建安工程造价 |  |  | 元 |  |  | 995839.37 |  |  | 6834153.49
工程特征：钢筋混凝土结构，大开挖施工，长×宽×高=21.6m×6.5m×6.8m，每次反冲洗产生的最大废水量约为330m3。
单位：座
指标编号 |  |  |  |  | 4F-168
项目 |  |  |  |  | 废水池 |  | 占指标 基价(%)
指标基价 |  |  | 元 |  | 2741163.49 |  | 100%
一、建筑安装工程费 |  |  | 元 |  | 2682925.49 |  | 97.88%
二、设备购置费 |  |  | 元 |  | 58238 |  | 2.125%
建筑安装工程费
类别 | 代码 | 名称 | 单位 | 单价 | 数量 | 合价 | 占%
人工费 | 00150105 | 一般技工 | 工日 | 240 | 2830 | 679200
|  | 人工费小计 | 元 |  |  | 679200 | 24.78%
| 80212105 | 预拌混凝土(泵送型）C30 | m3 | 532.76 | 373.88 | 199188.31
| 04010141 | 水泥42.5级 | t | 570 | 5.07 | 2889.9
| 01010100 | 钢筋 综合 | t | 5210 | 50.97 | 265553.7
| 05030600 | 普通成材 | m3 | 2250 | 3.95 | 8887.5
| 04030107 | 中（粗）砂 | t | 192.52 | 39.854 | 7672.69
| 04050217 | 碎石40 | t | 150.49 | 25.725 | 3871.36
| 31130112 | 辅助材料费 | % |  | 28.674 | 139947.32
|  | 材料费小计 | 元 |  |  | 628010.78 | 22.91%
机械费 | 31130591 | 挖土机械费 | % |  | 2.496 | 32627.98
| 31130592 | 打桩机械费 | % |  | 4.056 | 53020.47
| 31130593 | 吊装机械费 | % |  | 6.268 | 81935.97
| 31130595 | 辅助机械费 | % |  | 237.948 | 398763.78
|  | 机械费小计 | 元 |  |  | 566348.2 | 20.66%
直接费小计 |  |  | 元 |  |  | 1873558.98 | 68.35%
综合费用 |  | 管理费 | % |  | 30 | 373664.46 | 13.63%
|  | 利润 | % |  | 10 | 124554.82 | 4.544%
|  | 总价措施费 | % |  | 5.04 | 119537.62 | 4.361%
|  | 安全文明施工费 | % |  | 2.14 | 50756.05 | 1.852%
|  | 规费 | % |  | 2.11 | 53637.72 | 1.957%
|  | 增值税 | % |  | 3.36 | 87215.84 | 3.182%
建安工程造价 |  |  | 元 |  |  | 2682925.49
4.23 清水池
工程特征：钢筋混凝土结构，大开挖施工，长×宽×高=47.15m×23.4m×4.35m，清水池总容量4000m3。
工程特征：钢筋混凝土结构，大开挖施工，清水池总容量6350m3，平面尺寸为51.4m×23.4m，水深5.8m。
单位：座
指标编号 |  |  |  |  | 4F-169 |  |  | 4F-170
项目 |  |  |  |  | 清水池 |  | 占指标 基价(%) | 清水池 |  | 占指标 基价(%)
指标基价 |  |  | 元 |  | 5484469.54 |  | 100% | 9639512.24 |  | 100%
一、建筑安装工程费 |  |  | 元 |  | 5449037.54 |  | 99.35% | 7588646.24 |  | 78.72%
二、设备购置费 |  |  | 元 |  | 35432 |  | 0.646% | 2050866 |  | 21.28%
建筑安装工程费
类别 | 代码 | 名称 | 单位 | 单价 | 数量 | 合价 | 占% | 数量 | 合价 | 占%
人工费 | 00150105 | 一般技工 | 工日 | 240 | 6854 | 1644960 |  | 8761 | 2102640
|  | 人工费小计 | 元 |  |  | 1644960 | 29.99% |  | 2102640 | 21.81%
材料费 | 80212105 | 预拌混凝土(泵送型）C30 | m3 | 532.76 | 1048.65 | 558678.77 |  |  | 0
| 04010141 | 水泥42.5级 | t | 570 | 0.02 | 11.4 |  | 530.92 | 302624.4
| 01010100 | 钢筋 综合 | t | 5210 | 139.42 | 726378.2 |  | 273.17 | 1423215.7
| 05030600 | 普通成材 | m3 | 2250 | 6.14 | 13815 |  | 15.52 | 34920
| 04030107 | 中（粗）砂 | t | 192.52 | 96.954 | 18665.58 |  | 1072.9 | 206554.71
| 04050217 | 碎石40 | t | 150.49 |  | 0 |  | 2494.335 | 375372.47
| 31130112 | 辅助材料费 | % |  | 11.057 | 145681.39 |  | 16.028 | 375485.92
|  | 材料费小计 | 元 |  |  | 1463230.34 | 26.68% |  | 2718173.2 | 28.2%
机械费 | 31130591 | 挖土机械费 | % |  | 2.763 | 85879.3 |  | 5.318 | 256370.85
| 31130593 | 吊装机械费 | % |  | 0.529 | 16442.33 |  | 0.330 | 15908.68
| 31130595 | 辅助机械费 | % |  | 633.626 | 648336.45 |  | 174.586 | 475361.94
|  | 机械费小计 | 元 |  |  | 750658.08 | 13.69% |  | 747641.47 | 7.756%
直接费小计 |  |  | 元 |  |  | 3858848.42 | 70.36% |  | 5568454.67 | 57.77%
综合费用 |  | 管理费 | % |  | 30 | 718685.42 | 13.1% | 30 | 855084.44 | 8.871%
|  | 利润 | % |  | 10 | 239561.81 | 4.368% | 10 | 285028.15 | 2.957%
|  | 总价措施费 | % |  | 5.04 | 242781.62 | 4.427% | 5.04 | 338111.79 | 3.508%
|  | 安全文明施工费 | % |  | 2.14 | 103085.85 | 1.88% | 2.14 | 143563.34 | 1.489%
|  | 规费 | % |  | 2.11 | 108938.52 | 1.986% | 2.11 | 151714.11 | 1.574%
|  | 增值税 | % |  | 3.36 | 177135.9 | 3.23% | 3.36 | 246689.74 | 2.559%
建安工程造价 |  |  | 元 |  |  | 5449037.54 |  |  | 7588646.24
工程特征：钢筋混凝土结构，钢板桩围护开挖施工，有效容积9146.38m3。
单位：座
指标编号 |  |  |  |  | 4F-171
项目 |  |  |  |  | 清水池 |  | 占指标 基价(%)
指标基价 |  |  | 元 |  | 14185092.16 |  | 100%
一、建筑安装工程费 |  |  | 元 |  | 10118792.16 |  | 71.33%
二、设备购置费 |  |  | 元 |  | 4066300 |  | 28.67%
建筑安装工程费
类别 | 代码 | 名称 | 单位 | 单价 | 数量 | 合价 | 占%
人工费 | 00150105 | 一般技工 | 工日 | 240 | 12989 | 3117360
|  | 人工费小计 | 元 |  |  | 3117360 | 21.98%
| 80212105 | 预拌混凝土(泵送型）C30 | m3 | 532.76 | 1310.81 | 698347.14
| 04010141 | 水泥42.5级 | t | 570 | 0.02 | 11.4
| 01010100 | 钢筋 综合 | t | 5210 | 174.27 | 907946.7
| 05030600 | 普通成材 | m3 | 2250 | 6.14 | 13815
| 04030107 | 中（粗）砂 | t | 192.52 | 96.954 | 18665.58
| 31130112 | 辅助材料费 | % |  | 90.641 | 1485411.86
|  | 材料费小计 | 元 |  |  | 3124197.68 | 22.02%
机械费 | 31130591 | 挖土机械费 | % |  | 2.568 | 160283.2
| 31130592 | 打桩机械费 | % |  | 0.472 | 29460.15
| 31130593 | 吊装机械费 | % |  | 0.531 | 33142.67
| 31130595 | 辅助机械费 | % |  | 366.857 | 817672.97
|  | 机械费小计 | 元 |  |  | 1040558.99 | 7.336%
直接费小计 |  |  | 元 |  |  | 7282116.67 | 51.34%
综合费用 |  | 管理费 | % |  | 30 | 1247375.7 | 8.794%
|  | 利润 | % |  | 10 | 415791.9 | 2.931%
|  | 总价措施费 | % |  | 5.04 | 450842.33 | 3.178%
|  | 安全文明施工费 | % |  | 2.14 | 191429.08 | 1.35%
|  | 规费 | % |  | 2.11 | 202297.42 | 1.426%
|  | 增值税 | % |  | 3.36 | 328939.06 | 2.319%
建安工程造价 |  |  | 元 |  |  | 10118792.16
4.24 出口泵房
工程特征：钢筋混凝土结构，大开挖施工，长×宽×高=23.54m×8.54m×3.4m。
工程特征：钢筋混凝土结构，大开挖施工，规模：Q=5万m3/d。
单位：座
指标编号 |  |  |  |  | 4F-172 |  |  | 4F-173
项目 |  |  |  |  | 出口泵房 |  | 占指标 基价(%) | 出口泵房 |  | 占指标 基价(%)
指标基价 |  |  | 元 |  | 2291353.98 |  | 100% | 2499231 |  | 100%
一、建筑安装工程费 |  |  | 元 |  | 2106674.98 |  | 91.94% | 2065631 |  | 82.65%
二、设备购置费 |  |  | 元 |  | 184679 |  | 8.06% | 433600 |  | 17.35%
建筑安装工程费
类别 | 代码 | 名称 | 单位 | 单价 | 数量 | 合价 | 占% | 数量 | 合价 | 占%
人工费 | 00150105 | 一般技工 | 工日 | 240 | 2440 | 585600 |  | 2209 | 530160
|  | 人工费小计 | 元 |  |  | 585600 | 25.56% |  | 530160 | 21.21%
材料费 | 80212105 | 预拌混凝土(泵送型）C30 | m3 | 532.76 | 382.77 | 203924.55 |  | 432.59 | 230466.65
| 04010141 | 水泥42.5级 | t | 570 |  | 0 |  | 7.85 | 4474.5
| 01010100 | 钢筋 综合 | t | 5210 | 51.79 | 269825.9 |  | 58.97 | 307233.7
| 05030600 | 普通成材 | m3 | 2250 | 1.55 | 3487.5 |  | 3.45 | 7762.5
| 04030107 | 中（粗）砂 | t | 192.52 | 46.375 | 8928.12 |  | 48.477 | 9332.79
| 04050217 | 碎石40 | t | 150.49 | 0 | 0 |  | 39.87 | 6000.04
| 31130112 | 辅助材料费 | % |  | 17.256 | 83892.82 |  | 8.830 | 49913.36
|  | 材料费小计 | 元 |  |  | 570058.89 | 24.88% |  | 615183.54 | 24.61%
机械费 | 31130591 | 挖土机械费 | % |  | 3.459 | 39974.24 |  | 1.819 | 20833.8
| 31130593 | 吊装机械费 | % |  | 0.960 | 11094.33 |  | 6.301 | 72168.1
| 31130595 | 辅助机械费 | % |  | 560.818 | 286401.73 |  | 259.951 | 241759.37
|  | 机械费小计 | 元 |  |  | 337470.3 | 14.73% |  | 334761.27 | 13.39%
直接费小计 |  |  | 元 |  |  | 1493129.19 | 65.16% |  | 1480104.81 | 59.22%
综合费用 |  | 管理费 | % |  | 30 | 276921.09 | 12.09% | 30 | 259476.38 | 10.38%
|  | 利润 | % |  | 10 | 92307.03 | 4.028% | 10 | 86492.13 | 3.461%
|  | 总价措施费 | % |  | 5.04 | 93862.81 | 4.096% | 5.04 | 92034.1 | 3.682%
|  | 安全文明施工费 | % |  | 2.14 | 39854.45 | 1.739% | 2.14 | 39077.97 | 1.564%
|  | 规费 | % |  | 2.11 | 42117.17 | 1.838% | 2.11 | 41296.61 | 1.652%
|  | 增值税 | % |  | 3.36 | 68483.24 | 2.989% | 3.36 | 67149 | 2.687%
建安工程造价 |  |  | 元 |  |  | 2106674.98 |  |  | 2065631
工程特征：钢筋混凝土结构，大开挖施工，设计水量：6.3万m3/d，K=1.3，泵房内净尺寸8.7m×6.4m，深8.6m，地下部分深8.3m。
工程特征：钢筋混凝土结构，大开挖施工，长×宽×高=16.25m×13.95m×4.1m。
单位：座
指标编号 |  |  |  |  | 4F-174 |  |  | 4F-175
项目 |  |  |  |  | 出口泵房 |  | 占指标 基价(%) | 出口泵房 |  | 占指标 基价(%)
指标基价 |  |  | 元 |  | 2768193.15 |  | 100% | 4183932.27 |  | 100%
一、建筑安装工程费 |  |  | 元 |  | 2198326.15 |  | 79.41% | 3441030.27 |  | 82.24%
二、设备购置费 |  |  | 元 |  | 569867 |  | 20.59% | 742902 |  | 17.76%
建筑安装工程费
类别 | 代码 | 名称 | 单位 | 单价 | 数量 | 合价 | 占% | 数量 | 合价 | 占%
人工费 | 00150105 | 一般技工 | 工日 | 240 | 1996 | 479040 |  | 2973 | 713520
|  | 人工费小计 | 元 |  |  | 479040 | 17.31% |  | 713520 | 17.05%
材料费 | 80212105 | 预拌混凝土(泵送型）C30 | m3 | 532.76 |  | 0 |  | 514.91 | 274323.45
| 04010141 | 水泥42.5级 | t | 570 | 77.9 | 44403 |  | 6.25 | 3562.5
| 01010100 | 钢筋 综合 | t | 5210 | 32.66 | 170158.6 |  | 60.94 | 317497.4
| 05030600 | 普通成材 | m3 | 2250 | 1.27 | 2857.5 |  | 3.94 | 8865
| 04030107 | 中（粗）砂 | t | 192.52 | 155.012 | 29842.91 |  | 65.394 | 12589.65
| 04050217 | 碎石40 | t | 150.49 | 359.805 | 54147.05 |  | 31.74 | 4776.55
| 31130112 | 辅助材料费 | % |  | 223.983 | 675105.05 |  | 130.335 | 810181.32
|  | 材料费小计 | 元 |  |  | 976514.11 | 35.28% |  | 1431795.87 | 34.22%
机械费 | 31130591 | 挖土机械费 | % |  | 7.597 | 110578.45 |  | 1.873 | 40181.77
| 31130592 | 打桩机械费 | % |  |  | 0 |  | 2.320 | 49771.33
| 31130593 | 吊装机械费 | % |  | 0.149 | 2168.78 |  | 1.960 | 42048.19
| 31130595 | 辅助机械费 | % |  | 87.657 | 98830.84 |  | 230.754 | 304598.26
|  | 机械费小计 | 元 |  |  | 211578.07 | 7.643% |  | 436599.55 | 10.44%
直接费小计 |  |  | 元 |  |  | 1667132.18 | 60.22% |  | 2581915.42 | 61.71%
综合费用 |  | 管理费 | % |  | 30 | 207185.42 | 7.485% | 30 | 345035.87 | 8.247%
|  | 利润 | % |  | 10 | 69061.81 | 2.495% | 10 | 115011.96 | 2.749%
|  | 总价措施费 | % |  | 5.04 | 97946.32 | 3.538% | 5.04 | 153314.95 | 3.664%
|  | 安全文明施工费 | % |  | 2.14 | 41588.32 | 1.502% | 2.14 | 65098.01 | 1.556%
|  | 规费 | % |  | 2.11 | 43949.49 | 1.588% | 2.11 | 68793.94 | 1.644%
|  | 增值税 | % |  | 3.36 | 71462.61 | 2.582% | 3.36 | 111860.12 | 2.674%
建安工程造价 |  |  | 元 |  |  | 2198326.15 |  |  | 3441030.27
工程特征：钢筋混凝土结构，大开挖施工，长×宽×高=18.9m×11m×5.7m，设计流量：Qmax=8667m3/h。
单位：座
指标编号 |  |  |  |  | 4F-176
项目 |  |  |  |  | 出口泵房 |  | 占指标 基价(%)
指标基价 |  |  | 元 |  | 3930211.44 |  | 100%
一、建筑安装工程费 |  |  | 元 |  | 2374623.44 |  | 60.42%
二、设备购置费 |  |  | 元 |  | 1555588 |  | 39.58%
建筑安装工程费
类别 | 代码 | 名称 | 单位 | 单价 | 数量 | 合价 | 占%
人工费 | 00150105 | 一般技工 | 工日 | 240 | 2839 | 681360
|  | 人工费小计 | 元 |  |  | 681360 | 17.34%
| 80212105 | 预拌混凝土(泵送型）C30 | m3 | 532.76 | 459.51 | 244808.55
| 04010141 | 水泥42.5级 | t | 570 | 16.56 | 9439.2
| 01010100 | 钢筋 综合 | t | 5210 | 52.6 | 274046
| 05030600 | 普通成材 | m3 | 2250 | 1.33 | 2992.5
| 04030107 | 中（粗）砂 | t | 192.52 | 93.808 | 18059.92
| 04050217 | 碎石40 | t | 150.49 | 30.96 | 4659.17
| 31130112 | 辅助材料费 | % |  | 45.944 | 254532.21
|  | 材料费小计 | 元 |  |  | 808537.55 | 20.57%
机械费 | 31130591 | 挖土机械费 | % |  | 0.553 | 8239.13
| 31130592 | 打桩机械费 | % |  | 0.450 | 6704.54
| 31130593 | 吊装机械费 | % |  | 1.389 | 20694.68
| 31130595 | 辅助机械费 | % |  | 575.014 | 204925.5
|  | 机械费小计 | 元 |  |  | 240563.85 | 6.121%
直接费小计 |  |  | 元 |  |  | 1730461.4 | 44.03%
综合费用 |  | 管理费 | % |  | 30 | 276577.16 | 7.037%
|  | 利润 | % |  | 10 | 92192.39 | 2.346%
|  | 总价措施费 | % |  | 5.04 | 105801.24 | 2.692%
|  | 安全文明施工费 | % |  | 2.14 | 44923.54 | 1.143%
|  | 规费 | % |  | 2.11 | 47474.07 | 1.208%
|  | 增值税 | % |  | 3.36 | 77193.64 | 1.964%
建安工程造价 |  |  | 元 |  |  | 2374623.44
4.25 雨水泵房
工程特征：钢筋混凝土结构，沉井（排水下沉）施工，长×宽×高=27.5m×19.2m×10.8m。
工程特征：钢筋混凝土结构，沉井（排水下沉）施工，长×宽×高=26m×24.9m×12.1m。
单位：座
指标编号 |  |  |  |  | 4F-177 |  |  | 4F-178
项目 |  |  |  |  | 雨水泵房 |  |  | 雨水泵房
[5 empty] | 19m3/s |  | 占指标 基价(%) | 25m3/s |  | 占指标 基价(%)
指标基价 |  |  | 元 |  | 26614553.64 |  | 100% | 38979048.25 |  | 100%
一、建筑安装工程费 |  |  | 元 |  | 16252559.64 |  | 61.07% | 21747948.25 |  | 55.79%
二、设备购置费 |  |  | 元 |  | 10361994 |  | 38.93% | 17231100 |  | 44.21%
建筑安装工程费
类别 | 代码 | 名称 | 单位 | 单价 | 数量 | 合价 | 占% | 数量 | 合价 | 占%
人工费 | 00150105 | 一般技工 | 工日 | 240 | 17356 | 4165440 |  | 22988 | 5517120
|  | 人工费小计 | 元 |  |  | 4165440 | 15.65% |  | 5517120 | 14.15%
材料费 | 80212105 | 预拌混凝土(泵送型）C30 | m3 | 532.76 | 3385.61 | 1803717.58 |  | 3501.72 | 1865576.35
| 04010141 | 水泥42.5级 | t | 570 | 40.05 | 22828.5 |  | 15.43 | 8795.1
| 01010100 | 钢筋 综合 | t | 5210 | 384.9 | 2005329 |  | 495.41 | 2581086.1
| 05030600 | 普通成材 | m3 | 2250 | 15.68 | 35280 |  | 17.4 | 39150
| 04030107 | 中（粗）砂 | t | 192.52 | 1013.098 | 195041.63 |  | 1507.234 | 290172.69
| 04050217 | 碎石40 | t | 150.49 | 215.49 | 32429.09 |  | 797.79 | 120059.42
| 31130112 | 辅助材料费 | % |  | 5.518 | 225941.45 |  | 6.029 | 295712.78
|  | 材料费小计 | 元 |  |  | 4320567.25 | 16.23% |  | 5200552.44 | 13.34%
机械费 | 31130591 | 挖土机械费 | % |  | 3.120 | 264763.43 |  | 3.734 | 400197.89
| 31130593 | 吊装机械费 | % |  | 6.393 | 542510.44 |  | 6.489 | 695469.76
| 31130595 | 辅助机械费 | % |  | 272.994 | 2203809.23 |  | 310.79 | 3405225.49
|  | 机械费小计 | 元 |  |  | 3011083.1 | 11.31% |  | 4500893.14 | 11.55%
直接费小计 |  |  | 元 |  |  | 11497090.35 | 43.2% |  | 15218565.58 | 39.04%
综合费用 |  | 管理费 | % |  | 30 | 2152956.93 | 8.089% | 30 | 3005403.94 | 7.71%
|  | 利润 | % |  | 10 | 717652.31 | 2.696% | 10 | 1001801.31 | 2.57%
|  | 总价措施费 | % |  | 5.04 | 724132.06 | 2.721% | 5.04 | 968978.85 | 2.486%
|  | 安全文明施工费 | % |  | 2.14 | 307468.77 | 1.155% | 2.14 | 411431.5 | 1.056%
|  | 规费 | % |  | 2.11 | 324925.24 | 1.221% | 2.11 | 434790.42 | 1.115%
|  | 增值税 | % |  | 3.36 | 528333.98 | 1.985% | 3.36 | 706976.65 | 1.814%
建安工程造价 |  |  | 元 |  |  | 16252559.64 |  |  | 21747948.25
工程特征：钢筋混凝土结构，沉井（不排水下沉）施工，长×宽×高=38.2m×28.7m×12m。
单位：座
指标编号 |  |  |  |  | 4F-179
项目 |  |  |  |  | 雨水泵房
[5 empty] | 32m3/s |  | 占指标 基价(%)
指标基价 |  |  | 元 |  | 65079975.78 |  | 100%
一、建筑安装工程费 |  |  | 元 |  | 42960627.78 |  | 66.01%
二、设备购置费 |  |  | 元 |  | 22119348 |  | 33.99%
建筑安装工程费
类别 | 代码 | 名称 | 单位 | 单价 | 数量 | 合价 | 占%
人工费 | 00150105 | 一般技工 | 工日 | 240 | 42566 | 10215840
|  | 人工费小计 | 元 |  |  | 10215840 | 15.7%
| 80212105 | 预拌混凝土(泵送型）C30 | m3 | 532.76 | 9677.22 | 5155635.73
| 04010141 | 水泥42.5级 | t | 570 | 14.83 | 8453.1
| 01010100 | 钢筋 综合 | t | 5210 | 765.68 | 3989192.8
| 05030600 | 普通成材 | m3 | 2250 | 33.06 | 74385
| 04030107 | 中（粗）砂 | t | 192.52 | 1328.885 | 255836.94
| 04050217 | 碎石40 | t | 150.49 | 95.235 | 14331.92
| 31130112 | 辅助材料费 | % |  | 8.381 | 796013.59
|  | 材料费小计 | 元 |  |  | 10293849.08 | 15.82%
机械费 | 31130591 | 挖土机械费 | % |  | 2.789 | 572015.23
| 31130593 | 吊装机械费 | % |  | 10.184 | 2088706.74
| 31130595 | 辅助机械费 | % |  | 259.256 | 6898081.35
|  | 机械费小计 | 元 |  |  | 9558803.32 | 14.69%
直接费小计 |  |  | 元 |  |  | 30068492.4 | 46.2%
综合费用 |  | 管理费 | % |  | 30 | 5932393 | 9.116%
|  | 利润 | % |  | 10 | 1977464.33 | 3.039%
|  | 总价措施费 | % |  | 5.04 | 1914108.83 | 2.941%
|  | 安全文明施工费 | % |  | 2.14 | 812736.68 | 1.249%
|  | 规费 | % |  | 2.11 | 858879.62 | 1.32%
|  | 增值税 | % |  | 3.36 | 1396552.92 | 2.146%
建安工程造价 |  |  | 元 |  |  | 42960627.78
4.26 污水泵房
工程特征：钢筋混凝土结构，沉井（排水下沉）施工，长×宽×高=12m×4.6m×8.5m。
工程特征：钢筋混凝土结构，沉井（排水下沉）施工，长×宽×高=11.4m×5.6m×9.8m。
单位：座
指标编号 |  |  |  |  | 4F-180 |  |  | 4F-181
项目 |  |  |  |  | 污水泵房 |  |  | 污水泵房
[5 empty] | 0.07m3/s |  | 占指标 基价(%) | 0.33m3/s |  | 占指标 基价(%)
指标基价 |  |  | 元 |  | 3261485.9 |  | 100% | 5189331.77 |  | 100%
一、建筑安装工程费 |  |  | 元 |  | 2631485.9 |  | 80.68% | 3622831.77 |  | 69.81%
二、设备购置费 |  |  | 元 |  | 630000 |  | 19.32% | 1566500 |  | 30.19%
建筑安装工程费
类别 | 代码 | 名称 | 单位 | 单价 | 数量 | 合价 | 占% | 数量 | 合价 | 占%
人工费 | 00150105 | 一般技工 | 工日 | 240 | 2701 | 648240 |  | 3744 | 898560
|  | 人工费小计 | 元 |  |  | 648240 | 19.88% |  | 898560 | 17.32%
材料费 | 80212105 | 预拌混凝土(泵送型）C30 | m3 | 532.76 | 417.11 | 222219.52 |  | 569.93 | 303635.91
| 04010141 | 水泥42.5级 | t | 570 | 6.3 | 3591 |  | 6.77 | 3858.9
| 01010100 | 钢筋 综合 | t | 5210 | 52.3 | 272483 |  | 81.99 | 427167.9
| 05030600 | 普通成材 | m3 | 2250 | 2.57 | 5782.5 |  | 3.24 | 7290
| 04030107 | 中（粗）砂 | t | 192.52 | 245.46 | 47255.96 |  | 258.887 | 49840.93
| 04050217 | 碎石40 | t | 150.49 | 39.06 | 5878.14 |  | 40.875 | 6151.28
| 31130112 | 辅助材料费 | % |  | 14.557 | 81113.08 |  | 14.794 | 118047.97
|  | 材料费小计 | 元 |  |  | 638323.2 | 19.57% |  | 915992.89 | 17.65%
机械费 | 31130591 | 挖土机械费 | % |  | 2.748 | 35354.76 |  | 3.029 | 54962.81
| 31130593 | 吊装机械费 | % |  | 7.304 | 93970.58 |  | 6.310 | 114498.29
| 31130595 | 辅助机械费 | % |  | 331.053 | 428135.42 |  | 333.603 | 565327.31
|  | 机械费小计 | 元 |  |  | 557460.76 | 17.09% |  | 734788.41 | 14.16%
直接费小计 |  |  | 元 |  |  | 1844023.96 | 56.54% |  | 2549341.3 | 49.13%
综合费用 |  | 管理费 | % |  | 30 | 361710.23 | 11.09% | 30 | 490004.52 | 9.443%
|  | 利润 | % |  | 10 | 120570.08 | 3.697% | 10 | 163334.84 | 3.148%
|  | 总价措施费 | % |  | 5.04 | 117245.74 | 3.595% | 5.04 | 161415.11 | 3.111%
|  | 安全文明施工费 | % |  | 2.14 | 49782.91 | 1.526% | 2.14 | 68537.37 | 1.321%
|  | 规费 | % |  | 2.11 | 52609.32 | 1.613% | 2.11 | 72428.56 | 1.396%
|  | 增值税 | % |  | 3.36 | 85543.66 | 2.623% | 3.36 | 117770.07 | 2.269%
建安工程造价 |  |  | 元 |  |  | 2631485.9 |  |  | 3622831.77
工程特征：钢筋混凝土结构，沉井（排水下沉）施工，长×宽×高=20.7m×17.3m×11.1m。
工程特征：钢筋混凝土结构，沉井（排水下沉）施工，长×宽×高=15.8m×13.6m×10.7m。
单位：座
指标编号 |  |  |  |  | 4F-182 |  |  | 4F-183
项目 |  |  |  |  | 污水泵房 |  |  | 污水泵房
[5 empty] | 0.93m3/s |  | 占指标 基价(%) | 1.45m3/s |  | 占指标 基价(%)
指标基价 |  |  | 元 |  | 13003486.65 |  | 100% | 8250056.13 |  | 100%
一、建筑安装工程费 |  |  | 元 |  | 11382286.65 |  | 87.53% | 7186114.13 |  | 87.1%
二、设备购置费 |  |  | 元 |  | 1621200 |  | 12.47% | 1063942 |  | 12.9%
建筑安装工程费
类别 | 代码 | 名称 | 单位 | 单价 | 数量 | 合价 | 占% | 数量 | 合价 | 占%
人工费 | 00150105 | 一般技工 | 工日 | 240 | 11841 | 2841840 |  | 7500 | 1800000
|  | 人工费小计 | 元 |  |  | 2841840 | 21.85% |  | 1800000 | 21.82%
材料费 | 80212105 | 预拌混凝土(泵送型）C30 | m3 | 532.76 | 2880.95 | 1534854.92 |  | 1378.96 | 734654.73
| 04010141 | 水泥42.5级 | t | 570 | 30.95 | 17641.5 |  | 3.61 | 2057.7
| 01010100 | 钢筋 综合 | t | 5210 | 311.81 | 1624530.1 |  | 168.78 | 879343.8
| 05030600 | 普通成材 | m3 | 2250 | 14.09 | 31702.5 |  | 8.16 | 18360
| 04030107 | 中（粗）砂 | t | 192.52 | 737.465 | 141976.76 |  | 503.789 | 96989.46
| 04050217 | 碎石40 | t | 150.49 | 168.465 | 25352.3 |  | 18.33 | 2758.48
| 31130112 | 辅助材料费 | % |  | 5.283 | 178357.15 |  | 9.397 | 162959.41
|  | 材料费小计 | 元 |  |  | 3554415.23 | 27.33% |  | 1897123.58 | 23%
机械费 | 31130591 | 挖土机械费 | % |  | 3.312 | 211843.97 |  | 3.803 | 140601.61
| 31130592 | 打桩机械费 | % |  |  | 0 |  | 0.234 | 8651.27
| 31130593 | 吊装机械费 | % |  | 6.399 | 409296.37 |  | 6.557 | 242420.39
| 31130595 | 辅助机械费 | % |  | 190.854 | 1185471.18 |  | 252.99 | 990894.21
|  | 机械费小计 | 元 |  |  | 1806611.52 | 13.89% |  | 1382567.48 | 16.76%
直接费小计 |  |  | 元 |  |  | 8202866.75 | 63.08% |  | 5079691.06 | 61.57%
综合费用 |  | 管理费 | % |  | 30 | 1394535.46 | 10.72% | 30 | 954770.24 | 11.57%
|  | 利润 | % |  | 10 | 464845.15 | 3.575% | 10 | 318256.75 | 3.858%
|  | 总价措施费 | % |  | 5.04 | 507137.27 | 3.9% | 5.04 | 320176.99 | 3.881%
|  | 安全文明施工费 | % |  | 2.14 | 215332.09 | 1.656% | 2.14 | 135948.17 | 1.648%
|  | 规费 | % |  | 2.11 | 227557.52 | 1.75% | 2.11 | 143666.59 | 1.741%
|  | 增值税 | % |  | 3.36 | 370012.41 | 2.845% | 3.36 | 233604.33 | 2.832%
建安工程造价 |  |  | 元 |  |  | 11382286.65 |  |  | 7186114.13
工程特征：钢筋混凝土结构，沉井（排水下沉）施工，长×宽×高=22.88m×18.2m×14.7m。
工程特征：钢筋混凝土结构，大开挖施工，容积1660m3（形状不规则，8m高）。
单位：座
指标编号 |  |  |  |  | 4F-184 |  |  | 4F-185
项目 |  |  |  |  | 污水泵房 |  |  | 污水泵房
[5 empty] | 2.24m3/s |  | 占指标 基价(%) | 2.42m3/s |  | 占指标 基价(%)
指标基价 |  |  | 元 |  | 13645271.26 |  | 100% | 10360011.82 |  | 100%
一、建筑安装工程费 |  |  | 元 |  | 10163640.26 |  | 74.48% | 5452941.82 |  | 52.63%
二、设备购置费 |  |  | 元 |  | 3481631 |  | 25.52% | 4907070 |  | 47.37%
建筑安装工程费
类别 | 代码 | 名称 | 单位 | 单价 | 数量 | 合价 | 占% | 数量 | 合价 | 占%
人工费 | 00150105 | 一般技工 | 工日 | 240 | 13015 | 3123600 |  | 6420 | 1540800
|  | 人工费小计 | 元 |  |  | 3123600 | 22.89% |  | 1540800 | 14.87%
材料费 | 80212105 | 预拌混凝土(泵送型）C30 | m3 | 532.76 | 2727.24 | 1452964.38 |  | 883.96 | 470938.53
| 04010141 | 水泥42.5级 | t | 570 | 39.08 | 22275.6 |  | 7.86 | 4480.2
| 01010100 | 钢筋 综合 | t | 5210 | 367.5 | 1914675 |  | 127 | 661670
| 05030600 | 普通成材 | m3 | 2250 | 13.98 | 31455 |  | 4.4 | 9900
| 04030107 | 中（粗）砂 | t | 192.52 | 736.779 | 141844.69 |  | 130.774 | 25176.61
| 04050217 | 碎石40 | t | 150.49 | 184.92 | 27828.61 |  | 37.23 | 5602.74
| 31130112 | 辅助材料费 | % |  | 5.003 | 179659.9 |  | 66.906 | 787997.51
|  | 材料费小计 | 元 |  |  | 3770703.18 | 27.63% |  | 1965765.59 | 18.97%
机械费 | 31130591 | 挖土机械费 | % |  | 4.609 | 317758.43 |  | 1.092 | 38291.7
| 31130592 | 打桩机械费 | % |  |  | 0 |  | 0.549 | 19251.05
| 31130593 | 吊装机械费 | % |  | 0.355 | 24474.78 |  | 2.727 | 95624.04
| 31130595 | 辅助机械费 | % |  | 75.567 | 258615.37 |  | 225.351 | 345162.89
|  | 机械费小计 | 元 |  |  | 600848.58 | 4.403% |  | 498329.68 | 4.81%
直接费小计 |  |  | 元 |  |  | 7495151.76 | 54.93% |  | 4004895.27 | 38.66%
综合费用 |  | 管理费 | % |  | 30 | 1117334.57 | 8.188% | 30 | 611738.9 | 5.905%
|  | 利润 | % |  | 10 | 372444.86 | 2.729% | 10 | 203912.97 | 1.968%
|  | 总价措施费 | % |  | 5.04 | 452840.53 | 3.319% | 5.04 | 242955.58 | 2.345%
|  | 安全文明施工费 | % |  | 2.14 | 192277.53 | 1.409% | 2.14 | 103159.71 | 0.9957%
|  | 规费 | % |  | 2.11 | 203194.04 | 1.489% | 2.11 | 109016.58 | 1.052%
|  | 增值税 | % |  | 3.36 | 330396.97 | 2.421% | 3.36 | 177262.81 | 1.711%
建安工程造价 |  |  | 元 |  |  | 10163640.26 |  |  | 5452941.82
工程特征：钢筋混凝土结构，大开挖施工，容积2525m3（形状不规则，8m高）。
工程特征：钢筋混凝土结构，沉井（不排水下沉）施工，长×宽×高=33.2m×14.9m×14.9m。
单位：座
指标编号 |  |  |  |  | 4F-186 |  |  | 4F-187
项目 |  |  |  |  | 污水泵房 |  |  | 污水泵房
[5 empty] | 3.18m3/s |  | 占指标 基价(%) | 3.76m3/s |  | 占指标 基价(%)
指标基价 |  |  | 元 |  | 13698732.88 |  | 100% | 34510773.73 |  | 100%
一、建筑安装工程费 |  |  | 元 |  | 7144422.88 |  | 52.15% | 25496073.73 |  | 73.88%
二、设备购置费 |  |  | 元 |  | 6554310 |  | 47.85% | 9014700 |  | 26.12%
建筑安装工程费
类别 | 代码 | 名称 | 单位 | 单价 | 数量 | 合价 | 占% | 数量 | 合价 | 占%
人工费 | 00150105 | 一般技工 | 工日 | 240 | 8378 | 2010720 |  | 23036 | 5528640
|  | 人工费小计 | 元 |  |  | 2010720 | 14.68% |  | 5528640 | 16.02%
材料费 | 80212105 | 预拌混凝土(泵送型）C30 | m3 | 532.76 | 1217.87 | 648832.42 |  | 6080 | 3239180.8
| 04010141 | 水泥42.5级 | t | 570 | 13.71 | 7814.7 |  | 13.19 | 7518.3
| 01010100 | 钢筋 综合 | t | 5210 | 174.75 | 910447.5 |  | 547.02 | 2849974.2
| 05030600 | 普通成材 | m3 | 2250 | 5.84 | 13140 |  | 18.06 | 40635
| 04030107 | 中（粗）砂 | t | 192.52 | 166.581 | 32070.17 |  | 721.221 | 138849.47
| 04050217 | 碎石40 | t | 150.49 | 64.875 | 9763.04 |  | 79.17 | 11914.29
| 31130112 | 辅助材料费 | % |  | 66.791 | 1083395.32 |  | 5.484 | 344837.87
|  | 材料费小计 | 元 |  |  | 2705463.15 | 19.75% |  | 6632909.93 | 19.22%
机械费 | 31130591 | 挖土机械费 | % |  | 1.179 | 55603.8 |  | 0.039 | 4743
| 31130592 | 打桩机械费 | % |  | 0.473 | 22307.55 |  |  | 0
| 31130593 | 吊装机械费 | % |  | 2.674 | 126110.74 |  | 9.624 | 1170427.57
| 31130595 | 辅助机械费 | % |  | 178.468 | 364114.14 |  | 396.354 | 4657835.56
|  | 机械费小计 | 元 |  |  | 568136.23 | 4.147% |  | 5833006.13 | 16.9%
直接费小计 |  |  | 元 |  |  | 5284319.38 | 38.58% |  | 17994556.06 | 52.14%
综合费用 |  | 管理费 | % |  | 30 | 773656.87 | 5.648% | 30 | 3408493.84 | 9.877%
|  | 利润 | % |  | 10 | 257885.62 | 1.883% | 10 | 1136164.61 | 3.292%
|  | 总价措施费 | % |  | 5.04 | 318319.44 | 2.324% | 5.04 | 1135976.41 | 3.292%
|  | 安全文明施工费 | % |  | 2.14 | 135159.44 | 0.9867% | 2.14 | 482339.19 | 1.398%
|  | 规费 | % |  | 2.11 | 142833.09 | 1.043% | 2.11 | 509723.89 | 1.477%
|  | 增值税 | % |  | 3.36 | 232249.04 | 1.695% | 3.36 | 828819.73 | 2.402%
建安工程造价 |  |  | 元 |  |  | 7144422.88 |  |  | 25496073.73