## Sheet2
A 岩石隧道工程
A.1.岩石隧道工程
A.1.1 4m2以内岩石隧道工程
工程内容：石方开挖及洞内、外运输；喷射混凝土及钢筋混凝土锚喷；型钢及钢筋格栅支护；混凝土及钢筋混凝土拱顶、墙身、仰拱及填充；钢筋制作、安装；洞内防、排水处理；洞内临时通风、照明、排水；隧道洞门、临时工程、隧道监控等。
计量单位：m
指标编号 |  |  |  |  | 6AZ-001 |  |  | 6AZ-002
项 目 |  |  |  |  | 断面4m2以内
[5 empty] | 次坚石 |  | 占指标 | 普坚石 |  | 占指标
[7 empty] | 基价(%) |  |  | 基价(%)
指标基价 |  |  |  | 元 | 50837.19 |  | 100% | 46687.16 |  | 100%
其中 | 一、建筑安装工程费 |  |  | 元 | 40931.71 |  | 80.52% | 37590.3 |  | 80.52%
| 二、设备购置费 |  |  | 元
| 三、工程建设其他费用(15%) |  |  | 元 | 6139.76 |  | 12.08% | 5638.55 |  | 12.08%
| 四、基本预备费(8%) |  |  | 元 | 3765.72 |  | 7.407% | 3458.31 |  | 7.407%
建筑安装工程费
类别 | 代码 | 名称 | 单位 | 单价 | 数量 | 合价 | 占% | 数量 | 合价 | 占%
人工 | 00150105 | 一般技工 | 工日 | 240 | 68 | 16320 |  | 63 | 15120
|  | 人工费小计 | 元 |  |  | 16320 | 32.1% |  | 15120 | 32.39%
材料 | 03633301 | 合金钢钻头 | 根 | 15 | 0.78 | 11.7 |  | 0.97 | 14.55
| 6000020 | 硝铵炸药 | kg | 5.31 | 14.56 | 77.31 |  | 17.68 | 93.88
| 31050301 | 电雷管 | 个 | 2.28 | 22.93 | 52.28 |  | 26.54 | 60.51
| 6000050 | 胶质导线 | m | 2.07 | 5.84 | 12.09 |  | 5.78 | 11.96
| 80212103 | 预拌混凝土(泵送型)C20 | m3 | 512.94 | 3.38 | 1733.74 |  | 3.04 | 1559.34
| 6000280 | LDPE防水卷材 | m2 | 22.5 | 5.4 | 121.5 |  | 4.01 | 90.23
| 6000110 | 高压胶皮风管 | m | 21.44 | 0.89 | 19.08 |  | 1.27 | 27.23
| 01010101 | 钢筋 综合 | kg | 5.21 | 472.1 | 2459.64 |  | 411.8 | 2145.48
| 01270100 | 型钢（综合） | t | 5780 | 0.02 | 115.6 |  | 0.02 | 115.6
| 31130210 | 隧道洞门 | % |  | 2.15 | 98.96 |  | 3.5 | 144.16
| 31130220 | 临时工程 | % |  | 6.961 | 320.41 |  | 7.375 | 303.76
| 31130230 | 隧道监控 | % |  | 0.446 | 20.53 |  | 0.472 | 19.44
| 31130112 | 辅助材料费 | % |  | 16 | 736.47 |  | 14 | 576.63
|  | 材料费小计 | 元 |  |  | 5779.31 | 11.37% |  | 5162.77 | 11.06%
机械 | 99050137 | 双卧轴式混凝土搅拌机 400L | 台班 | 458.5 | 1.99 | 912.42 |  | 1.73 | 793.21
| 99051907 | 混凝土喷射机 5m3/h | 台班 | 676.96 | 0.2 | 135.39 |  | 0.17 | 115.08
| 99433310 | 电动空气压缩机 10m3/min | 台班 | 479.46 | 0.58 | 278.09 |  | 0.9 | 431.51
| 99030780 | 工程钻机 2000mm | 台班 | 1127.57 | 0.98 | 1105.02 |  | 0.85 | 958.43
| 99051306 | 混凝土输送泵车 75m3/h | 台班 | 2087.45 | 0.23 | 480.11 |  | 0.2 | 417.49
| 31130595 | 辅助机械费 | % |  | 97 | 2823.7 |  | 93 | 2525.62
|  | 机械费小计 | 元 |  |  | 5734.73 | 11.28% |  | 5241.34 | 11.23%
直接费小计 |  |  | 元 |  |  | 27834.04 | 54.75% |  | 25524.11 | 54.67%
综合 | 管理费 |  | % |  | 27 | 5954.78 | 11.71% | 27 | 5497.56 | 11.78%
| 利润 |  | % |  | 10 | 2205.47 | 4.338% | 10 | 2036.13 | 4.361%
| 措施费 |  | % |  | 5.08 | 1413.97 | 2.781% | 5.08 | 1296.62 | 2.777%
| 安全文明施工费 |  | % |  | 2.95 | 1061.83 | 2.089% | 2.95 | 975.21 | 2.089%
| 规费 |  | % |  | 2.94 | 1131.02 | 2.225% | 2.94 | 1038.69 | 2.225%
| 增值税 |  | % |  | 3.36 | 1330.6 | 2.617% | 3.36 | 1221.98 | 2.617%
建安工程造价 |  |  | 元 |  |  | 40931.71 |  |  | 37590.3
A.1.2 6m2以内岩石隧道工程
工程内容：石方开挖及洞内、外运输；喷射混凝土及钢筋混凝土锚喷；型钢及钢筋格栅支护；混凝土及钢筋混凝土拱顶、墙身、仰拱及填充；钢筋制作、安装；洞内防、排水处理；洞内临时通风、照明、排水；隧道洞门、临时工程、隧道监控等。
计量单位：m
指标编号 |  |  |  |  | 6AZ-003 |  |  | 6AZ-004
项 目 |  |  |  |  | 断面6m2以内
[5 empty] | 次坚石 |  | 占指标 | 普坚石 |  | 占指标
[7 empty] | 基价(%) |  |  | 基价(%)
指标基价 |  |  |  | 元 | 63194.87 |  | 100% | 57953.48 |  | 100%
其中 | 一、建筑安装工程费 |  |  | 元 | 50881.54 |  | 80.52% | 46661.42 |  | 80.52%
| 二、设备购置费 |  |  | 元
| 三、工程建设其他费用(15%) |  |  | 元 | 7632.23 |  | 12.08% | 6999.21 |  | 12.08%
| 四、基本预备费(8%) |  |  | 元 | 4681.1 |  | 7.407% | 4292.85 |  | 7.407%
建筑安装工程费
类别 | 代码 | 名称 | 单位 | 单价 | 数量 | 合价 | 占% | 数量 | 合价 | 占%
人工 | 00150105 | 一般技工 | 工日 | 240 | 75 | 18000 |  | 70 | 16800
|  | 人工费小计 | 元 |  |  | 18000 | 28.48% |  | 16800 | 28.99%
材料 | 03633301 | 合金钢钻头 | 根 | 15 | 1.06 | 15.9 |  | 1.32 | 19.8
| 6000020 | 硝铵炸药 | kg | 5.31 | 19.85 | 105.4 |  | 24.11 | 128.02
| 31050301 | 电雷管 | 个 | 2.28 | 31.27 | 71.3 |  | 36.19 | 82.51
| 6000050 | 胶质导线 | m | 2.07 | 8.35 | 17.28 |  | 8.27 | 17.12
| 80212103 | 预拌混凝土(泵送型)C20 | m3 | 512.94 | 4.83 | 2477.5 |  | 4.35 | 2231.29
| 6000280 | LDPE防水卷材 | m2 | 22.5 | 7.72 | 173.7 |  | 5.72 | 128.7
| 6000110 | 高压胶皮风管 | m | 21.44 | 1.27 | 27.23 |  | 1.81 | 38.81
| 01010101 | 钢筋 综合 | kg | 5.21 | 674.4 | 3513.62 |  | 588.3 | 3065.04
| 01270100 | 型钢（综合） | t | 5780 | 0.04 | 231.2 |  | 0.03 | 173.4
| 31130210 | 隧道洞门 | % |  | 4.228 | 280.45 |  | 4.484 | 263.87
| 31130220 | 临时工程 | % |  | 8.914 | 591.28 |  | 9.454 | 556.34
| 31130230 | 隧道监控 | % |  | 0.564 | 37.41 |  | 0.598 | 35.19
| 31130112 | 辅助材料费 | % |  | 20 | 1326.63 |  | 17 | 1000.4
|  | 材料费小计 | 元 |  |  | 8868.9 | 14.03% |  | 7740.49 | 13.36%
机械 | 99050137 | 双卧轴式混凝土搅拌机 400L | 台班 | 458.5 | 2.85 | 1306.73 |  | 2.47 | 1132.5
| 99051907 | 混凝土喷射机 5m3/h | 台班 | 676.96 | 0.28 | 189.55 |  | 0.24 | 162.47
| 99433310 | 电动空气压缩机 10m3/min | 台班 | 479.46 | 0.8 | 383.57 |  | 1.22 | 584.94
| 99030780 | 工程钻机 2000mm | 台班 | 1127.57 | 1.4 | 1578.6 |  | 1.22 | 1375.64
| 99051306 | 混凝土输送泵车 75m3/h | 台班 | 2087.45 | 0.32 | 667.98 |  | 0.29 | 605.36
| 31130595 | 辅助机械费 | % |  | 98 | 4043.9 |  | 94 | 3629.26
|  | 机械费小计 | 元 |  |  | 8170.33 | 12.93% |  | 7490.17 | 12.92%
直接费小计 |  |  | 元 |  |  | 35039.23 | 55.45% |  | 32030.66 | 55.27%
综合 | 管理费 |  | % |  | 27 | 7065.99 | 11.18% | 27 | 6558.35 | 11.32%
费用 | 利润 |  | % |  | 10 | 2617.03 | 4.141% | 10 | 2429.02 | 4.191%
| 措施费 |  | % |  | 5.08 | 1779.99 | 2.817% | 5.08 | 1627.16 | 2.808%
| 安全文明施工费 |  | % |  | 2.95 | 1319.31 | 2.088% | 2.95 | 1210.03 | 2.088%
| 规费 |  | % |  | 2.94 | 1405.95 | 2.225% | 2.94 | 1289.34 | 2.225%
| 增值税 |  | % |  | 3.36 | 1654.04 | 2.617% | 3.36 | 1516.86 | 2.617%
建安工程造价 |  |  | 元 |  |  | 50881.54 |  |  | 46661.42
A.1.3 10m2以内岩石隧道工程
工程内容：石方开挖及洞内、外运输；喷射混凝土及钢筋混凝土锚喷；型钢及钢筋格栅支护；混凝土及钢筋混凝土拱顶、墙身、仰拱及填充；钢筋制作、安装；洞内防、排水处理；洞内临时通风、照明、排水；隧道洞门、临时工程、隧道监控等。
计量单位：m
指标编号 |  |  |  |  | 6AZ-005 |  |  | 6AZ-006
项 目 |  |  |  |  | 断面10m2以内
[5 empty] | 次坚石 |  | 占指标 | 普坚石 |  | 占指标
[7 empty] | 基价(%) |  |  | 基价(%)
指标基价 |  |  |  | 元 | 80521.83 |  | 100% | 73638.28 |  | 100%
其中 | 一、建筑安装工程费 |  |  | 元 | 64832.39 |  | 80.52% | 59290.08 |  | 80.52%
| 二、设备购置费 |  |  | 元
| 三、工程建设其他费用(15%) |  |  | 元 | 9724.86 |  | 12.08% | 8893.51 |  | 12.08%
| 四、基本预备费(8%) |  |  | 元 | 5964.58 |  | 7.407% | 5454.69 |  | 7.407%
建筑安装工程费
类别 | 代码 | 名称 | 单位 | 单价 | 数量 | 合价 | 占% | 数量 | 合价 | 占%
人工 | 00150105 | 一般技工 | 工日 | 240 | 84 | 20160 |  | 78 | 18720
|  | 人工费小计 | 元 |  |  | 20160 | 25.04% |  | 18720 | 25.42%
材料 | 03633301 | 合金钢钻头 | 根 | 15 | 1.61 | 24.15 |  | 2 | 30
| 6000020 | 硝铵炸药 | kg | 5.31 | 30.07 | 159.67 |  | 36.53 | 193.97
| 31050301 | 电雷管 | 个 | 2.28 | 47.38 | 108.03 |  | 54.84 | 125.04
| 6000050 | 胶质导线 | m | 2.07 | 13.3 | 27.53 |  | 13.17 | 27.26
| 80212103 | 预拌混凝土(泵送型)C20 | m3 | 512.94 | 6.9 | 3539.29 |  | 6.21 | 3185.36
| 6000280 | LDPE防水卷材 | m2 | 22.5 | 11.03 | 248.18 |  | 8.18 | 184.05
| 6000110 | 高压胶皮风管 | m | 21.44 | 1.82 | 39.02 |  | 2.59 | 55.53
| 01010101 | 钢筋 综合 | kg | 5.21 | 963.4 | 5019.31 |  | 840.5 | 4379.01
| 01270100 | 型钢（综合） | t | 5780 | 0.05 | 289 |  | 0.05 | 289
| 31130210 | 隧道洞门 | % |  | 5.178 | 489.54 |  | 5.566 | 471.4
| 31130220 | 临时工程 | % |  | 10.92 | 1032.4 |  | 11.739 | 994.2
| 31130230 | 隧道监控 | % |  | 0.695 | 65.71 |  | 0.747 | 63.27
| 31130112 | 辅助材料费 | % |  | 24 | 2269 |  | 20 | 1693.84
|  | 材料费小计 | 元 |  |  | 13310.83 | 16.53% |  | 11691.93 | 15.88%
机械 | 99050137 | 双卧轴式混凝土搅拌机 400L | 台班 | 458.5 | 4.07 | 1866.1 |  | 3.53 | 1618.51
| 99051907 | 混凝土喷射机 5m3/h | 台班 | 676.96 | 0.4 | 270.78 |  | 0.35 | 236.94
| 99433310 | 电动空气压缩机 10m3/min | 台班 | 479.46 | 1.2 | 575.35 |  | 1.85 | 887
| 99030780 | 工程钻机 2000mm | 台班 | 1127.57 | 2.01 | 2266.42 |  | 1.74 | 1961.97
| 99051306 | 混凝土输送泵车 75m3/h | 台班 | 2087.45 | 0.46 | 960.23 |  | 0.42 | 876.73
| 31130595 | 辅助机械费 | % |  | 97 | 5760.71 |  | 93 | 5190.47
|  | 机械费小计 | 元 |  |  | 11699.59 | 14.53% |  | 10771.62 | 14.63%
直接费小计 |  |  | 元 |  |  | 45170.42 | 56.1% |  | 41183.55 | 55.93%
综合 | 管理费 |  | % |  | 27 | 8602.09 | 10.68% | 27 | 7962.74 | 10.81%
费用 | 利润 |  | % |  | 10 | 3185.96 | 3.957% | 10 | 2949.16 | 4.005%
| 措施费 |  | % |  | 5.08 | 2294.66 | 2.85% | 5.08 | 2092.12 | 2.841%
| 安全文明施工费 |  | % |  | 2.95 | 1680.27 | 2.087% | 2.95 | 1536.82 | 2.087%
| 规费 |  | % |  | 2.94 | 1791.44 | 2.225% | 2.94 | 1638.3 | 2.225%
| 增值税 |  | % |  | 3.36 | 2107.55 | 2.617% | 3.36 | 1927.39 | 2.617%
建安工程造价 |  |  | 元 |  |  | 64832.39 |  |  | 59290.08
A.1.4 20m2以内岩石隧道工程
工程内容：石方开挖及洞内、外运输；喷射混凝土及钢筋混凝土锚喷；型钢及钢筋格栅支护；混凝土及钢筋混凝土拱顶、墙身、仰拱及填充；钢筋制作、安装；洞内防、排水处理；洞内临时通风、照明、排水；隧道洞门、临时工程、隧道监控等。
计量单位：m
指标编号 |  |  |  |  | 6AZ-007 |  |  | 6AZ-008
项 目 |  |  |  |  | 断面20m2以内
[5 empty] | 次坚石 |  | 占指标 | 普坚石 |  | 占指标
[7 empty] | 基价(%) |  |  | 基价(%)
指标基价 |  |  |  | 元 | 116094.45 |  | 100% | 106413.59 |  | 100%
其中 | 一、建筑安装工程费 |  |  | 元 | 93473.79 |  | 80.52% | 85679.22 |  | 80.52%
| 二、设备购置费 |  |  | 元
| 三、工程建设其他费用(15%) |  |  | 元 | 14021.07 |  | 12.08% | 12851.88 |  | 12.08%
| 四、基本预备费(8%) |  |  | 元 | 8599.59 |  | 7.407% | 7882.49 |  | 7.407%
建筑安装工程费
类别 | 代码 | 名称 | 单位 | 单价 | 数量 | 合价 | 占% | 数量 | 合价 | 占%
人工 | 00150105 | 一般技工 | 工日 | 240 | 119 | 28560 |  | 111 | 26640
|  | 人工费小计 | 元 |  |  | 28560 | 24.6% |  | 26640 | 25.03%
材料 | 03633301 | 合金钢钻头 | 根 | 15 | 2.68 | 40.2 |  | 3.33 | 49.95
| 6000020 | 硝铵炸药 | kg | 5.31 | 50.12 | 266.14 |  | 60.88 | 323.27
| 31050301 | 电雷管 | 个 | 2.28 | 78.96 | 180.03 |  | 91.39 | 208.37
| 6000050 | 胶质导线 | m | 2.07 | 24.54 | 50.8 |  | 24.3 | 50.3
| 80212103 | 预拌混凝土(泵送型)C20 | m3 | 512.94 | 9.86 | 5057.59 |  | 8.87 | 4549.78
| 6000280 | LDPE防水卷材 | m2 | 22.5 | 15.76 | 354.6 |  | 11.68 | 262.8
| 6000110 | 高压胶皮风管 | m | 21.44 | 2.6 | 55.74 |  | 3.7 | 79.33
| 01010101 | 钢筋 综合 | kg | 5.21 | 1376.3 | 7170.52 |  | 1200.7 | 6255.65
| 01270100 | 型钢（综合） | t | 5780 | 0.07 | 404.6 |  | 0.06 | 346.8
| 31130210 | 隧道洞门 | % |  | 6.133 | 832.87 |  | 6.679 | 809.91
| 31130220 | 临时工程 | % |  | 12.933 | 1756.33 |  | 14.085 | 1707.98
| 31130230 | 隧道监控 | % |  | 0.818 | 111.09 |  | 0.891 | 108.04
| 31130112 | 辅助材料费 | % |  | 28 | 3802.46 |  | 24 | 2910.3
|  | 材料费小计 | 元 |  |  | 20082.97 | 17.3% |  | 17662.48 | 16.6%
机械 | 99050137 | 双卧轴式混凝土搅拌机 400L | 台班 | 458.5 | 5.81 | 2663.89 |  | 5.04 | 2310.84
| 99051907 | 混凝土喷射机 5m3/h | 台班 | 676.96 | 0.57 | 385.87 |  | 0.5 | 338.48
| 99433310 | 电动空气压缩机 10m3/min | 台班 | 479.46 | 2.01 | 963.71 |  | 3.08 | 1476.74
| 99030780 | 工程钻机 2000mm | 台班 | 1127.57 | 2.86 | 3224.85 |  | 2.48 | 2796.37
| 99051306 | 混凝土输送泵车 75m3/h | 台班 | 2087.45 | 0.66 | 1377.72 |  | 0.59 | 1231.6
| 31130595 | 辅助机械费 | % |  | 94 | 8099.08 |  | 89 | 7257.09
|  | 机械费小计 | 元 |  |  | 16715.12 | 14.4% |  | 15411.12 | 14.48%
直接费小计 |  |  | 元 |  |  | 65358.09 | 56.3% |  | 59713.6 | 56.11%
综合 | 管理费 |  | % |  | 27 | 12224.28 | 10.53% | 27 | 11353.8 | 10.67%
费用 | 利润 |  | % |  | 10 | 4527.51 | 3.9% | 10 | 4205.11 | 3.952%
| 措施费 |  | % |  | 5.08 | 3320.19 | 2.86% | 5.08 | 3033.45 | 2.851%
| 安全文明施工费 |  | % |  | 2.95 | 2422.24 | 2.086% | 2.95 | 2220.54 | 2.087%
| 规费 |  | % |  | 2.94 | 2582.86 | 2.225% | 2.94 | 2367.48 | 2.225%
| 增值税 |  | % |  | 3.36 | 3038.62 | 2.617% | 3.36 | 2785.24 | 2.617%
建安工程造价 |  |  | 元 |  |  | 93473.79 |  |  | 85679.22
A.1.5 30m2以内岩石隧道工程
工程内容：石方开挖及洞内、外运输；喷射混凝土及钢筋混凝土锚喷；型钢及钢筋格栅支护；混凝土及钢筋混凝土拱顶、墙身、仰拱及填充；钢筋制作、安装；洞内防、排水处理；洞内临时通风、照明、排水；隧道洞门、临时工程、隧道监控等。
计量单位：m
指标编号 |  |  |  |  | 6AZ-009 |  |  | 6AZ-010
项 目 |  |  |  |  | 断面30m2以内
[5 empty] | 次坚石 |  | 占指标 | 普坚石 |  | 占指标
[7 empty] | 基价(%) |  |  | 基价(%)
指标基价 |  |  |  | 元 | 141076.44 |  | 100% | 129238.11 |  | 100%
其中 | 一、建筑安装工程费 |  |  | 元 | 113588.11 |  | 80.52% | 104056.45 |  | 80.52%
| 二、设备购置费 |  |  | 元
| 三、工程建设其他费用(15%) |  |  | 元 | 17038.22 |  | 12.08% | 15608.47 |  | 12.08%
| 四、基本预备费(8%) |  |  | 元 | 10450.11 |  | 7.407% | 9573.19 |  | 7.407%
建筑安装工程费
类别 | 代码 | 名称 | 单位 | 单价 | 数量 | 合价 | 占% | 数量 | 合价 | 占%
人工 | 00150105 | 一般技工 | 工日 | 240 | 144 | 34560 |  | 134 | 32160
|  | 人工费小计 | 元 |  |  | 34560 | 24.5% |  | 32160 | 24.88%
材料 | 03633301 | 合金钢钻头 | 根 | 15 | 3.35 | 50.25 |  | 4.16 | 62.4
| 6000020 | 硝铵炸药 | kg | 5.31 | 62.66 | 332.72 |  | 76.1 | 404.09
| 31050301 | 电雷管 | 个 | 2.28 | 98.71 | 225.06 |  | 114.24 | 260.47
| 6000050 | 胶质导线 | m | 2.07 | 34.25 | 70.9 |  | 33.92 | 70.21
| 80212103 | 预拌混凝土(泵送型)C20 | m3 | 512.94 | 11.88 | 6093.73 |  | 10.69 | 5483.33
| 6000280 | LDPE防水卷材 | m2 | 22.5 | 18.98 | 427.05 |  | 14.07 | 316.58
| 6000110 | 高压胶皮风管 | m | 21.44 | 3.13 | 67.11 |  | 4.46 | 95.62
| 01010101 | 钢筋 综合 | kg | 5.21 | 1658.3 | 8639.74 |  | 1446.6 | 7536.79
| 01270100 | 型钢（综合） | t | 5780 | 0.09 | 520.2 |  | 0.08 | 462.4
| 31130210 | 隧道洞门 | % |  | 6.61 | 1085.81 |  | 7.248 | 1064.87
| 31130220 | 临时工程 | % |  | 13.945 | 2290.71 |  | 15.291 | 2246.54
| 31130230 | 隧道监控 | % |  | 0.881 | 144.72 |  | 0.966 | 141.92
| 31130112 | 辅助材料费 | % |  | 30 | 4928.03 |  | 25 | 3672.97
|  | 材料费小计 | 元 |  |  | 24876.03 | 17.63% |  | 21818.19 | 16.88%
机械 | 99050137 | 双卧轴式混凝土搅拌机 400L | 台班 | 458.5 | 7 | 3209.5 |  | 6.07 | 2783.1
| 99051907 | 混凝土喷射机 5m3/h | 台班 | 676.96 | 0.69 | 467.1 |  | 0.6 | 406.18
| 99433310 | 电动空气压缩机 10m3/min | 台班 | 479.46 | 2.51 | 1203.44 |  | 3.86 | 1850.72
| 99030780 | 工程钻机 2000mm | 台班 | 1127.57 | 3.45 | 3890.12 |  | 2.99 | 3371.43
| 99051306 | 混凝土输送泵车 75m3/h | 台班 | 2087.45 | 0.79 | 1649.09 |  | 0.72 | 1502.96
| 31130595 | 辅助机械费 | % |  | 93 | 9689.9 |  | 88 | 8724.66
|  | 机械费小计 | 元 |  |  | 20109.15 | 14.25% |  | 18639.05 | 14.42%
直接费小计 |  |  | 元 |  |  | 79545.18 | 56.38% |  | 72617.24 | 56.19%
综合 | 管理费 |  | % |  | 27 | 14760.67 | 10.46% | 27 | 13715.74 | 10.61%
费用 | 利润 |  | % |  | 10 | 5466.92 | 3.875% | 10 | 5079.91 | 3.931%
| 措施费 |  | % |  | 5.08 | 4040.9 | 2.864% | 5.08 | 3688.96 | 2.854%
| 安全文明施工费 |  | % |  | 2.95 | 2943.3 | 2.086% | 2.95 | 2696.68 | 2.087%
| 规费 |  | % |  | 2.94 | 3138.65 | 2.225% | 2.94 | 2875.28 | 2.225%
| 增值税 |  | % |  | 3.36 | 3692.49 | 2.617% | 3.36 | 3382.64 | 2.617%
建安工程造价 |  |  | 元 |  |  | 113588.11 |  |  | 104056.45
A.1.6 65m2以内岩石隧道工程
工程内容：石方开挖及洞内、外运输；喷射混凝土及钢筋混凝土锚喷；型钢及钢筋格栅支护；混凝土及钢筋混凝土拱顶、墙身、仰拱及填充；钢筋制作、安装；洞内防、排水处理；洞内临时通风、照明、排水；隧道洞门、临时工程、隧道监控等。
计量单位：m
指标编号 |  |  |  |  | 6AZ-011 |  |  | 6AZ-012
项 目 |  |  |  |  | 断面65m2以内
[5 empty] | 次坚石 |  | 占指标 | 普坚石 |  | 占指标
[7 empty] | 基价(%) |  |  | 基价(%)
指标基价 |  |  |  | 元 | 189614.41 |  | 100% | 174457.13 |  | 100%
其中 | 一、建筑安装工程费 |  |  | 元 | 152668.61 |  | 80.52% | 140464.68 |  | 80.52%
| 二、设备购置费 |  |  | 元
| 三、工程建设其他费用(15%) |  |  | 元 | 22900.29 |  | 12.08% | 21069.7 |  | 12.08%
| 四、基本预备费(8%) |  |  | 元 | 14045.51 |  | 7.407% | 12922.75 |  | 7.407%
建筑安装工程费
类别 | 代码 | 名称 | 单位 | 单价 | 数量 | 合价 | 占% | 数量 | 合价 | 占%
人工 | 00150105 | 一般技工 | 工日 | 240 | 192 | 46080 |  | 179 | 42960
|  | 人工费小计 | 元 |  |  | 46080 | 24.3% |  | 42960 | 24.62%
材料 | 03633301 | 合金钢钻头 | 根 | 15 | 6.63 | 99.45 |  | 8.01 | 120.15
| 6000020 | 硝铵炸药 | kg | 5.31 | 113.13 | 600.72 |  | 137.41 | 729.65
| 31050301 | 电雷管 | 个 | 2.28 | 178.22 | 406.34 |  | 206.26 | 470.27
| 6000050 | 胶质导线 | m | 2.07 | 69.57 | 144.01 |  | 68.89 | 142.6
| 80212103 | 预拌混凝土(泵送型)C20 | m3 | 512.94 | 15.83 | 8119.84 |  | 14.25 | 7309.4
| 6000280 | LDPE防水卷材 | m2 | 22.5 | 25.31 | 569.48 |  | 18.77 | 422.33
| 6000110 | 高压胶皮风管 | m | 21.44 | 4.17 | 89.4 |  | 5.95 | 127.57
| 01010101 | 钢筋 综合 | kg | 5.21 | 2211 | 11519.31 |  | 1928.8 | 10049.05
| 01270100 | 型钢（综合） | t | 5780 | 0.12 | 693.6 |  | 0.1 | 578
| 31130210 | 隧道洞门 | % |  | 4.576 | 1017.8 |  | 5.036 | 1004.63
| 31130220 | 临时工程 | % |  | 14.849 | 3302.74 |  | 16.344 | 3260.47
| 31130230 | 隧道监控 | % |  | 0.937 | 208.41 |  | 1.031 | 205.67
| 31130112 | 辅助材料费 | % |  | 32 | 7117.49 |  | 27 | 5386.24
|  | 材料费小计 | 元 |  |  | 33888.59 | 17.87% |  | 29806.03 | 17.09%
机械 | 99050137 | 双卧轴式混凝土搅拌机 400L | 台班 | 458.5 | 9.33 | 4277.81 |  | 8.1 | 3713.85
| 99051907 | 混凝土喷射机 5m3/h | 台班 | 676.96 | 0.92 | 622.8 |  | 0.8 | 541.57
| 99433310 | 电动空气压缩机 10m3/min | 台班 | 479.46 | 4.53 | 2171.95 |  | 6.96 | 3337.04
| 99030780 | 工程钻机 2000mm | 台班 | 1127.57 | 4.6 | 5186.82 |  | 3.98 | 4487.73
| 99051306 | 混凝土输送泵车 75m3/h | 台班 | 2087.45 | 1.06 | 2212.7 |  | 0.96 | 2003.95
| 31130595 | 辅助机械费 | % |  | 87 | 12590.71 |  | 80 | 11267.31
|  | 机械费小计 | 元 |  |  | 27062.79 | 14.27% |  | 25351.45 | 14.53%
直接费小计 |  |  | 元 |  |  | 107031.38 | 56.45% |  | 98117.48 | 56.24%
综合 | 管理费 |  | % |  | 27 | 19748.55 | 10.42% | 27 | 18444.09 | 10.57%
费用 | 利润 |  | % |  | 10 | 7314.28 | 3.857% | 10 | 6831.15 | 3.916%
| 措施费 |  | % |  | 5.08 | 5437.19 | 2.867% | 5.08 | 4984.37 | 2.857%
| 安全文明施工费 |  | % |  | 2.95 | 3955.78 | 2.086% | 2.95 | 3640.09 | 2.087%
| 规费 |  | % |  | 2.94 | 4218.52 | 2.225% | 2.94 | 3881.31 | 2.225%
| 增值税 |  | % |  | 3.36 | 4962.91 | 2.617% | 3.36 | 4566.19 | 2.617%
建安工程造价 |  |  | 元 |  |  | 152668.61 |  |  | 140464.68
A.1.7 100m2以内岩石隧道工程
工程内容：石方开挖及洞内、外运输；喷射混凝土及钢筋混凝土锚喷；型钢及钢筋格栅支护；混凝土及钢筋混凝土拱顶、墙身、仰拱及填充；钢筋制作、安装；洞内防、排水处理；洞内临时通风、照明、排水；隧道洞门、临时工程、隧道监控等。
计量单位：m
指标编号 |  |  |  |  | 6AZ-013 |  |  | 6AZ-014
项 目 |  |  |  |  | 断面100m2以内
[5 empty] | 次坚石 |  | 占指标 | 普坚石 |  | 占指标
[7 empty] | 基价(%) |  |  | 基价(%)
指标基价 |  |  |  | 元 | 220221.17 |  | 100% | 202883.76 |  | 100%
其中 | 一、建筑安装工程费 |  |  | 元 | 177311.73 |  | 80.52% | 163352.46 |  | 80.52%
| 二、设备购置费 |  |  | 元
| 三、工程建设其他费用(15%) |  |  | 元 | 26596.76 |  | 12.08% | 24502.87 |  | 12.08%
| 四、基本预备费(8%) |  |  | 元 | 16312.68 |  | 7.407% | 15028.43 |  | 7.407%
建筑安装工程费
类别 | 代码 | 名称 | 单位 | 单价 | 数量 | 合价 | 占% | 数量 | 合价 | 占%
人工 | 00150105 | 一般技工 | 工日 | 240 | 211 | 50640 |  | 197 | 47280
|  | 人工费小计 | 元 |  |  | 50640 | 23% |  | 47280 | 23.3%
材料 | 03633301 | 合金钢钻头 | 根 | 15 | 8.39 | 125.85 |  | 10.4 | 156
| 6000020 | 硝铵炸药 | kg | 5.31 | 156.64 | 831.76 |  | 190.26 | 1010.28
| 31050301 | 电雷管 | 个 | 2.28 | 246.76 | 562.61 |  | 285.6 | 651.17
| 6000050 | 胶质导线 | m | 2.07 | 103.47 | 214.18 |  | 102.46 | 212.09
| 80212103 | 预拌混凝土(泵送型)C20 | m3 | 512.94 | 19 | 9745.86 |  | 17.1 | 8771.27
| 6000280 | LDPE防水卷材 | m2 | 22.5 | 30.37 | 683.33 |  | 22.71 | 510.98
| 6000110 | 高压胶皮风管 | m | 21.44 | 5.01 | 107.41 |  | 7.14 | 153.08
| 01010101 | 钢筋 综合 | kg | 5.21 | 2653.2 | 13823.17 |  | 2314.6 | 12059.07
| 01270100 | 型钢（综合） | t | 5780 | 0.14 | 809.2 |  | 0.12 | 693.6
| 31130210 | 隧道洞门 | % |  | 4.789 | 1288.4 |  | 5.286 | 1280.14
| 31130220 | 临时工程 | % |  | 15.55 | 4183.47 |  | 17.161 | 4155.97
| 31130230 | 隧道监控 | % |  | 0.984 | 264.73 |  | 1.086 | 263
| 31130112 | 辅助材料费 | % |  | 33 | 8878.11 |  | 28 | 6780.91
|  | 材料费小计 | 元 |  |  | 41518.08 | 18.85% |  | 36697.56 | 18.09%
机械 | 99050137 | 双卧轴式混凝土搅拌机 400L | 台班 | 458.5 | 11.2 | 5135.2 |  | 9.72 | 4456.62
| 99051907 | 混凝土喷射机 5m3/h | 台班 | 676.96 | 1.1 | 744.66 |  | 0.96 | 649.88
| 99433310 | 电动空气压缩机 10m3/min | 台班 | 479.46 | 6.27 | 3006.21 |  | 9.64 | 4621.99
| 99030780 | 工程钻机 2000mm | 台班 | 1127.57 | 5.53 | 6235.46 |  | 4.78 | 5389.78
| 99051306 | 混凝土输送泵车 75m3/h | 台班 | 2087.45 | 1.56 | 3256.42 |  | 1.15 | 2400.57
| 31130595 | 辅助机械费 | % |  | 78 | 14334.8 |  | 75 | 13139.13
|  | 机械费小计 | 元 |  |  | 32712.75 | 14.85% |  | 30657.97 | 15.11%
直接费小计 |  |  | 元 |  |  | 124870.83 | 56.7% |  | 114635.53 | 56.5%
综合 | 管理费 |  | % |  | 27 | 22505.24 | 10.22% | 27 | 21043.25 | 10.37%
费用 | 利润 |  | % |  | 10 | 8335.28 | 3.785% | 10 | 7793.8 | 3.842%
| 措施费 |  | % |  | 5.08 | 6343.44 | 2.88% | 5.08 | 5823.48 | 2.87%
| 安全文明施工费 |  | % |  | 2.95 | 4593.48 | 2.086% | 2.95 | 4232.44 | 2.086%
| 规费 |  | % |  | 2.94 | 4899.46 | 2.225% | 2.94 | 4513.74 | 2.225%
| 增值税 |  | % |  | 3.36 | 5764 | 2.617% | 3.36 | 5310.22 | 2.617%
建安工程造价 |  |  | 元 |  |  | 177311.73 |  |  | 163352.46
A.1.8 120m2以内岩石隧道工程
工程内容：石方开挖及洞内、外运输；喷射混凝土及钢筋混凝土锚喷；型钢及钢筋格栅支护；混凝土及钢筋混凝土拱顶、墙身、仰拱及填充；钢筋制作、安装；洞内防、排水处理；洞内临时通风、照明、排水；隧道洞门、临时工程、隧道监控等。
计量单位：m
指标编号 |  |  |  |  | 6AZ-015 |  |  | 6AZ-016
项 目 |  |  |  |  | 断面120m2以内
[5 empty] | 次坚石 |  | 占指标 | 普坚石 |  | 占指标
[7 empty] | 基价(%) |  |  | 基价(%)
指标基价 |  |  |  | 元 | 245522.03 |  | 100% | 225944.07 |  | 100%
其中 | 一、建筑安装工程费 |  |  | 元 | 197682.79 |  | 80.52% | 181919.54 |  | 80.52%
| 二、设备购置费 |  |  | 元
| 三、工程建设其他费用(15%) |  |  | 元 | 29652.42 |  | 12.08% | 27287.93 |  | 12.08%
| 四、基本预备费(8%) |  |  | 元 | 18186.82 |  | 7.407% | 16736.6 |  | 7.407%
建筑安装工程费
类别 | 代码 | 名称 | 单位 | 单价 | 数量 | 合价 | 占% | 数量 | 合价 | 占%
人工 | 00150105 | 一般技工 | 工日 | 240 | 232 | 55680 |  | 216 | 51840
|  | 人工费小计 | 元 |  |  | 55680 | 22.68% |  | 51840 | 22.94%
材料 | 03633301 | 合金钢钻头 | 根 | 15 | 9.06 | 135.9 |  | 11.23 | 168.45
| 6000020 | 硝铵炸药 | kg | 5.31 | 168.95 | 897.12 |  | 205.58 | 1091.63
| 31050301 | 电雷管 | 个 | 2.28 | 266.51 | 607.64 |  | 308.45 | 703.27
| 6000050 | 胶质导线 | m | 2.07 | 120.31 | 249.04 |  | 119.15 | 246.64
| 80212103 | 预拌混凝土(泵送型)C20 | m3 | 512.94 | 21.09 | 10817.9 |  | 18.98 | 9735.6
| 6000280 | LDPE防水卷材 | m2 | 22.5 | 33.71 | 758.48 |  | 25 | 562.5
| 6000110 | 高压胶皮风管 | m | 21.44 | 5.56 | 119.21 |  | 7.92 | 169.8
| 01010101 | 钢筋 综合 | kg | 5.21 | 2945.1 | 15343.97 |  | 2569.2 | 13385.53
| 01270100 | 型钢（综合） | t | 5780 | 0.16 | 924.8 |  | 0.14 | 809.2
| 31130210 | 隧道洞门 | % |  | 7.793 | 2326.53 |  | 8.656 | 2326.09
| 31130220 | 临时工程 | % |  | 16.434 | 4906.22 |  | 18.254 | 4905.33
| 31130230 | 隧道监控 | % |  | 1.041 | 310.78 |  | 1.156 | 310.65
| 31130112 | 辅助材料费 | % |  | 34 | 10150.38 |  | 29 | 7793.06
|  | 材料费小计 | 元 |  |  | 47547.97 | 19.37% |  | 42207.75 | 18.68%
机械 | 99050137 | 双卧轴式混凝土搅拌机 400L | 台班 | 458.5 | 12.43 | 5699.16 |  | 10.79 | 4947.22
| 99051907 | 混凝土喷射机 5m3/h | 台班 | 676.96 | 1.22 | 825.89 |  | 1.06 | 717.58
| 99433310 | 电动空气压缩机 10m3/min | 台班 | 479.46 | 6.78 | 3250.74 |  | 10.42 | 4995.97
| 99030780 | 工程钻机 2000mm | 台班 | 1127.57 | 6.13 | 6912 |  | 5.31 | 5987.4
| 99051306 | 混凝土输送泵车 75m3/h | 台班 | 2087.45 | 1.41 | 2943.3 |  | 1.27 | 2651.06
| 31130595 | 辅助机械费 | % |  | 85 | 16686.43 |  | 76 | 14667.41
|  | 机械费小计 | 元 |  |  | 36317.52 | 14.79% |  | 33966.64 | 15.03%
直接费小计 |  |  | 元 |  |  | 139545.49 | 56.84% |  | 128014.39 | 56.66%
综合 | 管理费 |  | % |  | 27 | 24839.33 | 10.12% | 27 | 23167.79 | 10.25%
费用 | 利润 |  | % |  | 10 | 9199.75 | 3.747% | 10 | 8580.66 | 3.798%
| 措施费 |  | % |  | 5.08 | 7088.91 | 2.887% | 5.08 | 6503.13 | 2.878%
| 安全文明施工费 |  | % |  | 2.95 | 5120.74 | 2.086% | 2.95 | 4713 | 2.086%
| 规费 |  | % |  | 2.94 | 5462.35 | 2.225% | 2.94 | 5026.78 | 2.225%
| 增值税 |  | % |  | 3.36 | 6426.22 | 2.617% | 3.36 | 5913.79 | 2.617%
建安工程造价 |  |  | 元 |  |  | 197682.79 |  |  | 181919.54
A.1.9 150m2以内岩石隧道工程
工程内容：石方开挖及洞内、外运输；喷射混凝土及钢筋混凝土锚喷；型钢及钢筋格栅支护；混凝土及钢筋混凝土拱顶、墙身、仰拱及填充；钢筋制作、安装；洞内防、排水处理；洞内临时通风、照明、排水；隧道洞门、临时工程、隧道监控等。
计量单位：m
指标编号 |  |  |  |  | 6AZ-017 |  |  | 6AZ-018
项 目 |  |  |  |  | 断面150m2以内
[5 empty] | 次坚石 |  | 占指标 | 普坚石 |  | 占指标
[7 empty] | 基价(%) |  |  | 基价(%)
指标基价 |  |  |  | 元 | 269084.73 |  | 100% | 259992.46 |  | 100%
其中 | 一、建筑安装工程费 |  |  | 元 | 216654.37 |  | 80.52% | 209333.7 |  | 80.52%
| 二、设备购置费 |  |  | 元
| 三、工程建设其他费用(15%) |  |  | 元 | 32498.16 |  | 12.08% | 31400.06 |  | 12.08%
| 四、基本预备费(8%) |  |  | 元 | 19932.2 |  | 7.407% | 19258.7 |  | 7.407%
建筑安装工程费
类别 | 代码 | 名称 | 单位 | 单价 | 数量 | 合价 | 占% | 数量 | 合价 | 占%
人工 | 00150105 | 一般技工 | 工日 | 240 | 255 | 61200 |  | 238 | 57120
|  | 人工费小计 | 元 |  |  | 61200 | 22.74% |  | 57120 | 21.97%
材料 | 03633301 | 合金钢钻头 | 根 | 15 | 10.19 | 152.85 |  | 12.63 | 189.45
| 6000020 | 硝铵炸药 | kg | 5.31 | 190.32 | 1010.6 |  | 231.17 | 1227.51
| 31050301 | 电雷管 | 个 | 2.28 | 299.82 | 683.59 |  | 347.01 | 791.18
| 6000050 | 胶质导线 | m | 2.07 | 146.06 | 302.34 |  | 144.65 | 299.43
| 80212103 | 预拌混凝土(泵送型)C20 | m3 | 512.94 | 25.31 | 12982.51 |  | 22.77 | 11679.64
| 6000280 | LDPE防水卷材 | m2 | 22.5 | 40.46 | 910.35 |  | 29.99 | 674.78
| 6000110 | 高压胶皮风管 | m | 21.44 | 6.67 | 143 |  | 9.51 | 203.89
| 01010101 | 钢筋 综合 | kg | 5.21 | 3534.1 | 18412.66 |  | 3083 | 16062.43
| 01270100 | 型钢（综合） | t | 5780 | 0.19 | 1098.2 |  | 0.17 | 982.6
| 31130210 | 隧道洞门 | % |  | 5.164 | 1843.35 |  | 5.755 | 1847.98
| 31130220 | 临时工程 | % |  | 16.757 | 5981.6 |  | 18.672 | 5995.75
| 31130230 | 隧道监控 | % |  | 1.057 | 377.31 |  | 1.178 | 378.27
| 31130112 | 辅助材料费 | % |  | 35 | 12493.64 |  | 30 | 9633.27
|  | 材料费小计 | 元 |  |  | 56392 | 20.96% |  | 49966.18 | 19.22%
机械 | 99050137 | 双卧轴式混凝土搅拌机 400L | 台班 | 458.5 | 12.43 | 5699.16 |  | 12.95 | 5937.58
| 99051907 | 混凝土喷射机 5m3/h | 台班 | 676.96 | 1.22 | 825.89 |  | 1.28 | 866.51
| 99433310 | 电动空气压缩机 10m3/min | 台班 | 479.46 | 7.62 | 3653.49 |  | 11.72 | 5619.27
| 99030780 | 工程钻机 2000mm | 台班 | 1127.57 | 6.13 | 6912 |  | 6.37 | 7182.62
| 99051306 | 混凝土输送泵车 75m3/h | 台班 | 2087.45 | 1.41 | 2943.3 |  | 1.53 | 3193.8
| 31130595 | 辅助机械费 | % |  | 82 | 16427.75 |  | 78 | 17783.83
|  | 机械费小计 | 元 |  |  | 36461.59 | 13.55% |  | 40583.61 | 15.61%
直接费小计 |  |  | 元 |  |  | 154053.59 | 57.25% |  | 147669.79 | 56.8%
综合 | 管理费 |  | % |  | 27 | 26368.63 | 9.799% | 27 | 26379.97 | 10.15%
| 利润 |  | % |  | 10 | 9766.16 | 3.629% | 10 | 9770.36 | 3.758%
| 措施费 |  | % |  | 5.08 | 7825.92 | 2.908% | 5.08 | 7501.63 | 2.885%
| 安全文明施工费 |  | % |  | 2.95 | 5610.56 | 2.085% | 2.95 | 5422.69 | 2.086%
| 规费 |  | % |  | 2.94 | 5986.57 | 2.225% | 2.94 | 5784.29 | 2.225%
| 增值税 |  | % |  | 3.36 | 7042.94 | 2.617% | 3.36 | 6804.97 | 2.617%
建安工程造价 |  |  | 元 |  |  | 216654.37 |  |  | 209333.7
A.2 岩石隧道工程分项指标
A.2.1 4m2以内隧道石方开挖
工程内容：开挖与洞内出碴、选孔位、钻孔、装药、放炮、安全处理、爆破材料的领退。
计量单位：100m3
指标编号 |  |  |  |  | 6AF-001 |  |  | 6AF-002
项 目 |  |  |  |  | 断面4m2以内
[5 empty] | 次坚石 |  | 占指标 基价(%) | 普坚石 |  | 占指标 基价(%)
指标基价 |  |  |  | 元 | 51216.52 |  | 100% | 69546.19 |  | 100%
其中 | 一、建筑安装工程费 |  |  | 元 | 51216.52 |  | 100% | 69546.19 |  | 100%
| 二、设备购置费 |  |  | 元
建筑安装工程费
类别 | 代码 | 名称 | 单位 | 单价 | 数量 | 合价 | 占% | 数量 | 合价 | 占%
人工 | 00150105 | 一般技工 | 工日 | 240 | 73 | 17520 |  | 101 | 24240
|  | 人工费小计 | 元 |  |  | 17520 | 34.21% |  | 24240 | 34.85%
材料 | 31050301 | 电雷管 | 个 | 2.28 | 573.280 | 1307.08 |  | 663.510 | 1512.8
| 6000020 | 硝铵炸药 | kg | 5.31 | 363.900 | 1932.31 |  | 442.010 | 2347.07
| 6000050 | 胶质导线 | m | 2.07 | 145.920 | 302.05 |  | 144.490 | 299.09
| 03633301 | 合金钢钻头 | 根 | 15 | 19.480 | 292.2 |  | 24.160 | 362.4
| 01150211 | 六角空心钢 | kg | 5.43 | 31.020 | 168.44 |  | 38.520 | 209.16
| 6000110 | 高压胶皮风管 | m | 21.44 | 9.430 | 202.18 |  | 14.390 | 308.52
| 31150101 | 水 | m3 | 5 | 64.510 | 322.55 |  | 98.630 | 493.15
| 31150301 | 电 | kW·h | 0.97 | 30.830 | 29.91 |  | 38.480 | 37.33
| 31130112 | 辅助材料费 | % |  | 15 | 683.51 |  | 12 | 668.34
|  | 材料费小计 | 元 |  |  | 5240.23 | 10.23% |  | 6237.86 | 8.969%
机械 | 99330703 | 风动凿岩机 气腿式 | 台班 | 15.42 | 39.28 | 605.7 |  | 60.6 | 934.45
| 99194521 | 风动锻钎机 | 台班 | 327.1 | 0.75 | 245.33 |  | 0.96 | 314.02
| 99433310 | 电动空气压缩机 10m3/min | 台班 | 479.46 | 14.57 | 6985.73 |  | 22.39 | 10735.11
| 99450304 | 轴流通风机 30kW | 台班 | 179.66 | 9.17 | 1647.48 |  | 9.77 | 1755.28
| 31130595 | 辅助机械费 | % |  | 18 | 1707.16 |  | 12 | 1648.66
|  | 机械费小计 | 元 |  |  | 11191.4 | 21.85% |  | 15387.52 | 22.13%
直接费小计 |  |  | 元 |  |  | 33951.63 | 66.29% |  | 45865.38 | 65.95%
综合 费用 | 管理费 |  | % |  | 27 | 7752.08 | 15.14% | 27 | 10699.43 | 15.38%
| 利润 |  | % |  | 10 | 2871.14 | 5.606% | 10 | 3962.75 | 5.698%
| 总价措施费 |  | % |  | 5.04 | 2246.57 | 4.386% | 5.04 | 3050.59 | 4.386%
| 安全文明施工费 |  | % |  | 2.95 | 1314.96 | 2.567% | 2.95 | 1785.56 | 2.567%
| 规费 |  | % |  | 2.94 | 1415.21 | 2.763% | 2.94 | 1921.69 | 2.763%
| 增值税 |  | % |  | 3.360 | 1664.93 | 3.251% | 3.360 | 2260.79 | 3.251%
建安工程造价 |  |  | 元 |  |  | 51216.52 |  |  | 69546.19
A.2.2 6m2以内隧道石方开挖
工程内容：开挖与洞内出碴、选孔位、钻孔、装药、放炮、安全处理、爆破材料的领退。
计量单位：100m3
指标编号 |  |  |  |  | 6AF-003 |  |  | 6AF-004
项 目 |  |  |  |  | 断面6m2以内
[5 empty] | 次坚石 |  | 占指标 基价(%) | 普坚石 |  | 占指标 基价(%)
指标基价 |  |  |  | 元 | 46450.34 |  | 100% | 63323.25 |  | 100%
其中 | 一、建筑安装工程费 |  |  | 元 | 46450.34 |  | 100% | 63323.25 |  | 100%
| 二、设备购置费 |  |  | 元
建筑安装工程费
类别 | 代码 | 名称 | 单位 | 单价 | 数量 | 合价 | 占% | 数量 | 合价 | 占%
人工 | 00150105 | 一般技工 | 工日 | 240 | 66 | 15840 |  | 92 | 22080
|  | 人工费小计 | 元 |  |  | 15840 | 34.1% |  | 22080 | 34.87%
材料 | 31050301 | 电雷管 | 个 | 2.28 | 521.160 | 1188.24 |  | 603.190 | 1375.27
| 6000020 | 硝铵炸药 | kg | 5.31 | 330.820 | 1756.65 |  | 401.830 | 2133.72
| 6000050 | 胶质导线 | m | 2.07 | 139.150 | 288.04 |  | 137.780 | 285.2
| 03633301 | 合金钢钻头 | 根 | 15 | 17.710 | 265.65 |  | 21.970 | 329.55
| 01150211 | 六角空心钢 | kg | 5.43 | 28.200 | 153.13 |  | 35.010 | 190.1
| 6000110 | 高压胶皮风管 | m | 21.44 | 8.760 | 187.81 |  | 13.370 | 286.65
| 31150101 | 水 | m3 | 5 | 58.640 | 293.2 |  | 89.660 | 448.3
| 31150301 | 电 | kW·h | 0.97 | 28.030 | 27.19 |  | 34.980 | 33.93
| 31130112 | 辅助材料费 | % |  | 15 | 623.99 |  | 12 | 609.93
|  | 材料费小计 | 元 |  |  | 4783.9 | 10.3% |  | 5692.65 | 8.99%
机械 | 99330703 | 风动凿岩机 气腿式 | 台班 | 15.42 | 35.71 | 550.65 |  | 55.09 | 849.49
| 99194521 | 风动锻钎机 | 台班 | 327.1 | 0.68 | 222.43 |  | 0.87 | 284.58
| 99433310 | 电动空气压缩机 10m3/min | 台班 | 479.46 | 13.25 | 6352.85 |  | 20.36 | 9761.81
| 99450304 | 轴流通风机 30kW | 台班 | 179.66 | 8.34 | 1498.36 |  | 8.89 | 1597.18
| 31130595 | 辅助机械费 | % |  | 18 | 1552.37 |  | 12 | 1499.17
|  | 机械费小计 | 元 |  |  | 10176.66 | 21.91% |  | 13992.23 | 22.1%
直接费小计 |  |  | 元 |  |  | 30800.56 | 66.31% |  | 41764.88 | 65.96%
综合 费用 | 管理费 |  | % |  | 27 | 7024.5 | 15.12% | 27 | 9739.5 | 15.38%
| 利润 |  | % |  | 10 | 2601.67 | 5.601% | 10 | 3607.22 | 5.697%
| 总价措施费 |  | % |  | 5.04 | 2037.51 | 4.386% | 5.04 | 2777.62 | 4.386%
| 安全文明施工费 |  | % |  | 2.95 | 1192.59 | 2.567% | 2.95 | 1625.79 | 2.567%
| 规费 |  | % |  | 2.94 | 1283.51 | 2.763% | 2.94 | 1749.74 | 2.763%
| 增值税 |  | % |  | 3.360 | 1510 | 3.251% | 3.360 | 2058.5 | 3.251%
建安工程造价 |  |  | 元 |  |  | 46450.34 |  |  | 63323.25
A.2.3 10m2以内隧道石方开挖
工程内容：开挖与洞内出碴、选孔位、钻孔、装药、放炮、安全处理、爆破材料的领退。
计量单位：100m3
指标编号 |  |  |  |  | 6AF-005 |  |  | 6AF-006
项 目 |  |  |  |  | 断面10m2以内
[5 empty] | 次坚石 |  | 占指标 基价(%) | 普坚石 |  | 占指标 基价(%)
指标基价 |  |  |  | 元 | 42202.44 |  | 100% | 57728.81 |  | 100%
其中 | 一、建筑安装工程费 |  |  | 元 | 42202.44 |  | 100% | 57728.81 |  | 100%
| 二、设备购置费 |  |  | 元
建筑安装工程费
类别 | 代码 | 名称 | 单位 | 单价 | 数量 | 合价 | 占% | 数量 | 合价 | 占%
人工 | 00150105 | 一般技工 | 工日 | 240 | 60 | 14400 |  | 84 | 20160
|  | 人工费小计 | 元 |  |  | 14400 | 34.12% |  | 20160 | 34.92%
材料 | 31050301 | 电雷管 | 个 | 2.28 | 473.790 | 1080.24 |  | 548.350 | 1250.24
| 6000020 | 硝铵炸药 | kg | 5.31 | 300.740 | 1596.93 |  | 365.300 | 1939.74
| 6000050 | 胶质导线 | m | 2.07 | 132.990 | 275.29 |  | 131.680 | 272.58
| 03633301 | 合金钢钻头 | 根 | 15 | 16.100 | 241.5 |  | 19.970 | 299.55
| 01150211 | 六角空心钢 | kg | 5.43 | 25.630 | 139.17 |  | 31.830 | 172.84
| 6000110 | 高压胶皮风管 | m | 21.44 | 8.150 | 174.74 |  | 12.440 | 266.71
| 31150101 | 水 | m3 | 5 | 53.310 | 266.55 |  | 81.510 | 407.55
| 31150301 | 电 | kW·h | 0.97 | 25.480 | 24.72 |  | 31.800 | 30.85
| 31130112 | 辅助材料费 | % |  | 14 | 531.88 |  | 12 | 556.81
|  | 材料费小计 | 元 |  |  | 4331.02 | 10.26% |  | 5196.87 | 9.002%
机械 | 99330703 | 风动凿岩机 气腿式 | 台班 | 15.42 | 32.46 | 500.53 |  | 50.09 | 772.39
| 99194521 | 风动锻钎机 | 台班 | 327.1 | 0.62 | 202.8 |  | 0.79 | 258.41
| 99433310 | 电动空气压缩机 10m3/min | 台班 | 479.46 | 12.04 | 5772.7 |  | 18.51 | 8874.8
| 99450304 | 轴流通风机 30kW | 台班 | 179.66 | 7.58 | 1361.82 |  | 8.08 | 1451.65
| 31130595 | 辅助机械费 | % |  | 18 | 1410.81 |  | 12 | 1362.87
|  | 机械费小计 | 元 |  |  | 9248.66 | 21.91% |  | 12720.12 | 22.03%
直接费小计 |  |  | 元 |  |  | 27979.68 | 66.3% |  | 38076.99 | 65.96%
综合 费用 | 管理费 |  | % |  | 27 | 6385.14 | 15.13% | 27 | 8877.63 | 15.38%
| 利润 |  | % |  | 10 | 2364.87 | 5.604% | 10 | 3288.01 | 5.696%
| 总价措施费 |  | % |  | 5.04 | 1851.18 | 4.386% | 5.04 | 2532.23 | 4.386%
| 安全文明施工费 |  | % |  | 2.95 | 1083.53 | 2.567% | 2.95 | 1482.16 | 2.567%
| 规费 |  | % |  | 2.94 | 1166.13 | 2.763% | 2.94 | 1595.16 | 2.763%
| 增值税 |  | % |  | 3.360 | 1371.91 | 3.251% | 3.360 | 1876.63 | 3.251%
建安工程造价 |  |  | 元 |  |  | 42202.44 |  |  | 57728.81
A.2.4 20m2以内隧道石方开挖
工程内容：开挖与洞内出碴、选孔位、钻孔、装药、放炮、安全处理、爆破材料的领退。
计量单位：100m3
指标编号 |  |  |  |  | 6AF-007 |  |  | 6AF-008
项 目 |  |  |  |  | 断面20m2以内
[5 empty] | 次坚石 |  | 占指标 基价(%) | 普坚石 |  | 占指标 基价(%)
指标基价 |  |  |  | 元 | 35213.84 |  | 100% | 48149.1 |  | 100%
其中 | 一、建筑安装工程费 |  |  | 元 | 35213.84 |  | 100% | 48149.1 |  | 100%
| 二、设备购置费 |  |  | 元
建筑安装工程费
类别 | 代码 | 名称 | 单位 | 单价 | 数量 | 合价 | 占% | 数量 | 合价 | 占%
人工 | 00150105 | 一般技工 | 工日 | 240 | 50 | 12000 |  | 70 | 16800
|  | 人工费小计 | 元 |  |  | 12000 | 34.08% |  | 16800 | 34.89%
材料 | 31050301 | 电雷管 | 个 | 2.28 | 394.820 | 900.19 |  | 456.960 | 1041.87
| 6000020 | 硝铵炸药 | kg | 5.31 | 250.620 | 1330.79 |  | 304.410 | 1616.42
| 6000050 | 胶质导线 | m | 2.07 | 122.720 | 254.03 |  | 121.520 | 251.55
| 03633301 | 合金钢钻头 | 根 | 15 | 13.420 | 201.3 |  | 16.640 | 249.6
| 01150211 | 六角空心钢 | kg | 5.43 | 21.360 | 115.98 |  | 26.530 | 144.06
| 6000110 | 高压胶皮风管 | m | 21.44 | 7.140 | 153.08 |  | 10.900 | 233.7
| 31150101 | 水 | m3 | 5 | 44.430 | 222.15 |  | 67.930 | 339.65
| 31150301 | 电 | kW·h | 0.97 | 21.230 | 20.59 |  | 26.500 | 25.71
| 31130112 | 辅助材料费 | % |  | 14 | 447.74 |  | 12 | 468.31
|  | 材料费小计 | 元 |  |  | 3645.85 | 10.35% |  | 4370.87 | 9.078%
机械 | 99330703 | 风动凿岩机 气腿式 | 台班 | 15.42 | 27.05 | 417.11 |  | 41.74 | 643.63
| 99194521 | 风动锻钎机 | 台班 | 327.1 | 0.51 | 166.82 |  | 0.66 | 215.89
| 99433310 | 电动空气压缩机 10m3/min | 台班 | 479.46 | 10.04 | 4813.78 |  | 15.42 | 7393.27
| 99450304 | 轴流通风机 30kW | 台班 | 179.66 | 6.32 | 1135.45 |  | 6.73 | 1209.11
| 31130595 | 辅助机械费 | % |  | 18 | 1175.97 |  | 12 | 1135.43
|  | 机械费小计 | 元 |  |  | 7709.13 | 21.89% |  | 10597.33 | 22.01%
直接费小计 |  |  | 元 |  |  | 23354.98 | 66.32% |  | 31768.2 | 65.98%
综合 费用 | 管理费 |  | % |  | 27 | 5321.47 | 15.11% | 27 | 7397.28 | 15.36%
| 利润 |  | % |  | 10 | 1970.91 | 5.597% | 10 | 2739.73 | 5.69%
| 总价措施费 |  | % |  | 5.04 | 1544.63 | 4.386% | 5.04 | 2112.02 | 4.386%
| 安全文明施工费 |  | % |  | 2.95 | 904.1 | 2.567% | 2.95 | 1236.2 | 2.567%
| 规费 |  | % |  | 2.94 | 973.03 | 2.763% | 2.94 | 1330.45 | 2.763%
| 增值税 |  | % |  | 3.360 | 1144.72 | 3.251% | 3.360 | 1565.22 | 3.251%
建安工程造价 |  |  | 元 |  |  | 35213.84 |  |  | 48149.1
A.2.5 35m2以内隧道石方开挖
工程内容：开挖与洞内出碴、选孔位、钻孔、装药、放炮、安全处理、爆破材料的领退。
计量单位：100m3
指标编号 |  |  |  |  | 6AF-009 |  |  | 6AF-010
项 目 |  |  |  |  | 断面35m2以内
[5 empty] | 次坚石 |  | 占指标 基价(%) | 普坚石 |  | 占指标 基价(%)
指标基价 |  |  |  | 元 | 29507.34 |  | 100% | 40006.94 |  | 100%
其中 | 一、建筑安装工程费 |  |  | 元 | 29507.34 |  | 100% | 40006.94 |  | 100%
| 二、设备购置费 |  |  | 元
建筑安装工程费
类别 | 代码 | 名称 | 单位 | 单价 | 数量 | 合价 | 占% | 数量 | 合价 | 占%
人工 | 00150105 | 一般技工 | 工日 | 240 | 42 | 10080 |  | 58 | 13920
|  | 人工费小计 | 元 |  |  | 10080 | 34.16% |  | 13920 | 34.79%
材料 | 31050301 | 电雷管 | 个 | 2.28 | 329.020 | 750.17 |  | 380.800 | 868.22
| 6000020 | 硝铵炸药 | kg | 5.31 | 208.850 | 1108.99 |  | 253.680 | 1347.04
| 6000050 | 胶质导线 | m | 2.07 | 114.160 | 236.31 |  | 113.050 | 234.01
| 03633301 | 合金钢钻头 | 根 | 15 | 11.180 | 167.7 |  | 13.870 | 208.05
| 01150211 | 六角空心钢 | kg | 5.43 | 17.800 | 96.65 |  | 22.100 | 120
| 6000110 | 高压胶皮风管 | m | 21.44 | 6.290 | 134.86 |  | 9.610 | 206.04
| 31150101 | 水 | m3 | 5 | 37.020 | 185.1 |  | 56.610 | 283.05
| 31150301 | 电 | kW·h | 0.97 | 17.690 | 17.16 |  | 22.080 | 21.42
| 31130112 | 辅助材料费 | % |  | 14 | 377.57 |  | 11 | 361.66
|  | 材料费小计 | 元 |  |  | 3074.51 | 10.42% |  | 3649.49 | 9.122%
机械 | 99330703 | 风动凿岩机 气腿式 | 台班 | 15.42 | 22.54 | 347.57 |  | 34.78 | 536.31
| 99194521 | 风动锻钎机 | 台班 | 327.1 | 0.43 | 140.65 |  | 0.55 | 179.91
| 99433310 | 电动空气压缩机 10m3/min | 台班 | 479.46 | 8.36 | 4008.29 |  | 12.85 | 6161.06
| 99450304 | 轴流通风机 30kW | 台班 | 179.66 | 5.26 | 945.01 |  | 5.61 | 1007.89
| 31130595 | 辅助机械费 | % |  | 18 | 979.47 |  | 12 | 946.22
|  | 机械费小计 | 元 |  |  | 6420.99 | 21.76% |  | 8831.39 | 22.07%
直接费小计 |  |  | 元 |  |  | 19575.5 | 66.34% |  | 26400.88 | 65.99%
综合 费用 | 管理费 |  | % |  | 27 | 4455.27 | 15.1% | 27 | 6142.88 | 15.35%
| 利润 |  | % |  | 10 | 1650.1 | 5.592% | 10 | 2275.14 | 5.687%
| 总价措施费 |  | % |  | 5.04 | 1294.32 | 4.386% | 5.04 | 1754.87 | 4.386%
| 安全文明施工费 |  | % |  | 2.95 | 757.59 | 2.567% | 2.95 | 1027.16 | 2.567%
| 规费 |  | % |  | 2.94 | 815.34 | 2.763% | 2.94 | 1105.47 | 2.763%
| 增值税 |  | % |  | 3.360 | 959.22 | 3.251% | 3.360 | 1300.54 | 3.251%
建安工程造价 |  |  | 元 |  |  | 29507.34 |  |  | 40006.94
A.2.6 65m2以内隧道石方开挖
工程内容：开挖与洞内出碴、选孔位、钻孔、装药、放炮、安全处理、爆破材料的领退。
计量单位：100m3
指标编号 |  |  |  |  | 6AF-011 |  |  | 6AF-012
项 目 |  |  |  |  | 断面65m2以内
[5 empty] | 次坚石 |  | 占指标 基价(%) | 普坚石 |  | 占指标 基价(%)
指标基价 |  |  |  | 元 | 24637.92 |  | 100% | 33640.5 |  | 100%
其中 | 一、建筑安装工程费 |  |  | 元 | 24637.92 |  | 100% | 33640.5 |  | 100%
| 二、设备购置费 |  |  | 元
建筑安装工程费
类别 | 代码 | 名称 | 单位 | 单价 | 数量 | 合价 | 占% | 数量 | 合价 | 占%
人工 | 00150105 | 一般技工 | 工日 | 240 | 35 | 8400 |  | 49 | 11760
|  | 人工费小计 | 元 |  |  | 8400 | 34.09% |  | 11760 | 34.96%
材料 | 31050301 | 电雷管 | 个 | 2.28 | 274.180 | 625.13 |  | 317.330 | 723.51
| 6000020 | 硝铵炸药 | kg | 5.31 | 174.040 | 924.15 |  | 211.400 | 1122.53
| 6000050 | 胶质导线 | m | 2.07 | 107.030 | 221.55 |  | 105.990 | 219.4
| 03633301 | 合金钢钻头 | 根 | 15 | 9.320 | 139.8 |  | 11.560 | 173.4
| 01150211 | 六角空心钢 | kg | 5.43 | 14.830 | 80.53 |  | 18.420 | 100.02
| 6000110 | 高压胶皮风管 | m | 21.44 | 5.590 | 119.85 |  | 8.530 | 182.88
| 31150101 | 水 | m3 | 5 | 30.850 | 154.25 |  | 47.170 | 235.85
| 31150301 | 电 | kW·h | 0.97 | 14.750 | 14.31 |  | 18.400 | 17.85
| 31130112 | 辅助材料费 | % |  | 14 | 319.14 |  | 11 | 305.3
|  | 材料费小计 | 元 |  |  | 2598.71 | 10.55% |  | 3080.74 | 9.158%
机械 | 99330703 | 风动凿岩机 气腿式 | 台班 | 15.42 | 18.79 | 289.74 |  | 28.99 | 447.03
| 99194521 | 风动锻钎机 | 台班 | 327.1 | 0.36 | 117.76 |  | 0.46 | 150.47
| 99433310 | 电动空气压缩机 10m3/min | 台班 | 479.46 | 6.97 | 3341.84 |  | 10.71 | 5135.02
| 99450304 | 轴流通风机 30kW | 台班 | 179.66 | 4.39 | 788.71 |  | 4.68 | 840.81
| 31130595 | 辅助机械费 | % |  | 18 | 816.85 |  | 12 | 788.8
|  | 机械费小计 | 元 |  |  | 5354.9 | 21.73% |  | 7362.13 | 21.88%
直接费小计 |  |  | 元 |  |  | 16353.61 | 66.38% |  | 22202.87 | 66%
综合 费用 | 管理费 |  | % |  | 27 | 3713.82 | 15.07% | 27 | 5162.98 | 15.35%
| 利润 |  | % |  | 10 | 1375.49 | 5.583% | 10 | 1912.21 | 5.684%
| 总价措施费 |  | % |  | 5.04 | 1080.72 | 4.386% | 5.04 | 1475.61 | 4.386%
| 安全文明施工费 |  | % |  | 2.95 | 632.57 | 2.567% | 2.95 | 863.7 | 2.567%
| 规费 |  | % |  | 2.94 | 680.79 | 2.763% | 2.94 | 929.55 | 2.763%
| 增值税 |  | % |  | 3.360 | 800.92 | 3.251% | 3.360 | 1093.58 | 3.251%
建安工程造价 |  |  | 元 |  |  | 24637.92 |  |  | 33640.5
A.2.7 100m2以内隧道石方开挖
工程内容：开挖与洞内出碴、选孔位、钻孔、装药、放炮、安全处理、爆破材料的领退。
计量单位：100m3
指标编号 |  |  |  |  | 6AF-013 |  |  | 6AF-014
项 目 |  |  |  |  | 断面100m2以内
[5 empty] | 次坚石 |  | 占指标 基价(%) | 普坚石 |  | 占指标 基价(%)
指标基价 |  |  |  | 元 | 22005.09 |  | 100% | 30263.94 |  | 100%
其中 | 一、建筑安装工程费 |  |  | 元 | 22005.09 |  | 100% | 30263.94 |  | 100%
| 二、设备购置费 |  |  | 元
建筑安装工程费
类别 | 代码 | 名称 | 单位 | 单价 | 数量 | 合价 | 占% | 数量 | 合价 | 占%
人工 | 00150105 | 一般技工 | 工日 | 240 | 31 | 7440 |  | 44 | 10560
|  | 人工费小计 | 元 |  |  | 7440 | 33.81% |  | 10560 | 34.89%
材料 | 31050301 | 电雷管 | 个 | 2.28 | 246.760 | 562.61 |  | 285.600 | 651.17
| 6000020 | 硝铵炸药 | kg | 5.31 | 156.640 | 831.76 |  | 190.260 | 1010.28
| 6000050 | 胶质导线 | m | 2.07 | 103.470 | 214.18 |  | 102.460 | 212.09
| 03633301 | 合金钢钻头 | 根 | 15 | 8.390 | 125.85 |  | 10.400 | 156
| 01150211 | 六角空心钢 | kg | 5.43 | 13.350 | 72.49 |  | 16.580 | 90.03
| 6000110 | 高压胶皮风管 | m | 21.44 | 5.240 | 112.35 |  | 8.000 | 171.52
| 31150101 | 水 | m3 | 5 | 27.770 | 138.85 |  | 42.450 | 212.25
| 31150301 | 电 | kW·h | 0.97 | 13.270 | 12.87 |  | 16.560 | 16.06
| 31130112 | 辅助材料费 | % |  | 14 | 289.93 |  | 11 | 277.13
|  | 材料费小计 | 元 |  |  | 2360.89 | 10.73% |  | 2796.53 | 9.24%
机械 | 99330703 | 风动凿岩机 气腿式 | 台班 | 15.42 | 16.91 | 260.75 |  | 26.09 | 402.31
| 99194521 | 风动锻钎机 | 台班 | 327.1 | 0.32 | 104.67 |  | 0.41 | 134.11
| 99433310 | 电动空气压缩机 10m3/min | 台班 | 479.46 | 6.27 | 3006.21 |  | 9.64 | 4621.99
| 99450304 | 轴流通风机 30kW | 台班 | 179.66 | 3.95 | 709.66 |  | 4.21 | 756.37
| 31130595 | 辅助机械费 | % |  | 18 | 734.63 |  | 12 | 709.77
|  | 机械费小计 | 元 |  |  | 4815.92 | 21.89% |  | 6624.55 | 21.89%
直接费小计 |  |  | 元 |  |  | 14616.81 | 66.42% |  | 19981.08 | 66.02%
综合 费用 | 管理费 |  | % |  | 27 | 3309.1 | 15.04% | 27 | 4639.83 | 15.33%
| 利润 |  | % |  | 10 | 1225.59 | 5.57% | 10 | 1718.46 | 5.678%
| 总价措施费 |  | % |  | 5.04 | 965.24 | 4.386% | 5.04 | 1327.5 | 4.386%
| 安全文明施工费 |  | % |  | 2.95 | 564.97 | 2.567% | 2.95 | 777.01 | 2.567%
| 规费 |  | % |  | 2.94 | 608.04 | 2.763% | 2.94 | 836.25 | 2.763%
| 增值税 |  | % |  | 3.360 | 715.34 | 3.251% | 3.360 | 983.81 | 3.251%
建安工程造价 |  |  | 元 |  |  | 22005.09 |  |  | 30263.94
A.2.8 120m2以内隧道石方开挖
工程内容：开挖与洞内出碴、选孔位、钻孔、装药、放炮、安全处理、爆破材料的领退。
计量单位：100m3
指标编号 |  |  |  |  | 6AF-015 |  |  | 6AF-016
项 目 |  |  |  |  | 断面120m2以内
[5 empty] | 次坚石 |  | 占指标 基价(%) | 普坚石 |  | 占指标 基价(%)
指标基价 |  |  |  | 元 | 19851.59 |  | 100% | 27042.29 |  | 100%
其中 | 一、建筑安装工程费 |  |  | 元 | 19851.59 |  | 100% | 27042.29 |  | 100%
| 二、设备购置费 |  |  | 元
建筑安装工程费
类别 | 代码 | 名称 | 单位 | 单价 | 数量 | 合价 | 占% | 数量 | 合价 | 占%
人工 | 00150105 | 一般技工 | 工日 | 240 | 28 | 6720 |  | 39 | 9360
|  | 人工费小计 | 元 |  |  | 6720 | 33.85% |  | 9360 | 34.61%
材料 | 31050301 | 电雷管 | 个 | 2.28 | 222.090 | 506.37 |  | 257.040 | 586.05
| 6000020 | 硝铵炸药 | kg | 5.31 | 140.970 | 748.55 |  | 171.230 | 909.23
| 6000050 | 胶质导线 | m | 2.07 | 100.260 | 207.54 |  | 99.290 | 205.53
| 03633301 | 合金钢钻头 | 根 | 15 | 7.550 | 113.25 |  | 9.360 | 140.4
| 01150211 | 六角空心钢 | kg | 5.43 | 12.020 | 65.27 |  | 14.920 | 81.02
| 6000110 | 高压胶皮风管 | m | 21.44 | 4.920 | 105.48 |  | 7.510 | 161.01
| 31150101 | 水 | m3 | 5 | 24.990 | 124.95 |  | 38.210 | 191.05
| 31150301 | 电 | kW·h | 0.97 | 11.940 | 11.58 |  | 14.910 | 14.46
| 31130112 | 辅助材料费 | % |  | 13 | 244.79 |  | 11 | 251.76
|  | 材料费小计 | 元 |  |  | 2127.78 | 10.72% |  | 2540.51 | 9.395%
机械 | 99330703 | 风动凿岩机 气腿式 | 台班 | 15.42 | 15.22 | 234.69 |  | 23.48 | 362.06
| 99194521 | 风动锻钎机 | 台班 | 327.1 | 0.29 | 94.86 |  | 0.37 | 121.03
| 99433310 | 电动空气压缩机 10m3/min | 台班 | 479.46 | 5.65 | 2708.95 |  | 8.68 | 4161.71
| 99450304 | 轴流通风机 30kW | 台班 | 179.66 | 3.55 | 637.79 |  | 3.79 | 680.91
| 31130595 | 辅助机械费 | % |  | 18 | 661.73 |  | 12 | 639.09
|  | 机械费小计 | 元 |  |  | 4338.02 | 21.85% |  | 5964.8 | 22.06%
直接费小计 |  |  | 元 |  |  | 13185.8 | 66.42% |  | 17865.31 | 66.06%
综合 费用 | 管理费 |  | % |  | 27 | 2985.67 | 15.04% | 27 | 4137.7 | 15.3%
| 利润 |  | % |  | 10 | 1105.8 | 5.57% | 10 | 1532.48 | 5.667%
| 总价措施费 |  | % |  | 5.04 | 870.77 | 4.386% | 5.04 | 1186.19 | 4.386%
| 安全文明施工费 |  | % |  | 2.95 | 509.68 | 2.567% | 2.95 | 694.3 | 2.567%
| 规费 |  | % |  | 2.94 | 548.54 | 2.763% | 2.94 | 747.23 | 2.763%
| 增值税 |  | % |  | 3.360 | 645.33 | 3.251% | 3.360 | 879.08 | 3.251%
建安工程造价 |  |  | 元 |  |  | 19851.59 |  |  | 27042.29
A.2.9 150m2以内隧道石方开挖
工程内容：开挖与洞内出碴、选孔位、钻孔、装药、放炮、安全处理、爆破材料的领退。
计量单位：100m3
指标编号 |  |  |  |  | 6AF-017 |  |  | 6AF-018
项 目 |  |  |  |  | 断面150m2以内
[5 empty] | 次坚石 |  | 占指标 基价(%) | 普坚石 |  | 占指标 基价(%)
指标基价 |  |  |  | 元 | 17811.97 |  | 100% | 24323.89 |  | 100%
其中 | 一、建筑安装工程费 |  |  | 元 | 17811.97 |  | 100% | 24323.89 |  | 100%
| 二、设备购置费 |  |  | 元
建筑安装工程费
类别 | 代码 | 名称 | 单位 | 单价 | 数量 | 合价 | 占% | 数量 | 合价 | 占%
人工 | 00150105 | 一般技工 | 工日 | 240 | 25 | 6000 |  | 35 | 8400
|  | 人工费小计 | 元 |  |  | 6000 | 33.69% |  | 8400 | 34.53%
材料 | 31050301 | 电雷管 | 个 | 2.28 | 199.880 | 455.73 |  | 231.340 | 527.46
| 6000020 | 硝铵炸药 | kg | 5.31 | 126.880 | 673.73 |  | 154.110 | 818.32
| 6000050 | 胶质导线 | m | 2.07 | 97.370 | 201.56 |  | 96.430 | 199.61
| 03633301 | 合金钢钻头 | 根 | 15 | 6.790 | 101.85 |  | 8.420 | 126.3
| 01150211 | 六角空心钢 | kg | 5.43 | 10.810 | 58.7 |  | 13.430 | 72.92
| 6000110 | 高压胶皮风管 | m | 21.44 | 4.630 | 99.27 |  | 7.080 | 151.8
| 31150101 | 水 | m3 | 5 | 22.490 | 112.45 |  | 34.390 | 171.95
| 31150301 | 电 | kW·h | 0.97 | 10.750 | 10.43 |  | 13.420 | 13.02
| 31130112 | 辅助材料费 | % |  | 13 | 222.78 |  | 11 | 228.95
|  | 材料费小计 | 元 |  |  | 1936.5 | 10.87% |  | 2310.33 | 9.498%
机械 | 99330703 | 风动凿岩机 气腿式 | 台班 | 15.42 | 13.69 | 211.1 |  | 21.13 | 325.82
| 99194521 | 风动锻钎机 | 台班 | 327.1 | 0.26 | 85.05 |  | 0.33 | 107.94
| 99433310 | 电动空气压缩机 10m3/min | 台班 | 479.46 | 5.08 | 2435.66 |  | 7.81 | 3744.58
| 99450304 | 轴流通风机 30kW | 台班 | 179.66 | 3.2 | 574.91 |  | 3.41 | 612.64
| 31130595 | 辅助机械费 | % |  | 18 | 595.21 |  | 12 | 574.92
|  | 机械费小计 | 元 |  |  | 3901.93 | 21.91% |  | 5365.9 | 22.06%
直接费小计 |  |  | 元 |  |  | 11838.43 | 66.46% |  | 16076.23 | 66.09%
综合 费用 | 管理费 |  | % |  | 27 | 2673.52 | 15.01% | 27 | 3716.79 | 15.28%
| 利润 |  | % |  | 10 | 990.19 | 5.559% | 10 | 1376.59 | 5.659%
| 总价措施费 |  | % |  | 5.04 | 781.31 | 4.386% | 5.04 | 1066.95 | 4.386%
| 安全文明施工费 |  | % |  | 2.95 | 457.31 | 2.567% | 2.95 | 624.5 | 2.567%
| 规费 |  | % |  | 2.94 | 492.18 | 2.763% | 2.94 | 672.12 | 2.763%
| 增值税 |  | % |  | 3.360 | 579.03 | 3.251% | 3.360 | 790.71 | 3.251%
建安工程造价 |  |  | 元 |  |  | 17811.97 |  |  | 24323.89
A.2.10 石方洞内运输500m
工程内容：石方洞内装（人装：含5m以内；机械：含边角扒碴）、运、卸（含扒平）,汽车运，清理道路。
计量单位：100m3
指标编号 |  |  |  |  | 6AF-019 |  |  | 6AF-020
项 目 |  |  |  |  | 断面65m2以内
[5 empty] | 次坚石 |  | 占指标 基价(%) | 普坚石 |  | 占指标 基价(%)
指标基价 |  |  |  | 元 | 20673.31 |  | 100% | 18909.28 |  | 100%
其中 | 一、建筑安装工程费 |  |  | 元 | 20673.31 |  | 100% | 18909.28 |  | 100%
| 二、设备购置费 |  |  | 元
建筑安装工程费
类别 | 代码 | 名称 | 单位 | 单价 | 数量 | 合价 | 占% | 数量 | 合价 | 占%
人工 | 00150105 | 一般技工 | 工日 | 240 | 36 | 8640 |  | 32 | 7680
|  | 人工费小计 | 元 |  |  | 8640 | 41.79% |  | 7680 | 40.61%
材料 | 05031313 | 板方材 | m3 | 2350 | 0.310 | 728.5 |  | 0.230 | 540.5
| 03510800 | 抓钉 | kg | 5.44 | 4.530 | 24.64 |  | 3.370 | 18.33
| 19450308 | 高压胶皮风管 φ50 | m | 54.17 | 0.830 | 44.96 |  | 0.620 | 33.59
| 31130112 | 辅助材料费 | % |  | 7 | 55.87 |  | 7 | 41.47
|  | 材料费小计 | 元 |  |  | 853.97 | 4.131% |  | 633.89 | 3.352%
机械 | 99330507 | 装岩机(电动) 0.6m3 | 台班 | 836.35 | 4 | 3345.4 |  | 4 | 3345.4
| 99073123 | 轨道平车 5t | 台班 | 20.49 | 10 | 204.9 |  | 10 | 204.9
| 31130595 | 辅助机械费 | % |  | 9 | 319.53 |  | 9 | 319.53
|  | 机械费小计 | 元 |  |  | 3869.83 | 18.72% |  | 3869.83 | 20.47%
直接费小计 |  |  | 元 |  |  | 13363.8 | 64.64% |  | 12183.72 | 64.43%
综合 费用 | 管理费 |  | % |  | 27 | 3377.65 | 16.34% | 27 | 3118.45 | 16.49%
| 利润 |  | % |  | 10 | 1250.98 | 6.051% | 10 | 1154.98 | 6.108%
| 总价措施费 |  | % |  | 5.04 | 906.82 | 4.386% | 5.04 | 829.44 | 4.386%
| 安全文明施工费 |  | % |  | 2.95 | 530.78 | 2.567% | 2.95 | 485.49 | 2.567%
| 规费 |  | % |  | 2.94 | 571.24 | 2.763% | 2.94 | 522.5 | 2.763%
| 增值税 |  | % |  | 3.360 | 672.04 | 3.251% | 3.360 | 614.7 | 3.251%
建安工程造价 |  |  | 元 |  |  | 20673.31 |  |  | 18909.28
A.2.11 石方洞外运输
工程内容：洞外石方运输、运碴、卸碴、空回。
计量单位：100m3
指标编号 |  |  |  |  | 6AF-021 |  |  | 6AF-022
项 目 |  |  |  |  | 断面65m2以内
[5 empty] | 运距1km 以内 |  | 占指标 基价(%) | 每增运1km |  | 占指标 基价(%)
指标基价 |  |  |  | 元 | 12044.4 |  | 100% | 11666.6 |  | 100%
其中 | 一、建筑安装工程费 |  |  | 元 | 12044.4 |  | 100% | 11666.6 |  | 100%
| 二、设备购置费 |  |  | 元
建筑安装工程费
类别 | 代码 | 名称 | 单位 | 单价 | 数量 | 合价 | 占% | 数量 | 合价 | 占%
人工 | 00150105 | 一般技工 | 工日 | 240 | 19 | 4560 |  | 18 | 4320
|  | 人工费小计 | 元 |  |  | 4560 | 37.86% |  | 4320 | 37.03%
机械 | 99071106 | 自卸汽车 10t以内 | 台班 | 922.22 | 3.02 | 2785.1 |  | 3.02 | 2785.1
| 31130595 | 辅助机械费 | % |  | 11 | 306.36 |  | 11 | 306.36
|  | 机械费小计 | 元 |  |  | 3091.46 | 25.67% |  | 3091.46 | 26.5%
直接费小计 |  |  | 元 |  |  | 7651.46 | 63.53% |  | 7411.46 | 63.53%
综合 费用 | 管理费 |  | % |  | 27 | 2065.89 | 17.15% | 27 | 2001.09 | 17.15%
| 利润 |  | % |  | 10 | 765.15 | 6.353% | 10 | 741.15 | 6.353%
| 总价措施费 |  | % |  | 5.04 | 528.32 | 4.386% | 5.04 | 511.75 | 4.386%
| 安全文明施工费 |  | % |  | 2.95 | 309.23 | 2.567% | 2.95 | 299.53 | 2.567%
| 规费 |  | % |  | 2.94 | 332.81 | 2.763% | 2.94 | 322.37 | 2.763%
| 增值税 |  | % |  | 3.360 | 391.54 | 3.251% | 3.360 | 379.25 | 3.251%
建安工程造价 |  |  | 元 |  |  | 12044.4 |  |  | 11666.6
A.2.12 型钢支撑（工字钢）
工程内容：下料、成型、钻孔、焊接、修正；安装就位、紧固螺栓；拆除、整理、堆放；放样、号料、切断、氧割、调直、煨弯、焊接、场内运输、安装埋设、焊接固定。
计量单位：100m3
指标编号 |  |  |  |  | 6AF-023 |  |  | 6AF-024
项 目 |  |  |  |  | 断面65m2以内
[5 empty] | 次坚石 |  | 占指标 基价(%) | 普坚石 |  | 占指标 基价(%)
指标基价 |  |  |  | 元 | 1562.97 |  | 100% | 1473.23 |  | 100%
其中 | 一、建筑安装工程费 |  |  | 元 | 1562.97 |  | 100% | 1473.23 |  | 100%
| 二、设备购置费 |  |  | 元
建筑安装工程费
类别 | 代码 | 名称 | 单位 | 单价 | 数量 | 合价 | 占% | 数量 | 合价 | 占%
人工 | 00150105 | 一般技工 | 工日 | 240 | 2 | 480 |  | 2 | 480
|  | 人工费小计 | 元 |  |  | 480 | 30.71% |  | 480 | 32.58%
材料 | 01270100 | 型钢（综合） | t | 5780 | 0.080 | 462.4 |  | 0.070 | 404.6
| 01290100 | 钢板 | t | 5040 | 0.010 | 50.4 |  | 0.010 | 50.4
| 03410200 | 电焊条 | kg | 6.68 | 0.330 | 2.2 |  | 0.310 | 2.07
| 03590700 | 铁件 | kg | 6.44 | 6.390 | 41.15 |  | 5.990 | 38.58
| 31130112 | 辅助材料费 | % |  | 6 | 33.37 |  | 6 | 29.74
|  | 材料费小计 | 元 |  |  | 589.52 | 37.72% |  | 525.39 | 35.66%
机械 | 99070906 | 载重汽车 4t | 台班 | 634.88 | 0.1 | 63.49 |  | 0.09 | 57.14
| 99250305 | 交流弧焊机 32kVA | 台班 | 111.7 | 0.11 | 12.29 |  | 0.1 | 11.17
| 31130595 | 辅助机械费 | % |  | 9 | 6.82 |  | 6 | 4.1
|  | 机械费小计 | 元 |  |  | 82.6 | 5.285% |  | 72.41 | 4.915%
直接费小计 |  |  | 元 |  |  | 1152.12 | 73.71% |  | 1077.8 | 73.16%
综合 费用 | 管理费 |  | % |  | 27 | 151.9 | 9.719% | 27 | 149.15 | 10.12%
| 利润 |  | % |  | 10 | 56.26 | 3.6% | 10 | 55.24 | 3.75%
| 总价措施费 |  | % |  | 5.04 | 68.56 | 4.387% | 5.04 | 64.62 | 4.386%
| 安全文明施工费 |  | % |  | 2.95 | 40.13 | 2.568% | 2.95 | 37.82 | 2.567%
| 规费 |  | % |  | 2.94 | 43.19 | 2.763% | 2.94 | 40.71 | 2.763%
| 增值税 |  | % |  | 3.360 | 50.81 | 3.251% | 3.360 | 47.89 | 3.251%
建安工程造价 |  |  | 元 |  |  | 1562.97 |  |  | 1473.23
A.2.13 钢筋格栅支撑
工程内容：下料、成型、钻孔、焊接、修正；安装就位、紧固螺栓；拆除、整理、堆放；放样、号料、切断、氧割、调直、煨弯、焊接、场内运输、安装埋设、焊接固定。
计量单位：100m3
指标编号 |  |  |  |  | 6AF-025 |  |  | 6AF-026
项 目 |  |  |  |  | 断面65m2以内
[5 empty] | 次坚石 |  | 占指标 基价(%) | 普坚石 |  | 占指标 基价(%)
指标基价 |  |  |  | 元 | 2138.94 |  | 100% | 1655.5 |  | 100%
其中 | 一、建筑安装工程费 |  |  | 元 | 2138.94 |  | 100% | 1655.5 |  | 100%
| 二、设备购置费 |  |  | 元
建筑安装工程费
类别 | 代码 | 名称 | 单位 | 单价 | 数量 | 合价 | 占% | 数量 | 合价 | 占%
人工 | 00150105 | 一般技工 | 工日 | 240 | 3 | 720 |  | 2 | 480
|  | 人工费小计 | 元 |  |  | 720 | 33.66% |  | 480 | 28.99%
材料 | 01270100 | 型钢（综合） | t | 5780 | 0.100 | 578 |  | 0.090 | 520.2
| 01290100 | 钢板 | t | 5040 | 0.010 | 50.4 |  | 0.010 | 50.4
| 03410200 | 电焊条 | kg | 6.68 | 1.500 | 10.02 |  | 1.350 | 9.02
| 03590700 | 铁件 | kg | 6.44 | 7.990 | 51.46 |  | 7.190 | 46.3
| 31130112 | 辅助材料费 | % |  | 6 | 41.39 |  | 6 | 37.56
|  | 材料费小计 | 元 |  |  | 731.27 | 34.19% |  | 663.48 | 40.08%
机械 | 99070906 | 载重汽车 4t | 台班 | 634.88 | 0.13 | 82.53 |  | 0.11 | 69.84
| 99250305 | 交流弧焊机 32kVA | 台班 | 111.7 | 0.14 | 15.64 |  | 0.12 | 13.4
| 31130595 | 辅助机械费 | % |  | 7 | 6.87 |  | 5 | 4.16
|  | 机械费小计 | 元 |  |  | 105.04 | 4.911% |  | 87.4 | 5.279%
直接费小计 |  |  | 元 |  |  | 1556.31 | 72.76% |  | 1230.88 | 74.35%
综合 费用 | 管理费 |  | % |  | 27 | 222.76 | 10.41% | 27 | 153.2 | 9.254%
| 利润 |  | % |  | 10 | 82.5 | 3.857% | 10 | 56.74 | 3.427%
| 总价措施费 |  | % |  | 5.04 | 93.82 | 4.386% | 5.04 | 72.62 | 4.387%
| 安全文明施工费 |  | % |  | 2.95 | 54.92 | 2.568% | 2.95 | 42.5 | 2.567%
| 规费 |  | % |  | 2.94 | 59.1 | 2.763% | 2.94 | 45.74 | 2.763%
| 增值税 |  | % |  | 3.360 | 69.53 | 3.251% | 3.360 | 53.82 | 3.251%
建安工程造价 |  |  | 元 |  |  | 2138.94 |  |  | 1655.5
A.2.14 支撑间连接钢筋
工程内容：钢筋解捆、除锈、调直、制作、运输、绑扎或焊接成型等。
计量单位：100m3
指标编号 |  |  |  |  | 6AF-027 |  |  | 6AF-028
项 目 |  |  |  |  | 断面65m2以内
[5 empty] | 次坚石 |  | 占指标 基价(%) | 普坚石 |  | 占指标 基价(%)
指标基价 |  |  |  | 元 | 576.31 |  | 100% | 576.31 |  | 100%
其中 | 一、建筑安装工程费 |  |  | 元 | 576.31 |  | 100% | 576.31 |  | 100%
| 二、设备购置费 |  |  | 元
建筑安装工程费
类别 | 代码 | 名称 | 单位 | 单价 | 数量 | 合价 | 占% | 数量 | 合价 | 占%
人工 | 00150105 | 一般技工 | 工日 | 240 | 1 | 240 |  | 1 | 240
|  | 人工费小计 | 元 |  |  | 240 | 41.64% |  | 240 | 41.64%
材料 | 01090158 | 钢筋 φ10以内 | t | 5200 | 0.030 | 156 |  | 0.030 | 156
| 03570101 | 铁丝 | kg | 6.85 | 0.160 | 1.1 |  | 0.160 | 1.1
| 31130112 | 辅助材料费 | % |  | 6 | 9.43 |  | 6 | 9.43
|  | 材料费小计 | 元 |  |  | 166.53 | 28.9% |  | 166.53 | 28.9%
机械 | 99170307 | 钢筋调直机 φ14 | 台班 | 42.61 | 0.02 | 0.85 |  | 0.02 | 0.85
| 99170507 | 钢筋切断机 φ40 | 台班 | 46.34 | 0.02 | 0.93 |  | 0.02 | 0.93
| 99170707 | 钢筋弯曲机 φ40 | 台班 | 24.92 | 0.02 | 0.5 |  | 0.02 | 0.5
| 31130595 | 辅助机械费 | % |  | 100 | 2.28 |  | 100 | 2.28
|  | 机械费小计 | 元 |  |  | 4.56 | 0.7912% |  | 4.56 | 0.7912%
直接费小计 |  |  | 元 |  |  | 411.09 | 71.33% |  | 411.09 | 71.33%
综合 费用 | 管理费 |  | % |  | 27 | 66.03 | 11.46% | 27 | 66.03 | 11.46%
| 利润 |  | % |  | 10 | 24.46 | 4.244% | 10 | 24.46 | 4.244%
| 总价措施费 |  | % |  | 5.04 | 25.28 | 4.387% | 5.04 | 25.28 | 4.387%
| 安全文明施工费 |  | % |  | 2.95 | 14.8 | 2.568% | 2.95 | 14.8 | 2.568%
| 规费 |  | % |  | 2.94 | 15.92 | 2.762% | 2.94 | 15.92 | 2.762%
| 增值税 |  | % |  | 3.360 | 18.73 | 3.25% | 3.360 | 18.73 | 3.25%
建安工程造价 |  |  | 元 |  |  | 576.31 |  |  | 576.31
A.2.15 φ22药卷锚杆
工程内容：预应力锚杆包括：钻孔、锚杆制作、张拉、安装；砂浆锚杆包括：钻眼、锚杆制作及安装、砂浆灌注等；土钉锚杆包括，土钉制作、安装等。
计量单位：100m3
指标编号 |  |  |  |  | 6AF-029 |  |  | 6AF-030
项 目 |  |  |  |  | 断面65m2以内
[5 empty] | 次坚石 |  | 占指标 基价(%) | 普坚石 |  | 占指标 基价(%)
指标基价 |  |  |  | 元 | 3132.58 |  | 100% | 2582.46 |  | 100%
其中 | 一、建筑安装工程费 |  |  | 元 | 3132.58 |  | 100% | 2582.46 |  | 100%
| 二、设备购置费 |  |  | 元
建筑安装工程费
类别 | 代码 | 名称 | 单位 | 单价 | 数量 | 合价 | 占% | 数量 | 合价 | 占%
人工 | 00150105 | 一般技工 | 工日 | 240 | 5 | 1200 |  | 4 | 960
|  | 人工费小计 | 元 |  |  | 1200 | 38.31% |  | 960 | 37.17%
材料 | 6000221 | 钢筋 φ22 | kg | 5.21 | 105.040 | 547.26 |  | 88.280 | 459.94
| 6000260 | 高压胶管 φ20 | m | 55 | 0.530 | 29.15 |  | 0.440 | 24.2
| 80010124 | 水泥砂浆 1:2.5 | m3 | 546.85 | 0.050 | 27.34 |  | 0.040 | 21.87
| 03633301 | 合金钢钻头 | 根 | 15 | 0.420 | 6.3 |  | 0.350 | 5.25
| 01150211 | 六角空心钢 | kg | 5.43 | 0.740 | 4.02 |  | 0.620 | 3.37
| 31130112 | 辅助材料费 | % |  | 6 | 36.84 |  | 6 | 30.88
|  | 材料费小计 | 元 |  |  | 650.91 | 20.78% |  | 545.51 | 21.12%
机械 | 99050503 | 灰浆搅拌机 200L | 台班 | 323.86 | 0.08 | 25.91 |  | 0.07 | 22.67
| 99052311 | 电动灌浆机 | 台班 | 328.72 | 0.13 | 42.73 |  | 0.11 | 36.16
| 99330703 | 风动凿岩机 气腿式 | 台班 | 15.42 | 0.37 | 5.71 |  | 0.31 | 4.78
| 99194521 | 风动锻钎机 | 台班 | 327.1 | 0.03 | 9.81 |  | 0.02 | 6.54
| 99433310 | 电动空气压缩机 10m3/min | 台班 | 479.46 | 0.45 | 215.76 |  | 0.42 | 201.37
| 31130595 | 辅助机械费 | % |  | 5 | 15 |  | 4 | 10.86
|  | 机械费小计 | 元 |  |  | 314.92 | 10.05% |  | 282.38 | 10.93%
直接费小计 |  |  | 元 |  |  | 2165.83 | 69.14% |  | 1787.89 | 69.23%
综合 费用 | 管理费 |  | % |  | 27 | 409.03 | 13.06% | 27 | 335.44 | 12.99%
| 利润 |  | % |  | 10 | 151.49 | 4.836% | 10 | 124.24 | 4.811%
| 总价措施费 |  | % |  | 5.04 | 137.41 | 4.386% | 5.04 | 113.28 | 4.387%
| 安全文明施工费 |  | % |  | 2.95 | 80.43 | 2.568% | 2.95 | 66.3 | 2.567%
| 规费 |  | % |  | 2.94 | 86.56 | 2.763% | 2.94 | 71.36 | 2.763%
| 增值税 |  | % |  | 3.360 | 101.83 | 3.251% | 3.360 | 83.95 | 3.251%
建安工程造价 |  |  | 元 |  |  | 3132.58 |  |  | 2582.46
A.2.16 φ25中空锚杆
工程内容：预应力锚杆包括：钻孔、锚杆制作、张拉、安装；砂浆锚杆包括：钻眼、锚杆制作及安装、砂浆灌注等；土钉锚杆包括，土钉制作、安装等。
计量单位：100m3
指标编号 |  |  |  |  | 6AF-031 |  |  | 6AF-032
项 目 |  |  |  |  | 断面65m2以内
[5 empty] | 次坚石 |  | 占指标 基价(%) | 普坚石 |  | 占指标 基价(%)
指标基价 |  |  |  | 元 | 3404.04 |  | 100% | 2911.38 |  | 100%
其中 | 一、建筑安装工程费 |  |  | 元 | 3404.04 |  | 100% | 2911.38 |  | 100%
| 二、设备购置费 |  |  | 元
建筑安装工程费
类别 | 代码 | 名称 | 单位 | 单价 | 数量 | 合价 | 占% | 数量 | 合价 | 占%
人工 | 00150105 | 一般技工 | 工日 | 240 | 6 | 1440 |  | 5 | 1200
|  | 人工费小计 | 元 |  |  | 1440 | 42.3% |  | 1200 | 41.22%
材料 | 01010125 | 钢筋 φ25 | kg | 5.21 | 115.880 | 603.73 |  | 104.440 | 544.13
| 6000260 | 高压胶管 φ20 | m | 55 | 0.580 | 31.9 |  | 0.520 | 28.6
| 80010124 | 水泥砂浆 1:2.5 | m3 | 546.85 | 0.060 | 32.81 |  | 0.050 | 27.34
| 03633301 | 合金钢钻头 | 根 | 15 | 0.460 | 6.9 |  | 0.420 | 6.3
| 01150211 | 六角空心钢 | kg | 5.43 | 0.810 | 4.4 |  | 0.730 | 3.96
| 31130112 | 辅助材料费 | % |  | 6 | 40.78 |  | 6 | 36.62
|  | 材料费小计 | 元 |  |  | 720.52 | 21.17% |  | 646.95 | 22.22%
机械 | 99050503 | 灰浆搅拌机 200L | 台班 | 323.86 | 0.09 | 29.15 |  | 0.08 | 25.91
| 99052311 | 电动灌浆机 | 台班 | 328.72 | 0.14 | 46.02 |  | 0.13 | 42.73
| 99330703 | 风动凿岩机 气腿式 | 台班 | 15.42 | 0.41 | 6.32 |  | 0.37 | 5.71
| 99194521 | 风动锻钎机 | 台班 | 327.1 | 0.03 | 9.81 |  | 0.03 | 9.81
| 99433310 | 电动空气压缩机 10m3/min | 台班 | 479.46 | 0.2 | 95.89 |  | 0.18 | 86.3
| 31130595 | 辅助机械费 | % |  | 5 | 9.36 |  | 4 | 6.82
|  | 机械费小计 | 元 |  |  | 196.55 | 5.774% |  | 177.28 | 6.089%
直接费小计 |  |  | 元 |  |  | 2357.07 | 69.24% |  | 2024.23 | 69.53%
综合 费用 | 管理费 |  | % |  | 27 | 441.87 | 12.98% | 27 | 371.87 | 12.77%
| 利润 |  | % |  | 10 | 163.66 | 4.808% | 10 | 137.73 | 4.731%
| 总价措施费 |  | % |  | 5.04 | 149.32 | 4.387% | 5.04 | 127.71 | 4.387%
| 安全文明施工费 |  | % |  | 2.95 | 87.4 | 2.568% | 2.95 | 74.75 | 2.568%
| 规费 |  | % |  | 2.94 | 94.06 | 2.763% | 2.94 | 80.45 | 2.763%
| 增值税 |  | % |  | 3.360 | 110.66 | 3.251% | 3.360 | 94.64 | 3.251%
建安工程造价 |  |  | 元 |  |  | 3404.04 |  |  | 2911.38
A.2.17 φ42注浆小导管
工程内容：定位、钻孔清洗、导管制作、运输、安装就位、准备及清理、配料、进料、压浆、检查、堵塞压浆孔等。
计量单位：100m3
指标编号 |  |  |  |  | 6AF-033 |  |  | 6AF-034
项 目 |  |  |  |  | 断面65m2以内
[5 empty] | 次坚石 |  | 占指标 基价(%) | 普坚石 |  | 占指标 基价(%)
指标基价 |  |  |  | 元 | 22534.23 |  | 100% | 19737.25 |  | 100%
其中 | 一、建筑安装工程费 |  |  | 元 | 22534.23 |  | 100% | 19737.25 |  | 100%
| 二、设备购置费 |  |  | 元
建筑安装工程费
类别 | 代码 | 名称 | 单位 | 单价 | 数量 | 合价 | 占% | 数量 | 合价 | 占%
人工 | 00150105 | 一般技工 | 工日 | 240 | 19 | 4560 |  | 17 | 4080
|  | 人工费小计 | 元 |  |  | 4560 | 20.24% |  | 4080 | 20.67%
材料 | 6000490 | 小导管 φ42×3.25 | kg | 4.6 | 275.010 | 1265.05 |  | 237.930 | 1094.48
| 12370305 | 氧气 | m3 | 2.66 | 2.990 | 7.95 |  | 2.580 | 6.86
| 12370336 | 乙炔气 | m3 | 16.92 | 1.450 | 24.53 |  | 1.250 | 21.15
| 80010124 | 水泥砂浆 1:2.5 | m3 | 546.85 | 0.310 | 169.52 |  | 0.300 | 164.06
| 03410800 | 气焊条 | kg | 11.72 | 3.240 | 37.97 |  | 2.800 | 32.82
| 31150101 | 水 | m3 | 5 | 46.920 | 234.6 |  | 40.590 | 202.95
| 6000530 | 钻头用硬质合金 | kg | 28 | 0.770 | 21.56 |  | 0.660 | 18.48
| 01290101 | 钢板 | kg | 5.04 | 17.490 | 88.15 |  | 15.130 | 76.26
| 6000540 | 钻杆 | kg | 10.52 | 1.070 | 11.26 |  | 0.920 | 9.68
| 31130112 | 辅助材料费 | % |  | 5 | 93.03 |  | 5 | 81.34
|  | 材料费小计 | 元 |  |  | 1953.62 | 8.67% |  | 1708.08 | 8.654%
机械 | 99030780 | 工程钻机 2000mm | 台班 | 1127.57 | 7.08 | 7983.2 |  | 6.13 | 6912
| 99191705 | 管子切断机 φ60 | 台班 | 18.96 | 1.36 | 25.79 |  | 1.18 | 22.37
| 31130595 | 辅助机械费 | % |  | 4 | 320.36 |  | 4 | 277.37
|  | 机械费小计 | 元 |  |  | 8329.35 | 36.96% |  | 7211.74 | 36.54%
直接费小计 |  |  | 元 |  |  | 14842.97 | 65.87% |  | 12999.82 | 65.86%
综合 费用 | 管理费 |  | % |  | 27 | 3480.12 | 15.44% | 27 | 3048.77 | 15.45%
| 利润 |  | % |  | 10 | 1288.94 | 5.72% | 10 | 1129.17 | 5.721%
| 总价措施费 |  | % |  | 5.04 | 988.45 | 4.386% | 5.04 | 865.76 | 4.386%
| 安全文明施工费 |  | % |  | 2.95 | 578.55 | 2.567% | 2.95 | 506.74 | 2.567%
| 规费 |  | % |  | 2.94 | 622.66 | 2.763% | 2.94 | 545.38 | 2.763%
| 增值税 |  | % |  | 3.360 | 732.54 | 3.251% | 3.360 | 641.61 | 3.251%
建安工程造价 |  |  | 元 |  |  | 22534.23 |  |  | 19737.25
A.2.18 φ6钢筋网制作安装
工程内容：钢筋解捆、除锈、调直、制作、运输、绑扎或焊接成型，挂网、绑扎固定等。
计量单位：100m3
指标编号 |  |  |  |  | 6AF-035 |  |  | 6AF-036
项 目 |  |  |  |  | 断面65m2以内
[5 empty] | 次坚石 |  | 占指标 基价(%) | 普坚石 |  | 占指标 基价(%)
指标基价 |  |  |  | 元 | 4310.79 |  | 100% | 3709.62 |  | 100%
其中 | 一、建筑安装工程费 |  |  | 元 | 4310.79 |  | 100% | 3709.62 |  | 100%
| 二、设备购置费 |  |  | 元
建筑安装工程费
类别 | 代码 | 名称 | 单位 | 单价 | 数量 | 合价 | 占% | 数量 | 合价 | 占%
人工 | 00150105 | 一般技工 | 工日 | 240 | 1 | 240 |  | 1 | 240
|  | 人工费小计 | 元 |  |  | 240 | 5.567% |  | 240 | 6.47%
材料 | 01090158 | 钢筋 φ10以内 | t | 5200 | 0.650 | 3380 |  | 0.550 | 2860
| 03570101 | 铁丝 | kg | 6.85 | 0.310 | 2.12 |  | 0.260 | 1.78
| 31130112 | 辅助材料费 | % |  | 1 | 33.82 |  | 1 | 28.62
|  | 材料费小计 | 元 |  |  | 3415.94 | 79.24% |  | 2890.4 | 77.92%
机械 | 99170307 | 钢筋调直机 φ14 | 台班 | 42.61 | 0.03 | 1.28 |  | 0.03 | 1.28
| 99170507 | 钢筋切断机 φ40 | 台班 | 46.34 | 0.03 | 1.39 |  | 0.03 | 1.39
| 99170707 | 钢筋弯曲机 φ40 | 台班 | 24.92 | 0.03 | 0.75 |  | 0.03 | 0.75
| 31130595 | 辅助机械费 | % |  | 50 | 1.71 |  | 100 | 3.42
|  | 机械费小计 | 元 |  |  | 5.13 | 0.119% |  | 6.84 | 0.1844%
直接费小计 |  |  | 元 |  |  | 3661.07 | 84.93% |  | 3137.24 | 84.57%
综合 费用 | 管理费 |  | % |  | 27 | 66.19 | 1.535% | 27 | 66.65 | 1.797%
| 利润 |  | % |  | 10 | 24.51 | 0.5686% | 10 | 24.68 | 0.6653%
| 总价措施费 |  | % |  | 5.04 | 189.09 | 4.386% | 5.04 | 162.72 | 4.386%
| 安全文明施工费 |  | % |  | 2.95 | 110.68 | 2.568% | 2.95 | 95.24 | 2.567%
| 规费 |  | % |  | 2.94 | 119.12 | 2.763% | 2.94 | 102.5 | 2.763%
| 增值税 |  | % |  | 3.360 | 140.13 | 3.251% | 3.360 | 120.59 | 3.251%
建安工程造价 |  |  | 元 |  |  | 4310.79 |  |  | 3709.62
A.2.19 C20喷射混凝土
工程内容：喷射混凝土支护，配料、投料、搅拌、混合料200m内运输、喷射机操作、喷射混凝土、清洗岩面。
计量单位：100m3
指标编号 |  |  |  |  | 6AF-037 |  |  | 6AF-038
项 目 |  |  |  |  | 断面65m2以内
[5 empty] | 次坚石 |  | 占指标 基价(%) | 普坚石 |  | 占指标 基价(%)
指标基价 |  |  |  | 元 | 24260.44 |  | 100% | 21636.18 |  | 100%
其中 | 一、建筑安装工程费 |  |  | 元 | 24260.44 |  | 100% | 21636.18 |  | 100%
| 二、设备购置费 |  |  | 元
建筑安装工程费
类别 | 代码 | 名称 | 单位 | 单价 | 数量 | 合价 | 占% | 数量 | 合价 | 占%
人工 | 00150105 | 一般技工 | 工日 | 240 | 26 | 6240 |  | 23 | 5520
|  | 人工费小计 | 元 |  |  | 6240 | 25.72% |  | 5520 | 25.51%
材料 | 6000270 | 喷射混凝土 C20 | m3 | 503.93 | 15.710 | 7916.74 |  | 14.140 | 7125.57
| 14370131 | 高压胶管 | m | 62.74 | 5.720 | 358.87 |  | 5.150 | 323.11
| 31150101 | 水 | m3 | 5 | 27.600 | 138 |  | 24.840 | 124.2
| 31130112 | 辅助材料费 | % |  | 14 | 1177.91 |  | 14 | 1060.2
|  | 材料费小计 | 元 |  |  | 9591.52 | 39.54% |  | 8633.08 | 39.9%
机械 | 99051907 | 混凝土喷射机 5m3/h | 台班 | 676.96 | 1.41 | 954.51 |  | 1.23 | 832.66
| 99050137 | 双卧轴式混凝土搅拌机 400L | 台班 | 458.5 | 0.87 | 398.9 |  | 0.78 | 357.63
| 99433310 | 电动空气压缩机 10m3/min | 台班 | 479.46 | 0.79 | 378.77 |  | 0.71 | 340.42
| 99073123 | 轨道平车 5t | 台班 | 20.49 | 2.29 | 46.92 |  | 2.06 | 42.21
| 99450304 | 轴流通风机 30kW | 台班 | 179.66 | 1.39 | 249.73 |  | 1.25 | 224.58
| 31130595 | 辅助机械费 | % |  | 7 | 142.02 |  | 7 | 125.83
|  | 机械费小计 | 元 |  |  | 2170.85 | 8.948% |  | 1923.33 | 8.889%
直接费小计 |  |  | 元 |  |  | 18002.37 | 74.2% |  | 16076.41 | 74.3%
综合 费用 | 管理费 |  | % |  | 27 | 2270.93 | 9.361% | 27 | 2009.7 | 9.289%
| 利润 |  | % |  | 10 | 841.09 | 3.467% | 10 | 744.33 | 3.44%
| 总价措施费 |  | % |  | 5.04 | 1064.17 | 4.386% | 5.04 | 949.05 | 4.386%
| 安全文明施工费 |  | % |  | 2.95 | 622.87 | 2.567% | 2.95 | 555.5 | 2.567%
| 规费 |  | % |  | 2.94 | 670.36 | 2.763% | 2.94 | 597.85 | 2.763%
| 增值税 |  | % |  | 3.360 | 788.65 | 3.251% | 3.360 | 703.34 | 3.251%
建安工程造价 |  |  | 元 |  |  | 24260.44 |  |  | 21636.18
A.2.20 防水板敷设
工程内容：SBS卷材防水包括：刷冷底子油、卷材铺设。LDPE卷材防水包括：底层泡沫板铺设、LDPE铺设。
计量单位：100m3
指标编号 |  |  |  |  | 6AF-039 |  |  | 6AF-040
项 目 |  |  |  |  | 断面65m2以内
[5 empty] | 次坚石 |  | 占指标 基价(%) | 普坚石 |  | 占指标 基价(%)
指标基价 |  |  |  | 元 | 6917.99 |  | 100% | 5184.74 |  | 100%
其中 | 一、建筑安装工程费 |  |  | 元 | 6917.99 |  | 100% | 5184.74 |  | 100%
| 二、设备购置费 |  |  | 元
建筑安装工程费
类别 | 代码 | 名称 | 单位 | 单价 | 数量 | 合价 | 占% | 数量 | 合价 | 占%
人工 | 00150105 | 一般技工 | 工日 | 240 | 12 | 2880 |  | 9 | 2160
|  | 人工费小计 | 元 |  |  | 2880 | 41.63% |  | 2160 | 41.66%
材料 | 6000280 | LDPE防水卷材 | m2 | 22.5 | 38.940 | 876.15 |  | 28.870 | 649.58
| 02110916 | PE泡沫板 | m2 | 19.28 | 37.170 | 716.64 |  | 27.550 | 531.16
| 17310301 | 垫片 | 个 | 0.38 | 177.000 | 67.26 |  | 131.210 | 49.86
| 03411100 | 塑料焊条 | kg | 9.83 | 2.120 | 20.84 |  | 1.570 | 15.43
| 03512000 | 射钉 | 个 | 0.23 | 212.390 | 48.85 |  | 157.450 | 36.21
| 6000330 | 子弹 | 个 | 0.23 | 212.390 | 48.85 |  | 157.450 | 36.21
| 31130112 | 辅助材料费 | % |  | 6 | 106.72 |  | 6 | 79.11
|  | 材料费小计 | 元 |  |  | 1885.31 | 27.25% |  | 1397.56 | 26.96%
机械 | 99270121 | 热合机 | 台班 | 88.27 | 1.39 | 122.7 |  | 1.17 | 103.28
| 31130595 | 辅助机械费 | % |  | 13 | 15.95 |  | 10 | 10.33
|  | 机械费小计 | 元 |  |  | 138.65 | 2.004% |  | 113.61 | 2.191%
直接费小计 |  |  | 元 |  |  | 4903.96 | 70.89% |  | 3671.17 | 70.81%
综合 费用 | 管理费 |  | % |  | 27 | 815.04 | 11.78% | 27 | 613.87 | 11.84%
| 利润 |  | % |  | 10 | 301.87 | 4.364% | 10 | 227.36 | 4.385%
| 总价措施费 |  | % |  | 5.04 | 303.45 | 4.386% | 5.04 | 227.42 | 4.386%
| 安全文明施工费 |  | % |  | 2.95 | 177.62 | 2.568% | 2.95 | 133.12 | 2.568%
| 规费 |  | % |  | 2.94 | 191.16 | 2.763% | 2.94 | 143.26 | 2.763%
| 增值税 |  | % |  | 3.360 | 224.89 | 3.251% | 3.360 | 168.54 | 3.251%
建安工程造价 |  |  | 元 |  |  | 6917.99 |  |  | 5184.74
A.2.21 止水条、止水带安装
工程内容：变形缝包括：混凝土面清理、聚苯板、水泥砂浆、纤维板、橡胶止水带及SBS防水卷材等安装。
计量单位：100m3
指标编号 |  |  |  |  | 6AF-041 |  |  | 6AF-042
项 目 |  |  |  |  | 断面65m2以内
[5 empty] | 次坚石 |  | 占指标 基价(%) | 普坚石 |  | 占指标 基价(%)
指标基价 |  |  |  | 元 | 10103.57 |  | 100% | 6247.44 |  | 100%
其中 | 一、建筑安装工程费 |  |  | 元 | 10103.57 |  | 100% | 6247.44 |  | 100%
| 二、设备购置费 |  |  | 元
建筑安装工程费
类别 | 代码 | 名称 | 单位 | 单价 | 数量 | 合价 | 占% | 数量 | 合价 | 占%
人工 | 00150105 | 一般技工 | 工日 | 240 | 21 | 5040 |  | 13 | 3120
|  | 人工费小计 | 元 |  |  | 5040 | 49.88% |  | 3120 | 49.94%
材料 | 13120708 | 聚苯乙烯泡沫板 50 | m2 | 19.28 | 4.820 | 92.93 |  | 2.970 | 57.26
| 80010124 | 水泥砂浆 1:2.5 | m3 | 546.85 | 0.340 | 185.93 |  | 0.210 | 114.84
| 6000360 | 聚氨酯泡沫板 | m2 | 42.86 | 0.250 | 10.72 |  | 0.150 | 6.43
| 6000370 | 玻璃纤维板 | m2 | 29.22 | 1.030 | 30.1 |  | 0.640 | 18.7
| 11570561 | SBS改性沥青卷材 | m2 | 30.9 | 10.850 | 335.27 |  | 6.680 | 206.41
| 6000471 | 橡胶止水带 | m | 30.69 | 36.170 | 1110.06 |  | 22.260 | 683.16
| 31130112 | 辅助材料费 | % |  | 7 | 123.55 |  | 7 | 76.08
|  | 材料费小计 | 元 |  |  | 1888.56 | 18.69% |  | 1162.88 | 18.61%
直接费小计 |  |  | 元 |  |  | 6928.56 | 68.58% |  | 4282.88 | 68.55%
综合 费用 | 管理费 |  | % |  | 27 | 1360.8 | 13.47% | 27 | 842.4 | 13.48%
| 利润 |  | % |  | 10 | 504 | 4.988% | 10 | 312 | 4.994%
| 总价措施费 |  | % |  | 5.04 | 443.19 | 4.386% | 5.04 | 274.04 | 4.386%
| 安全文明施工费 |  | % |  | 2.95 | 259.4 | 2.567% | 2.95 | 160.4 | 2.567%
| 规费 |  | % |  | 2.94 | 279.18 | 2.763% | 2.94 | 172.63 | 2.763%
| 增值税 |  | % |  | 3.360 | 328.44 | 3.251% | 3.360 | 203.09 | 3.251%
建安工程造价 |  |  | 元 |  |  | 10103.57 |  |  | 6247.44
A.2.22 排水管、盲沟安装及预埋管道安装
工程内容：下管、铺管、调直、调制接口材料、接口养护、材料运输。
计量单位：100m3
指标编号 |  |  |  |  | 6AF-043 |  |  | 6AF-044
项 目 |  |  |  |  | 断面65m2以内
[5 empty] | 次坚石 |  | 占指标 基价(%) | 普坚石 |  | 占指标 基价(%)
指标基价 |  |  |  | 元 | 2924.12 |  | 100% | 2924.12 |  | 100%
其中 | 一、建筑安装工程费 |  |  | 元 | 2924.12 |  | 100% | 2924.12 |  | 100%
| 二、设备购置费 |  |  | 元
建筑安装工程费
类别 | 代码 | 名称 | 单位 | 单价 | 数量 | 合价 | 占% | 数量 | 合价 | 占%
人工 | 00150105 | 一般技工 | 工日 | 240 | 7 | 1680 |  | 7 | 1680
|  | 人工费小计 | 元 |  |  | 1680 | 57.45% |  | 1680 | 57.45%
材料 | 6000570 | HDPE波纹管 φ300 | m | 63.89 | 2.600 | 166.11 |  | 2.600 | 166.11
| 6000550 | HDPE波纹管 φ100 | m | 24.69 | 2.500 | 61.73 |  | 2.500 | 61.73
| 14310313 | PVC管 φ100 | m | 21.4 | 0.120 | 2.57 |  | 0.120 | 2.57
| 6000560 | HDPE波纹管 φ110 | m | 28.08 | 0.140 | 3.93 |  | 0.140 | 3.93
| 6000590 | 塑料盲沟 MF7 | m | 4.6 | 0.900 | 4.14 |  | 0.900 | 4.14
| 6000600 | 塑料盲沟 MY8C | m | 7.2 | 0.010 | 0.07 |  | 0.010 | 0.07
| 31130112 | 辅助材料费 | % |  | 2 | 4.77 |  | 2 | 4.77
|  | 材料费小计 | 元 |  |  | 243.32 | 8.321% |  | 243.32 | 8.321%
直接费小计 |  |  | 元 |  |  | 1923.32 | 65.77% |  | 1923.32 | 65.77%
综合 费用 | 管理费 |  | % |  | 27 | 453.6 | 15.51% | 27 | 453.6 | 15.51%
| 利润 |  | % |  | 10 | 168 | 5.745% | 10 | 168 | 5.745%
| 总价措施费 |  | % |  | 5.04 | 128.26 | 4.386% | 5.04 | 128.26 | 4.386%
| 安全文明施工费 |  | % |  | 2.95 | 75.08 | 2.568% | 2.95 | 75.08 | 2.568%
| 规费 |  | % |  | 2.94 | 80.8 | 2.763% | 2.94 | 80.8 | 2.763%
| 增值税 |  | % |  | 3.360 | 95.06 | 3.251% | 3.360 | 95.06 | 3.251%
建安工程造价 |  |  | 元 |  |  | 2924.12 |  |  | 2924.12
A.2.23 C20仰拱混凝土
工程内容：商品混凝土干封底；混凝土输送、浇捣、养护。
计量单位：100m3
指标编号 |  |  |  |  | 6AF-045 |  |  | 6AF-046
项 目 |  |  |  |  | 断面65m2以内
[5 empty] | 次坚石 |  | 占指标 基价(%) | 普坚石 |  | 占指标 基价(%)
指标基价 |  |  |  | 元 | 9528.68 |  | 100% | 8492.39 |  | 100%
其中 | 一、建筑安装工程费 |  |  | 元 | 9528.68 |  | 100% | 8492.39 |  | 100%
| 二、设备购置费 |  |  | 元
建筑安装工程费
类别 | 代码 | 名称 | 单位 | 单价 | 数量 | 合价 | 占% | 数量 | 合价 | 占%
人工 | 00150105 | 一般技工 | 工日 | 240 | 10 | 2400 |  | 9 | 2160
|  | 人工费小计 | 元 |  |  | 2400 | 25.19% |  | 2160 | 25.43%
材料 | 80212103 | 预拌混凝土(泵送型)C20 | m3 | 512.94 | 4.630 | 2374.91 |  | 4.250 | 2180
| 34020901 | 枕木 | m3 | 1714.48 | 0.070 | 120.01 |  | 0.060 | 102.87
| 31150301 | 电 | kW·h | 0.97 | 2.690 | 2.61 |  | 2.420 | 2.35
| 31130112 | 辅助材料费 | % |  | 15 | 374.63 |  | 13 | 297.08
|  | 材料费小计 | 元 |  |  | 2872.16 | 30.14% |  | 2582.3 | 30.41%
机械 | 99051306 | 混凝土输送泵车 75m3/h | 台班 | 2087.45 | 0.68 | 1419.47 |  | 0.59 | 1231.6
| 99431306 | 潜水泵 φ150 | 台班 | 67.66 | 1.36 | 92.02 |  | 1.17 | 79.16
| 31130595 | 辅助机械费 | % |  | 3 | 45.34 |  | 3 | 39.32
|  | 机械费小计 | 元 |  |  | 1556.83 | 16.34% |  | 1350.08 | 15.9%
直接费小计 |  |  | 元 |  |  | 6828.99 | 71.67% |  | 6092.38 | 71.74%
综合 费用 | 管理费 |  | % |  | 27 | 1068.34 | 11.21% | 27 | 947.72 | 11.16%
| 利润 |  | % |  | 10 | 395.68 | 4.153% | 10 | 351.01 | 4.133%
| 总价措施费 |  | % |  | 5.04 | 417.97 | 4.386% | 5.04 | 372.51 | 4.386%
| 安全文明施工费 |  | % |  | 2.95 | 244.64 | 2.567% | 2.95 | 218.04 | 2.567%
| 规费 |  | % |  | 2.94 | 263.3 | 2.763% | 2.94 | 234.66 | 2.763%
| 增值税 |  | % |  | 3.360 | 309.76 | 3.251% | 3.360 | 276.07 | 3.251%
建安工程造价 |  |  | 元 |  |  | 9528.68 |  |  | 8492.39
A.2.24 C20仰拱填充混凝土
工程内容：商品混凝土干封底；混凝土输送、浇捣、养护。
计量单位：100m3
指标编号 |  |  |  |  | 6AF-047 |  |  | 6AF-048
项 目 |  |  |  |  | 断面65m2以内
[5 empty] | 次坚石 |  | 占指标 基价(%) | 普坚石 |  | 占指标 基价(%)
指标基价 |  |  |  | 元 | 13718.4 |  | 100% | 12733.16 |  | 100%
其中 | 一、建筑安装工程费 |  |  | 元 | 13718.4 |  | 100% | 12733.16 |  | 100%
| 二、设备购置费 |  |  | 元
建筑安装工程费
类别 | 代码 | 名称 | 单位 | 单价 | 数量 | 合价 | 占% | 数量 | 合价 | 占%
人工 | 00150105 | 一般技工 | 工日 | 240 | 10 | 2400 |  | 9 | 2160
|  | 人工费小计 | 元 |  |  | 2400 | 17.49% |  | 2160 | 16.96%
材料 | 80212103 | 预拌混凝土(泵送型)C20 | m3 | 512.94 | 9.760 | 5006.29 |  | 9.340 | 4790.86
| 34020901 | 枕木 | m3 | 1714.48 | 0.070 | 120.01 |  | 0.060 | 102.87
| 31150301 | 电 | kW·h | 0.97 | 2.690 | 2.61 |  | 2.420 | 2.35
| 31130112 | 辅助材料费 | % |  | 10 | 512.89 |  | 9 | 440.65
|  | 材料费小计 | 元 |  |  | 5641.8 | 41.13% |  | 5336.73 | 41.91%
机械 | 99051306 | 混凝土输送泵车 75m3/h | 台班 | 2087.45 | 0.95 | 1983.08 |  | 0.88 | 1836.96
| 99431306 | 潜水泵 φ150 | 台班 | 67.66 | 1.91 | 129.23 |  | 1.75 | 118.41
| 31130595 | 辅助机械费 | % |  | 4 | 84.49 |  | 4 | 78.21
|  | 机械费小计 | 元 |  |  | 2196.8 | 16.01% |  | 2033.58 | 15.97%
直接费小计 |  |  | 元 |  |  | 10238.6 | 74.63% |  | 9530.31 | 74.85%
综合 费用 | 管理费 |  | % |  | 27 | 1241.14 | 9.047% | 27 | 1132.27 | 8.892%
| 利润 |  | % |  | 10 | 459.68 | 3.351% | 10 | 419.36 | 3.293%
| 总价措施费 |  | % |  | 5.04 | 601.75 | 4.386% | 5.04 | 558.53 | 4.386%
| 安全文明施工费 |  | % |  | 2.95 | 352.21 | 2.567% | 2.95 | 326.92 | 2.567%
| 规费 |  | % |  | 2.94 | 379.07 | 2.763% | 2.94 | 351.84 | 2.763%
| 增值税 |  | % |  | 3.360 | 445.95 | 3.251% | 3.360 | 413.93 | 3.251%
建安工程造价 |  |  | 元 |  |  | 13718.4 |  |  | 12733.16
A.2.25 C20衬砌混凝土
工程内容：砂石清洗、配料、混凝土搅拌、混凝土外运输、二次搅拌、浇捣养护。
计量单位：100m3
指标编号 |  |  |  |  | 6AF-049 |  |  | 6AF-050
项 目 |  |  |  |  | 断面65m2以内
[5 empty] | 次坚石 |  | 占指标 基价(%) | 普坚石 |  | 占指标 基价(%)
指标基价 |  |  |  | 元 | 23740.4 |  | 100% | 21022.46 |  | 100%
其中 | 一、建筑安装工程费 |  |  | 元 | 23740.4 |  | 100% | 21022.46 |  | 100%
| 二、设备购置费 |  |  | 元
建筑安装工程费
类别 | 代码 | 名称 | 单位 | 单价 | 数量 | 合价 | 占% | 数量 | 合价 | 占%
人工 | 00150105 | 一般技工 | 工日 | 240 | 38 | 9120 |  | 34 | 8160
|  | 人工费小计 | 元 |  |  | 9120 | 38.42% |  | 8160 | 38.82%
材料 | 80212103 | 预拌混凝土(泵送型)C20 | m3 | 512.94 | 12.180 | 6247.61 |  | 10.960 | 5621.82
| 31150101 | 水 | m3 | 5 | 17.400 | 87 |  | 15.660 | 78.3
| 31150301 | 电 | kW·h | 0.97 | 12.770 | 12.39 |  | 11.490 | 11.15
| 31130112 | 辅助材料费 | % |  | 25 | 1586.75 |  | 21 | 1199.37
|  | 材料费小计 | 元 |  |  | 7933.75 | 33.42% |  | 6910.64 | 32.87%
机械 |  | 机械费 | % |  | 1 | 170.54 |  | 1 | 150.71
|  | 机械费小计 | 元 |  |  | 170.54 | 0.7184% |  | 150.71 | 0.7169%
直接费小计 |  |  | 元 |  |  | 17224.29 | 72.55% |  | 15221.35 | 72.41%
综合 费用 | 管理费 |  | % |  | 27 | 2508.45 | 10.57% | 27 | 2243.89 | 10.67%
| 利润 |  | % |  | 10 | 929.05 | 3.913% | 10 | 831.07 | 3.953%
| 总价措施费 |  | % |  | 5.04 | 1041.35 | 4.386% | 5.04 | 922.13 | 4.386%
| 安全文明施工费 |  | % |  | 2.95 | 609.52 | 2.567% | 2.95 | 539.74 | 2.567%
| 规费 |  | % |  | 2.94 | 655.99 | 2.763% | 2.94 | 580.89 | 2.763%
| 增值税 |  | % |  | 3.360 | 771.75 | 3.251% | 3.360 | 683.39 | 3.251%
建安工程造价 |  |  | 元 |  |  | 23740.4 |  |  | 21022.46
A.2.26 混凝土模板
工程内容：模板安装、拆除、清理；操作平台制作、安装、拆除等。
计量单位：100m3
指标编号 |  |  |  |  | 6AF-051 |  |  | 6AF-052
项 目 |  |  |  |  | 断面65m2以内
[5 empty] | 次坚石 |  | 占指标 基价(%) | 普坚石 |  | 占指标 基价(%)
指标基价 |  |  |  | 元 | 12014.7 |  | 100% | 12014.7 |  | 100%
其中 | 一、建筑安装工程费 |  |  | 元 | 12014.7 |  | 100% | 12014.7 |  | 100%
| 二、设备购置费 |  |  | 元
建筑安装工程费
类别 | 代码 | 名称 | 单位 | 单价 | 数量 | 合价 | 占% | 数量 | 合价 | 占%
人工 | 00150105 | 一般技工 | 工日 | 240 | 30 | 7200 |  | 30 | 7200
|  | 人工费小计 | 元 |  |  | 7200 | 59.93% |  | 7200 | 59.93%
材料 | 05030131 | 锯材 | m3 | 1724.22 | 0.160 | 275.88 |  | 0.160 | 275.88
| 32011102 | 钢模板 | kg | 5.23 | 25.690 | 134.36 |  | 25.690 | 134.36
| 32020116 | 卡具及零星扣件 | kg | 5.57 | 9.310 | 51.86 |  | 9.310 | 51.86
| 32090508 | 钢支撑 | kg | 5.42 | 14.280 | 77.4 |  | 14.280 | 77.4
| 03515100 | 圆钉 | kg | 5.94 | 0.670 | 3.98 |  | 0.670 | 3.98
| 03570200 | 镀锌铁丝 | kg | 6.85 | 2.280 | 15.62 |  | 2.280 | 15.62
| 31130112 | 辅助材料费 | % |  | 6 | 33.55 |  | 6 | 33.55
|  | 材料费小计 | 元 |  |  | 592.65 | 4.933% |  | 592.65 | 4.933%
直接费小计 |  |  | 元 |  |  | 7792.65 | 64.86% |  | 7792.65 | 64.86%
综合 费用 | 管理费 |  | % |  | 27 | 1944 | 16.18% | 27 | 1944 | 16.18%
| 利润 |  | % |  | 10 | 720 | 5.993% | 10 | 720 | 5.993%
| 总价措施费 |  | % |  | 5.04 | 527.02 | 4.386% | 5.04 | 527.02 | 4.386%
| 安全文明施工费 |  | % |  | 2.95 | 308.47 | 2.567% | 2.95 | 308.47 | 2.567%
| 规费 |  | % |  | 2.94 | 331.99 | 2.763% | 2.94 | 331.99 | 2.763%
| 增值税 |  | % |  | 3.360 | 390.57 | 3.251% | 3.360 | 390.57 | 3.251%
建安工程造价 |  |  | 元 |  |  | 12014.7 |  |  | 12014.7
A.2.27 衬砌钢筋（Ⅰ、Ⅱ级）
工程内容：钢筋解捆、除锈、调直、制作、运输、绑扎或焊接成型等。
计量单位：100m3
指标编号 |  |  |  |  | 6AF-053 |  |  | 6AF-054
项 目 |  |  |  |  | 断面65m2以内
[5 empty] | 次坚石 |  | 占指标 基价(%) | 普坚石 |  | 占指标 基价(%)
指标基价 |  |  |  | 元 | 984.71 |  | 100% | 916.83 |  | 100%
其中 | 一、建筑安装工程费 |  |  | 元 | 984.71 |  | 100% | 916.83 |  | 100%
| 二、设备购置费 |  |  | 元
建筑安装工程费
类别 | 代码 | 名称 | 单位 | 单价 | 数量 | 合价 | 占% | 数量 | 合价 | 占%
人工 | 00150105 | 一般技工 | 工日 | 240 | 1 | 240 |  | 1 | 240
|  | 人工费小计 | 元 |  |  | 240 | 24.37% |  | 240 | 26.18%
材料 | 01010111 | 钢筋 φ10以外 | t | 5210 | 0.090 | 468.9 |  | 0.080 | 416.8
| 03410200 | 电焊条 | kg | 6.68 | 0.510 | 3.41 |  | 0.450 | 3.01
| 03570101 | 铁丝 | kg | 6.85 | 0.080 | 0.55 |  | 0.070 | 0.48
| 31130112 | 辅助材料费 | % |  | 10 | 47.29 |  | 10 | 42.03
|  | 材料费小计 | 元 |  |  | 520.15 | 52.82% |  | 462.32 | 50.43%
机械 | 99170507 | 钢筋切断机 φ40 | 台班 | 46.34 | 0.01 | 0.46 |  | 0.01 | 0.46
| 99170707 | 钢筋弯曲机 φ40 | 台班 | 24.92 | 0.02 | 0.5 |  | 0.02 | 0.5
| 99250705 | 对焊机 10kV·A | 台班 | 34.08 | 0.08 | 2.73 |  | 0.07 | 2.39
| 99250304 | 交流弧焊机 30kVA | 台班 | 102.3 | 0.01 | 1.02 |  | 0.01 | 1.02
| 31130595 | 辅助机械费 | % |  | 25 | 1.18 |  | 14 | 0.61
|  | 机械费小计 | 元 |  |  | 5.89 | 0.5981% |  | 4.98 | 0.5432%
直接费小计 |  |  | 元 |  |  | 766.04 | 77.79% |  | 707.3 | 77.15%
综合 费用 | 管理费 |  | % |  | 27 | 66.39 | 6.742% | 27 | 66.14 | 7.214%
| 利润 |  | % |  | 10 | 24.59 | 2.497% | 10 | 24.5 | 2.672%
| 总价措施费 |  | % |  | 5.04 | 43.19 | 4.386% | 5.04 | 40.22 | 4.387%
| 安全文明施工费 |  | % |  | 2.95 | 25.28 | 2.567% | 2.95 | 23.54 | 2.568%
| 规费 |  | % |  | 2.94 | 27.21 | 2.763% | 2.94 | 25.33 | 2.763%
| 增值税 |  | % |  | 3.360 | 32.01 | 3.251% | 3.360 | 29.8 | 3.25%
建安工程造价 |  |  | 元 |  |  | 984.71 |  |  | 916.83
A.2.28 C25现浇沟槽混凝土
工程内容：模板安装、拆除、清理；砂石清洗、配料、混凝土搅拌、运输、浇捣及养护；操作平台制作、安装、拆除等。
计量单位：100m3
指标编号 |  |  |  |  | 6AF-055 |  |  | 6AF-056
项 目 |  |  |  |  | 断面65m2以内
[5 empty] | 次坚石 |  | 占指标 基价(%) | 普坚石 |  | 占指标 基价(%)
指标基价 |  |  |  | 元 | 9904.48 |  | 100% | 7733.32 |  | 100%
其中 | 一、建筑安装工程费 |  |  | 元 | 9904.48 |  | 100% | 7733.32 |  | 100%
| 二、设备购置费 |  |  | 元
建筑安装工程费
类别 | 代码 | 名称 | 单位 | 单价 | 数量 | 合价 | 占% | 数量 | 合价 | 占%
人工 | 00150105 | 一般技工 | 工日 | 240 | 13 | 3120 |  | 10 | 2400
|  | 人工费小计 | 元 |  |  | 3120 | 31.5% |  | 2400 | 31.03%
材料 | 6000400 | 半干硬性混凝土 C25 | m3 | 513.84 | 7.260 | 3730.48 |  | 5.720 | 2939.16
| 31150101 | 水 | m3 | 5 | 7.400 | 37 |  | 5.840 | 29.2
| 31130112 | 辅助材料费 | % |  | 6 | 226.05 |  | 6 | 178.1
|  | 材料费小计 | 元 |  |  | 3993.53 | 40.32% |  | 3146.46 | 40.69%
机械 | 99050152 | 滚筒式混凝土搅拌机(电动) 400L | 台班 | 363.98 | 0.66 | 240.23 |  | 0.56 | 203.83
| 31130595 | 辅助机械费 | % |  | 7 | 16.82 |  | 6 | 12.23
|  | 机械费小计 | 元 |  |  | 257.05 | 2.595% |  | 216.06 | 2.794%
直接费小计 |  |  | 元 |  |  | 7370.58 | 74.42% |  | 5762.52 | 74.52%
综合 费用 | 管理费 |  | % |  | 27 | 911.8 | 9.206% | 27 | 706.34 | 9.134%
| 利润 |  | % |  | 10 | 337.71 | 3.41% | 10 | 261.61 | 3.383%
| 总价措施费 |  | % |  | 5.04 | 434.45 | 4.386% | 5.04 | 339.22 | 4.386%
| 安全文明施工费 |  | % |  | 2.95 | 254.29 | 2.567% | 2.95 | 198.55 | 2.567%
| 规费 |  | % |  | 2.94 | 273.68 | 2.763% | 2.94 | 213.69 | 2.763%
| 增值税 |  | % |  | 3.360 | 321.97 | 3.251% | 3.360 | 251.39 | 3.251%
建安工程造价 |  |  | 元 |  |  | 9904.48 |  |  | 7733.32
B 软土隧道工程
B.2.软土隧道工程
B.2.1 矩形引道段隧道
工程特征：采用搅拌桩或钻孔桩作围护，开挖并建造引道段车行隧道（结构埋深≤6m）。
工程内容：深层搅拌桩围护，基坑开挖，安装、拆除钢支撑围令，降水、地基加固，内部结构施工，土方外运等。
计量单位：m
指标编号 |  |  |  |  | 6BZ-001 |  |  | 6BZ-002
项 目 |  |  |  |  | 深层搅拌桩、钻孔桩围护
[5 empty] | 二车道 |  | 占指标 | 四车道 |  | 占指标
[7 empty] | 基价(%) |  |  | 基价(%)
指标基价 |  |  |  | 元 | 79219.4 |  | 100% | 123948.57 |  | 100%
其中 | 一、建筑安装工程费 |  |  | 元 | 63783.74 |  | 80.52% | 99797.56 |  | 80.52%
| 二、设备购置费 |  |  | 元
| 三、工程建设其他费用(15%) |  |  | 元 | 9567.56 |  | 12.08% | 14969.63 |  | 12.08%
| 四、基本预备费(8%) |  |  | 元 | 5868.1 |  | 7.407% | 9181.38 |  | 7.407%
建筑安装工程费
类别 | 代码 | 名称 | 单位 | 单价 | 数量 | 合价 | 占% | 数量 | 合价 | 占%
人工 | 00150105 | 一般技工 | 工日 | 240 | 62 | 14880 |  | 87 | 20880
|  | 人工费小计 | 元 |  |  | 14880 | 18.78% |  | 20880 | 16.85%
材料 | 04010141 | 水泥 42.5 | t | 570 | 3.84 | 2188.8 |  | 2.25 | 1282.5
| 80212103 | 预拌混凝土(泵送型)C20 | m3 | 512.94 |  | 0 |  | 4.97 | 2549.31
| 80212105 | 预拌混凝土(泵送型)C30 | m3 | 532.76 | 14.39 | 7666.42 |  | 22.08 | 11763.34
| 01010100 | 钢筋 综合 | t | 5210 | 1.93 | 10055.3 |  | 3.54 | 18443.4
| 6100090 | 粗加工钢材 | t | 5212.99 | 0.63 | 3284.18 |  | 0.92 | 4795.95
| 32090101 | 木模板 | m3 | 1850 | 0.12 | 222 |  | 0.15 | 277.5
| 03410200 | 电焊条 | kg | 6.68 | 9.68 | 64.66 |  | 14.06 | 93.92
| 11610314 | 内防水橡胶止水带 | m | 67.8 | 0.82 | 55.6 |  | 1.31 | 88.82
| 6100480 | 平板形橡胶止水带 | m | 30.69 | 0.65 | 19.95 |  | 1.31 | 40.2
| 6100700 | 中粒式沥青混凝土 AC-30 | t | 731.28 | 1.13 | 826.35 |  | 2.25 | 1645.38
| 6100710 | 细粒式沥青混凝土 AC-13 | t | 746.3 | 0.66 | 492.56 |  | 1.32 | 985.12
| 6100720 | 抗滑表层 AK-13-0 | t | 785.3 | 0.9 | 706.77 |  | 1.79 | 1405.69
| 31130112 | 辅助材料费 | % |  | 3 | 767.48 |  | 3 | 1301.13
|  | 材料费小计 | 元 |  |  | 26350.07 | 33.26% |  | 44672.26 | 36.04%
机械 | 99030903 | 三轴式深层搅拌机 | 台班 | 2292.11 | 0.74 | 1696.16 |  | 0.43 | 985.61
| 99030780 | 工程钻机 2000mm | 台班 | 1127.57 | 0 | 0 |  | 0.85 | 958.43
| 99090106 | 履带式起重机 15t | 台班 | 1135.01 | 2.46 | 2792.12 |  | 4.24 | 4812.44
| 99051306 | 混凝土输送泵车 75m3/h | 台班 | 2087.45 | 0.25 | 521.86 |  | 0.35 | 730.61
| 99090503 | 汽车式起重机 5t | 台班 | 692.32 | 0.19 | 131.54 |  | 0.23 | 159.23
| 99250304 | 交流弧焊机 30kVA | 台班 | 102.3 | 1.86 | 190.28 |  | 2.58 | 263.93
| 31130595 | 辅助机械费 | % |  | 25 | 1332.99 |  | 30 | 2373.08
|  | 机械费小计 | 元 |  |  | 6664.95 | 8.413% |  | 10283.33 | 8.296%
直接费小计 |  |  | 元 |  |  | 47895.02 | 60.46% |  | 75835.59 | 61.18%
综合 | 管理费 |  | % |  | 27 | 5817.14 | 7.343% | 27 | 8414.1 | 6.788%
| 利润 |  | % |  | 10 | 2154.5 | 2.72% | 10 | 3116.33 | 2.514%
| 措施费 |  | % |  | 5.08 | 2433.07 | 3.071% | 5.08 | 3852.45 | 3.108%
| 安全文明施工费 |  | % |  | 2.95 | 1648.07 | 2.08% | 2.95 | 2577.3 | 2.079%
| 规费 |  | % |  | 2.94 | 1762.47 | 2.225% | 2.94 | 2757.6 | 2.225%
| 增值税 |  | % |  | 3.36 | 2073.47 | 2.617% | 3.36 | 3244.19 | 2.617%
建安工程造价 |  |  | 元 |  |  | 63783.74 |  |  | 99797.56
机械外运土方 |  |  | m3 |  | -41.41 | 0 |  | -81.29 | 0
注：机械外运土方另套《市政工程消耗量定额江苏省估价表》计算建安工程费。
6BZ-003工程特征：采用搅拌桩或钻孔桩作围护，开挖并建造引道段车行隧道（结构埋深≤6m）。
6BZ-003工程内容：深层搅拌桩围护，基坑开挖，安装、拆除钢支撑围令，降水、地基加固，内部结构施工，土方外运等。
6BZ-004工程特征：采用SMW工法作围护，开挖并建造引道段车行隧道（结构埋深≤10m）。
6BZ-004工程内容：SMW工法围护，基坑开挖，安装、拆除钢支撑围令，降水、地基加固，内部结构施工，机械外运土方等。
计量单位：m
指标编号 |  |  |  |  | 6BZ-003 |  |  | 6BZ-004
项 目 |  |  |  |  | 深层搅拌桩、钻孔桩围护 |  |  | SMW工法围护
[5 empty] | 六车道 |  | 占指标 | 二车道 |  | 占指标
[7 empty] | 基价(%) |  |  | 基价(%)
指标基价 |  |  |  | 元 | 165916.46 |  | 100% | 99114.99 |  | 100%
其中 | 一、建筑安装工程费 |  |  | 元 | 133588.13 |  | 80.52% | 79802.73 |  | 80.52%
| 二、设备购置费 |  |  | 元
| 三、工程建设其他费用(15%) |  |  | 元 | 20038.22 |  | 12.08% | 11970.41 |  | 12.08%
| 四、基本预备费(8%) |  |  | 元 | 12290.11 |  | 7.407% | 7341.85 |  | 7.407%
建筑安装工程费
类别 | 代码 | 名称 | 单位 | 单价 | 数量 | 合价 | 占% | 数量 | 合价 | 占%
人工 | 00150105 | 一般技工 | 工日 | 240 | 111 | 26640 |  | 72 | 17280
|  | 人工费小计 | 元 |  |  | 26640 | 16.06% |  | 17280 | 17.43%
材料 | 04010141 | 水泥 42.5 | t | 570 | 2.25 | 1282.5 |  | 6.05 | 3448.5
| 80212103 | 预拌混凝土(泵送型)C20 | m3 | 512.94 | 6.66 | 3416.18 |  | 0.73 | 374.45
| 80212105 | 预拌混凝土(泵送型)C30 | m3 | 532.76 | 29.99 | 15977.47 |  | 17.68 | 9419.2
| 01010100 | 钢筋 综合 | t | 5210 | 4.85 | 25268.5 |  | 2.34 | 12191.4
| 6100090 | 粗加工钢材 | t | 5212.99 | 1.31 | 6829.02 |  | 0.7 | 3649.09
| 32090101 | 木模板 | m3 | 1850 | 0.18 | 333 |  | 0.16 | 296
| 03410200 | 电焊条 | kg | 6.68 | 18.63 | 124.45 |  | 12.43 | 83.03
| 11610314 | 内防水橡胶止水带 | m | 67.8 | 1.8 | 122.04 |  | 1 | 67.8
| 6100480 | 平板形橡胶止水带 | m | 30.69 | 1.8 | 55.24 |  | 1 | 30.69
| 6100700 | 中粒式沥青混凝土 AC-30 | t | 731.28 | 3.38 | 2471.73 |  | 1.13 | 826.35
| 6100710 | 细粒式沥青混凝土 AC-13 | t | 746.3 | 1.99 | 1485.14 |  | 0.66 | 492.56
| 6100720 | 抗滑表层 AK-13-0 | t | 785.3 | 2.69 | 2112.46 |  | 0.9 | 706.77
| 01690207 | H型钢桩 | t | 5006.5 |  | 0 |  | 0.24 | 1201.56
| 31130112 | 辅助材料费 | % |  | 3 | 1784.33 |  | 3 | 983.62
|  | 材料费小计 | 元 |  |  | 61262.06 | 36.92% |  | 33771.02 | 34.07%
机械 | 99030903 | 三轴式深层搅拌机 | 台班 | 2292.11 | 0.43 | 985.61 |  | 0.25 | 573.03
| 99030780 | 工程钻机 2000mm | 台班 | 1127.57 | 1.14 | 1285.43 |  | 0 | 0
| 99090106 | 履带式起重机 15t | 台班 | 1135.01 | 6.04 | 6855.46 |  | 3.88 | 4403.84
| 99051306 | 混凝土输送泵车 75m3/h | 台班 | 2087.45 | 0.45 | 939.35 |  | 0.32 | 667.98
| 99090503 | 汽车式起重机 5t | 台班 | 692.32 | 0.28 | 193.85 |  | 0.76 | 526.16
| 99250304 | 交流弧焊机 30kVA | 台班 | 102.3 | 3.33 | 340.66 |  | 1.76 | 180.05
| 31130595 | 辅助机械费 | % |  | 32 | 3392.12 |  | 43 | 2730.96
|  | 机械费小计 | 元 |  |  | 13992.48 | 8.433% |  | 9082.02 | 11.38%
直接费小计 |  |  | 元 |  |  | 101894.54 | 61.41% |  | 60133.04 | 60.67%
综合 | 管理费 |  | % |  | 27 | 10970.77 | 6.612% | 27 | 7117.75 | 7.181%
| 利润 |  | % |  | 10 | 4063.25 | 2.449% | 10 | 2636.2 | 2.66%
| 措施费 |  | % |  | 5.08 | 5176.24 | 3.12% | 5.08 | 3054.76 | 3.082%
| 安全文明施工费 |  | % |  | 2.95 | 3449.39 | 2.079% | 2.95 | 2061.67 | 2.08%
| 规费 |  | % |  | 2.94 | 3691.29 | 2.225% | 2.94 | 2205.1 | 2.225%
| 增值税 |  | % |  | 3.36 | 4342.65 | 2.617% | 3.36 | 2594.21 | 2.617%
建安工程造价 |  |  | 元 |  |  | 133588.13 |  |  | 79802.73
机械外运土方 |  |  | m3 |  | -118.79 | 0 |  | -71.95 | 0
注：机械外运土方另套《市政工程消耗量定额江苏省估价表》计算建安工程费。
工程特征：采用SMW工法作围护，开挖并建造引道段车行隧道（结构埋深≤10m）。
工程内容：SMW工法围护，基坑开挖，安装、拆除钢支撑围令，降水、地基加固，内部结构施工，机械外运土方等。
计量单位：m
指标编号 |  |  |  |  | 6BZ-005 |  |  | 6BZ-006
项 目 |  |  |  |  | SMW工法围护
[5 empty] | 四车道 |  | 占指标 | 六车道 |  | 占指标
[7 empty] | 基价(%) |  |  | 基价(%)
指标基价 |  |  |  | 元 | 145584.76 |  | 100% | 189207.53 |  | 100%
其中 | 一、建筑安装工程费 |  |  | 元 | 117218 |  | 80.52% | 152341.01 |  | 80.52%
| 二、设备购置费 |  |  | 元
| 三、工程建设其他费用(15%) |  |  | 元 | 17582.7 |  | 12.08% | 22851.15 |  | 12.08%
| 四、基本预备费(8%) |  |  | 元 | 10784.06 |  | 7.407% | 14015.37 |  | 7.407%
建筑安装工程费
类别 | 代码 | 名称 | 单位 | 单价 | 数量 | 合价 | 占% | 数量 | 合价 | 占%
人工 | 00150105 | 一般技工 | 工日 | 240 | 100 | 24000 |  | 125 | 30000
|  | 人工费小计 | 元 |  |  | 24000 | 16.49% |  | 30000 | 15.86%
材料 | 04010141 | 水泥 42.5 | t | 570 | 6.05 | 3448.5 |  | 5.39 | 3072.3
| 80212103 | 预拌混凝土(泵送型)C20 | m3 | 512.94 | 0.73 | 374.45 |  | 0.73 | 374.45
| 80212105 | 预拌混凝土(泵送型)C30 | m3 | 532.76 | 26.45 | 14091.5 |  | 34.65 | 18460.13
| 01010100 | 钢筋 综合 | t | 5210 | 3.49 | 18182.9 |  | 4.59 | 23913.9
| 01690207 | H型钢桩 | t | 5006.5 | 0.24 | 1201.56 |  | 0.24 | 1201.56
| 6100090 | 粗加工钢材 | t | 5212.99 | 1.2 | 6255.59 |  | 1.69 | 8809.95
| 32090101 | 木模板 | m3 | 1850 | 0.19 | 351.5 |  | 0.23 | 425.5
| 03410200 | 电焊条 | kg | 6.68 | 17.72 | 118.37 |  | 22.54 | 150.57
| 11610314 | 内防水橡胶止水带 | m | 67.8 | 1.49 | 101.02 |  | 1.98 | 134.24
| 6100480 | 平板形橡胶止水带 | m | 30.69 | 1.49 | 45.73 |  | 1.98 | 60.77
| 6100700 | 中粒式沥青混凝土 AC-30 | t | 731.28 | 2.25 | 1645.38 |  | 3.38 | 2471.73
| 6100710 | 细粒式沥青混凝土 AC-13 | t | 746.3 | 1.32 | 985.12 |  | 1.99 | 1485.14
| 6100720 | 抗滑表层 AK-13-0 | t | 785.3 | 1.79 | 1405.69 |  | 2.69 | 2112.46
| 31130112 | 辅助材料费 | % |  | 3 | 1446.22 |  | 3 | 1880.18
|  | 材料费小计 | 元 |  |  | 49653.53 | 34.11% |  | 64552.88 | 34.12%
机械 | 99030903 | 三轴式深层搅拌机 | 台班 | 2292.11 | 0.27 | 618.87 |  | 0.28 | 641.79
| 99090106 | 履带式起重机 15t | 台班 | 1135.01 | 6.64 | 7536.47 |  | 9.33 | 10589.64
| 99051306 | 混凝土输送泵车 75m3/h | 台班 | 2087.45 | 0.43 | 897.6 |  | 0.54 | 1127.22
| 99090503 | 汽车式起重机 5t | 台班 | 692.32 | 1.07 | 740.78 |  | 1.37 | 948.48
| 99250304 | 交流弧焊机 30kVA | 台班 | 102.3 | 1.92 | 196.42 |  | 1.96 | 200.51
| 31130595 | 辅助机械费 | % |  | 47 | 4695.37 |  | 50 | 6753.82
|  | 机械费小计 | 元 |  |  | 14685.51 | 10.09% |  | 20261.46 | 10.71%
直接费小计 |  |  | 元 |  |  | 88339.04 | 60.68% |  | 114814.34 | 60.68%
综合 | 管理费 |  | % |  | 27 | 10445.09 | 7.175% | 27 | 13570.59 | 7.172%
| 利润 |  | % |  | 10 | 3868.55 | 2.657% | 10 | 5026.15 | 2.656%
| 措施费 |  | % |  | 5.08 | 4487.62 | 3.082% | 5.08 | 5832.57 | 3.083%
| 安全文明施工费 |  | % |  | 2.95 | 3028.25 | 2.08% | 2.95 | 3935.63 | 2.08%
| 规费 |  | % |  | 2.94 | 3238.96 | 2.225% | 2.94 | 4209.47 | 2.225%
| 增值税 |  | % |  | 3.36 | 3810.49 | 2.617% | 3.36 | 4952.26 | 2.617%
建安工程造价 |  |  | 元 |  |  | 117218 |  |  | 152341.01
机械外运土方 |  |  | m3 |  | -124.48 | 0 |  | -176.5 | 0
注：机械外运土方另套《市政工程消耗量定额江苏省估价表》计算建安工程费。
B.2.2 矩形暗埋段隧道
工程特征：采用SMW工法作围护，开挖并建造暗埋段车行隧道（结构地板埋深≤10m）。
工程内容：SMW工法围护，基坑开挖，安装、拆除钢支撑围令，降水、地基加固，内部结构施工，机械外运土方等。
计量单位：m
指标编号 |  |  |  |  | 6BZ-007 |  |  | 6BZ-008
项 目 |  |  |  |  | SMW工法围护
[5 empty] | 二车道 |  | 占指标 | 四车道 |  | 占指标
[7 empty] | 基价(%) |  |  | 基价(%)
指标基价 |  |  |  | 元 | 150456.77 |  | 100% | 274578.7 |  | 100%
其中 | 一、建筑安装工程费 |  |  | 元 | 121140.71 |  | 80.52% | 221077.86 |  | 80.52%
| 二、设备购置费 |  |  | 元
| 三、工程建设其他费用(15%) |  |  | 元 | 18171.11 |  | 12.08% | 33161.68 |  | 12.08%
| 四、基本预备费(8%) |  |  | 元 | 11144.95 |  | 7.407% | 20339.16 |  | 7.407%
建筑安装工程费
类别 | 代码 | 名称 | 单位 | 单价 | 数量 | 合价 | 占% | 数量 | 合价 | 占%
人工 | 00150105 | 一般技工 | 工日 | 240 | 116 | 27840 |  | 198 | 47520
|  | 人工费小计 | 元 |  |  | 27840 | 18.5% |  | 47520 | 17.31%
材料 | 04010141 | 水泥 42.5 | t | 570 | 7.4 | 4218 |  | 7.4 | 4218
| 80212103 | 预拌混凝土(泵送型)C20 | m3 | 512.94 | 1.01 | 518.07 |  | 1.01 | 518.07
| 80212105 | 预拌混凝土(泵送型)C30 | m3 | 532.76 | 27.34 | 14565.66 |  | 56.45 | 30074.3
| 01010100 | 钢筋 综合 | t | 5210 | 3.42 | 17818.2 |  | 6.75 | 35167.5
| 01690207 | H型钢桩 | t | 5006.5 | 0.32 | 1602.08 |  | 0.32 | 1602.08
| 6100090 | 粗加工钢材 | t | 5212.99 | 0.94 | 4900.21 |  | 1.88 | 9800.42
| 32090101 | 木模板 | m3 | 1850 | 0.22 | 407 |  | 0.35 | 647.5
| 03410200 | 电焊条 | kg | 6.68 | 21.92 | 146.43 |  | 43.2 | 288.58
| 11610314 | 内防水橡胶止水带 | m | 67.8 | 1.3 | 88.14 |  | 2.79 | 189.16
| 6100480 | 平板形橡胶止水带 | m | 30.69 | 1.3 | 39.9 |  | 2.79 | 85.63
| 6100700 | 中粒式沥青混凝土 AC-30 | t | 731.28 | 1.13 | 826.35 |  | 2.5 | 1828.2
| 6100710 | 细粒式沥青混凝土 AC-13 | t | 746.3 | 0.66 | 492.56 |  | 1.47 | 1097.06
| 6100720 | 抗滑表层 AK-13-0 | t | 785.3 | 0.9 | 706.77 |  | 1.99 | 1562.75
| 6100630 | 改良沥青防水卷材 | m2 | 30 | 12.35 | 370.5 |  | 25.36 | 760.8
| 31130112 | 辅助材料费 | % |  | 3 | 1401 |  | 3 | 2635.2
|  | 材料费小计 | 元 |  |  | 48100.87 | 31.97% |  | 90475.25 | 32.95%
机械 | 99030903 | 三轴式深层搅拌机 | 台班 | 2292.11 | 0.21 | 481.34 |  | 0.21 | 481.34
| 99090108 | 履带式起重机 25t | 台班 | 1210.57 | 6.59 | 7977.66 |  | 12.78 | 15471.08
| 99051306 | 混凝土输送泵车 75m3/h | 台班 | 2087.45 | 0.55 | 1148.1 |  | 1.08 | 2254.45
| 99090503 | 汽车式起重机 5t | 台班 | 692.32 | 1.46 | 1010.79 |  | 2.61 | 1806.96
| 99250304 | 交流弧焊机 30kVA | 台班 | 102.3 | 4.53 | 463.42 |  | 8.6 | 879.78
| 31130595 | 辅助机械费 | % |  | 31 | 3435.21 |  | 33 | 6894.89
|  | 机械费小计 | 元 |  |  | 14516.52 | 9.648% |  | 27788.5 | 10.12%
直接费小计 |  |  | 元 |  |  | 90457.39 | 60.12% |  | 165783.75 | 60.38%
综合 | 管理费 |  | % |  | 27 | 11436.26 | 7.601% | 27 | 20333.3 | 7.405%
| 利润 |  | % |  | 10 | 4235.65 | 2.815% | 10 | 7530.85 | 2.743%
| 措施费 |  | % |  | 5.08 | 4595.24 | 3.054% | 5.08 | 8421.81 | 3.067%
| 安全文明施工费 |  | % |  | 2.95 | 3130.81 | 2.081% | 2.95 | 5712.61 | 2.081%
| 规费 |  | % |  | 2.94 | 3347.35 | 2.225% | 2.94 | 6108.8 | 2.225%
| 增值税 |  | % |  | 3.36 | 3938.01 | 2.617% | 3.36 | 7186.74 | 2.617%
建安工程造价 |  |  | 元 |  |  | 121140.71 |  |  | 221077.86
机械外运土方 |  |  | m3 |  | -109.43 | 0 |  | -207.79 | 0
注：机械外运土方另套《市政工程消耗量定额江苏省估价表》计算建安工程费。
6BZ-009工程特征：采用SMW工法作围护，开挖并建造暗埋段车行隧道（结构地板埋深≤10m）。
6BZ-009工程内容：SMW工法围护，基坑开挖，安装、拆除钢支撑围令，降水、地基加固，内部结构施工，机械外运土方等。
6BZ-010工程特征：采用地下墙作围护，开挖并建造暗埋段车行隧道（结构地板埋深≤15m）。
6BZ-010工程内容：地下连续墙围护，基坑开挖，安装、拆除钢支撑围令，降水、地基加固，内部结构施工，机械外运土方等。
计量单位：m
指标编号 |  |  |  |  | 6BZ-009 |  |  | 6BZ-010
项 目 |  |  |  |  | SMW工法围护 |  |  | 地下连续墙围护
[5 empty] | 六车道 |  | 占指标 | 二车道 |  | 占指标
[7 empty] | 基价(%) |  |  | 基价(%)
指标基价 |  |  |  | 元 | 363618.82 |  | 100% | 445745.51 |  | 100%
其中 | 一、建筑安装工程费 |  |  | 元 | 292768.77 |  | 80.52% | 358893.32 |  | 80.52%
| 二、设备购置费 |  |  | 元
| 三、工程建设其他费用(15%) |  |  | 元 | 43915.32 |  | 12.08% | 53834 |  | 12.08%
| 四、基本预备费(8%) |  |  | 元 | 26934.73 |  | 7.407% | 33018.19 |  | 7.407%
建筑安装工程费
类别 | 代码 | 名称 | 单位 | 单价 | 数量 | 合价 | 占% | 数量 | 合价 | 占%
人工 | 00150105 | 一般技工 | 工日 | 240 | 256 | 61440 |  | 358 | 85920
|  | 人工费小计 | 元 |  |  | 61440 | 16.9% |  | 85920 | 19.28%
材料 | 04010141 | 水泥 42.5 | t | 570 | 8.25 | 4702.5 |  |  | 0
| 80212103 | 预拌混凝土(泵送型)C20 | m3 | 512.94 | 1.12 | 574.49 |  |  | 0
| 80212105 | 预拌混凝土(泵送型)C30 | m3 | 532.76 | 75.25 | 40090.19 |  | 85.62 | 45614.91
| 01010100 | 钢筋 综合 | t | 5210 | 8.9 | 46369 |  | 10.79 | 56215.9
| 01690207 | H型钢桩 | t | 5006.5 | 0.36 | 1802.34 |  |  | 0
| 6100090 | 粗加工钢材 | t | 5212.99 | 2.63 | 13710.16 |  | 2.03 | 10582.37
| 32090101 | 木模板 | m3 | 1850 | 0.41 | 758.5 |  | 0.96 | 1776
| 03410200 | 电焊条 | kg | 6.68 | 57.3 | 382.76 |  | 97.65 | 652.3
| 11610314 | 内防水橡胶止水带 | m | 67.8 | 3.62 | 245.44 |  | 1.3 | 88.14
| 6100480 | 平板形橡胶止水带 | m | 30.69 | 3.62 | 111.1 |  | 0.83 | 25.47
| 6100700 | 中粒式沥青混凝土 AC-30 | t | 731.28 | 3.63 | 2654.55 |  | 1.19 | 870.22
| 6100710 | 细粒式沥青混凝土 AC-13 | t | 746.3 | 2.13 | 1589.62 |  | 0.7 | 522.41
| 6100720 | 抗滑表层 AK-13-0 | t | 785.3 | 2.89 | 2269.52 |  | 0.95 | 746.04
| 6100630 | 改良沥青防水卷材 | m2 | 30 | 36.01 | 1080.3 |  |  | 0
| 80110332 | 护壁泥浆 | m3 | 150 |  | 0 |  | 59.12 | 8868
| 6100640 | 环氧聚氨酯涂料 | m2 | 56.5 |  | 0 |  | 12.87 | 727.16
| 31130112 | 辅助材料费 | % |  | 3 | 3490.21 |  | 2 | 2533.78
|  | 材料费小计 | 元 |  |  | 119830.68 | 32.96% |  | 129222.7 | 28.99%
机械 | 99030903 | 三轴式深层搅拌机 | 台班 | 2292.11 | 0.24 | 550.11 |  | 0 | 0
| 99090108 | 履带式起重机 25t | 台班 | 1210.57 | 17.96 | 21741.84 |  | 14.51 | 17565.37
| 99051306 | 混凝土输送泵车 75m3/h | 台班 | 2087.45 | 1.41 | 2943.3 |  | 0.58 | 1210.72
| 99090503 | 汽车式起重机 5t | 台班 | 692.32 | 3.48 | 2409.27 |  | 1.93 | 1336.18
| 99250304 | 交流弧焊机 30kVA | 台班 | 102.3 | 11.1 | 1135.53 |  | 19.44 | 1988.71
| 99350907 | 履带式液压抓斗成槽机 KHl80MHL-1200 | 台班 | 4943.69 | 0 | 0 |  | 2.93 | 14485.01
| 99353521 | 泥浆制作循环设备 | 台班 | 2254.56 | 0 | 0 |  | 2.82 | 6357.86
| 31130595 | 辅助机械费 | % |  | 33 | 9497.42 |  | 15 | 6441.58
|  | 机械费小计 | 元 |  |  | 38277.47 | 10.53% |  | 49385.43 | 11.08%
直接费小计 |  |  | 元 |  |  | 219548.15 | 60.38% |  | 264528.13 | 59.35%
综合 | 管理费 |  | % |  | 27 | 26923.72 | 7.404% | 27 | 36532.47 | 8.196%
| 利润 |  | % |  | 10 | 9971.75 | 2.742% | 10 | 13530.54 | 3.035%
| 措施费 |  | % |  | 5.08 | 11153.05 | 3.067% | 5.08 | 13438.03 | 3.015%
| 安全文明施工费 |  | % |  | 2.95 | 7565.09 | 2.081% | 2.95 | 9280.44 | 2.082%
| 规费 |  | % |  | 2.94 | 8089.76 | 2.225% | 2.94 | 9916.9 | 2.225%
| 增值税 |  | % |  | 3.36 | 9517.25 | 2.617% | 3.36 | 11666.81 | 2.617%
建安工程造价 |  |  | 元 |  |  | 292768.77 |  |  | 358893.32
机械外运泥浆 |  |  | m3 |  | 0 | 0 |  | -10.39 | 0
机械外运土方 |  |  | m3 |  | -293.14 | 0 |  | -171.03 | 0
注：机械外运泥浆和土方另套《市政工程消耗量定额江苏省估价表》计算建安工程费。
工程特征：采用地下墙作围护，开挖并建造暗埋段车行隧道（结构地板埋深≤15m）。
工程内容：地下连续墙围护，基坑开挖，安装、拆除钢支撑围令，降水、地基加固，内部结构施工，机械外运土方等。
计量单位：m
指标编号 |  |  |  |  | 6BZ-011 |  |  | 6BZ-012
项 目 |  |  |  |  | 地下连续墙围护
[5 empty] | 四车道 |  | 占指标 | 六车道 |  | 占指标
[7 empty] | 基价(%) |  |  | 基价(%)
指标基价 |  |  |  | 元 | 627733.41 |  | 100% | 785096.09 |  | 100%
其中 | 一、建筑安装工程费 |  |  | 元 | 505421.43 |  | 80.52% | 632122.45 |  | 80.52%
| 二、设备购置费 |  |  | 元
| 三、工程建设其他费用(15%) |  |  | 元 | 75813.21 |  | 12.08% | 94818.37 |  | 12.08%
| 四、基本预备费(8%) |  |  | 元 | 46498.77 |  | 7.407% | 58155.27 |  | 7.407%
建筑安装工程费
类别 | 代码 | 名称 | 单位 | 单价 | 数量 | 合价 | 占% | 数量 | 合价 | 占%
人工 | 00150105 | 一般技工 | 工日 | 240 | 482 | 115680 |  | 589 | 141360
|  | 人工费小计 | 元 |  |  | 115680 | 18.43% |  | 141360 | 18.01%
材料 | 80212105 | 预拌混凝土(泵送型)C30 | m3 | 532.76 | 121.86 | 64922.13 |  | 150.43 | 80143.09
| 01010100 | 钢筋 综合 | t | 5210 | 14.89 | 77576.9 |  | 18.29 | 95290.9
| 80110332 | 护壁泥浆 | m3 | 150 | 63.44 | 9516 |  | 73.08 | 10962
| 6100090 | 粗加工钢材 | t | 5212.99 | 3.35 | 17463.52 |  | 4.44 | 23145.68
| 32090101 | 木模板 | m3 | 1850 | 1.89 | 3496.5 |  | 1.95 | 3607.5
| 03410200 | 电焊条 | kg | 6.68 | 127.01 | 848.43 |  | 153.07 | 1022.51
| 11610314 | 内防水橡胶止水带 | m | 67.8 | 2.74 | 185.77 |  | 3.53 | 239.33
| 6100480 | 平板形橡胶止水带 | m | 30.69 | 1.79 | 54.94 |  | 2.57 | 78.87
| 6100700 | 中粒式沥青混凝土 AC-30 | t | 731.28 | 2.57 | 1879.39 |  | 3.69 | 2698.42
| 6100710 | 细粒式沥青混凝土 AC-13 | t | 746.3 | 1.51 | 1126.91 |  | 2.17 | 1619.47
| 6100720 | 抗滑表层 AK-13-0 | t | 785.3 | 2.04 | 1602.01 |  | 2.94 | 2308.78
| 6100640 | 环氧聚氨酯涂料 | m2 | 56.5 | 26.22 | 1481.43 |  | 37.15 | 2098.98
| 31130112 | 辅助材料费 | % |  | 2 | 3603.08 |  | 3 | 6696.47
|  | 材料费小计 | 元 |  |  | 183757.01 | 29.27% |  | 229912 | 29.28%
机械 | 99350907 | 履带式液压抓斗成槽机 KHl80MHL-1200 | 台班 | 4943.69 | 3.12 | 15424.31 |  | 3.61 | 17846.72
| 99353521 | 泥浆制作循环设备 | 台班 | 2254.56 | 3 | 6763.68 |  | 3.47 | 7823.32
| 99090108 | 履带式起重机 25t | 台班 | 1210.57 | 25.59 | 30978.49 |  | 34.62 | 41909.93
| 99051306 | 混凝土输送泵车 75m3/h | 台班 | 2087.45 | 1.17 | 2442.32 |  | 1.5 | 3131.18
| 99090503 | 汽车式起重机 5t | 台班 | 692.32 | 3.79 | 2623.89 |  | 5.3 | 3669.3
| 99250304 | 交流弧焊机 30kVA | 台班 | 102.3 | 24.99 | 2556.48 |  | 29.87 | 3055.7
| 31130595 | 辅助机械费 | % |  | 21 | 12765.73 |  | 23 | 17810.31
|  | 机械费小计 | 元 |  |  | 73554.9 | 11.72% |  | 95246.46 | 12.13%
直接费小计 |  |  | 元 |  |  | 372991.91 | 59.42% |  | 466518.46 | 59.42%
综合 | 管理费 |  | % |  | 27 | 51093.42 | 8.139% | 27 | 63883.74 | 8.137%
| 利润 |  | % |  | 10 | 18923.49 | 3.015% | 10 | 23660.65 | 3.014%
| 措施费 |  | % |  | 5.08 | 18947.99 | 3.018% | 5.08 | 23699.14 | 3.019%
| 安全文明施工费 |  | % |  | 2.95 | 13068.76 | 2.082% | 2.95 | 16344.85 | 2.082%
| 规费 |  | % |  | 2.94 | 13965.75 | 2.225% | 2.94 | 17466.74 | 2.225%
| 增值税 |  | % |  | 3.36 | 16430.11 | 2.617% | 3.36 | 20548.87 | 2.617%
建安工程造价 |  |  | 元 |  |  | 505421.43 |  |  | 632122.45
机械外运泥浆 |  |  | m3 |  | -11.2 | 0 |  | -12.87 | 0
机械外运土方 |  |  | m3 |  | -308.39 | 0 |  | -424.83 | 0
注：机械外运泥浆和土方另套《市政工程消耗量定额江苏省估价表》计算建安工程费。
B.2.3 圆形隧道（土压平衡盾构掘进）
工程特征：D≤4m、D≤5m、D≤6m适用于工业取水、排水隧道、电缆隧道等。
工程内容：盾构安装、拆除，盾构掘进，管片制作、拼装，设置密封条，衬砌压浆，柔性接缝环，隧道内照明、运输、通风、通信、监控、测量，弓底及内衬墙等。
计量单位：m
指标编号 |  |  |  |  | 6BZ-013 |  |  | 6BZ-014
项 目 |  |  |  |  | 土压平衡盾构掘进圆形隧道（m）
[5 empty] | D≤4 |  | 占指标 | D≤5 |  | 占指标
[7 empty] | 基价(%) |  |  | 基价(%)
指标基价 |  |  |  | 元 | 67301.13 |  | 100% | 92359.19 |  | 100%
其中 | 一、建筑安装工程费 |  |  | 元 | 54187.7 |  | 80.52% | 74363.28 |  | 80.52%
| 二、设备购置费 |  |  | 元
| 三、工程建设其他费用(15%) |  |  | 元 | 8128.16 |  | 12.08% | 11154.49 |  | 12.08%
| 四、基本预备费(8%) |  |  | 元 | 4985.27 |  | 7.407% | 6841.42 |  | 7.407%
建筑安装工程费
类别 | 代码 | 名称 | 单位 | 单价 | 数量 | 合价 | 占% | 数量 | 合价 | 占%
人工 | 00150105 | 一般技工 | 工日 | 240 | 82 | 19680 |  | 107 | 25680
|  | 人工费小计 | 元 |  |  | 19680 | 29.24% |  | 25680 | 27.8%
材料 | 80212105 | 预拌混凝土(泵送型)C30 | m3 | 532.76 | 1.8 | 958.97 |  | 2.93 | 1560.99
| 80212107 | 预拌混凝土(泵送型)C40 | m3 | 552.58 | 3.05 | 1685.37 |  | 4.58 | 2530.82
| 32090101 | 木模板 | m3 | 1850 | 0.03 | 55.5 |  | 0.05 | 92.5
| 01010100 | 钢筋 综合 | t | 5210 | 0.69 | 3594.9 |  | 1.09 | 5678.9
| 32011141 | 管片钢模 | kg | 5.87 | 33.7 | 197.82 |  | 47.81 | 280.64
| 02030203 | 氯丁橡胶条 | kg | 12 | 18.05 | 216.6 |  | 22.7 | 272.4
| 03054521 | 管片连接螺栓 | kg | 7.96 | 61.32 | 488.11 |  | 70.28 | 559.43
| 6100090 | 粗加工钢材 | t | 5212.99 | 0.05 | 260.65 |  | 0.06 | 312.78
| 6100100 | 细加工钢材 | t | 5252.99 | 0.08 | 420.24 |  | 0.11 | 577.83
| 6100270 | 盾尾油脂 | kg | 8.75 | 18.11 | 158.46 |  | 22.71 | 198.71
| 04090901 | 磨细粉煤灰 | t | 68.88 | 2.72 | 187.35 |  | 3.4 | 234.19
| 04090311 | 膨润土 | kg | 0.29 | 116.53 | 33.79 |  | 145.66 | 42.24
| 12413531 | 水玻璃 | kg | 3.24 | 44.76 | 145.02 |  | 55.95 | 181.28
| 03410200 | 电焊条 | kg | 6.68 | 8.41 | 56.18 |  | 10.83 | 72.34
| 31150301 | 电 | kW·h | 0.97 | 339.48 | 329.3 |  | 451.93 | 438.37
| 31130112 | 辅助材料费 | % |  | 8 | 703.06 |  | 8 | 1042.67
|  | 材料费小计 | 元 |  |  | 9491.32 | 14.1% |  | 14076.09 | 15.24%
机械 | 99350332 | 刀盘式干出土土压平衡盾构掘进机 4000mm | 台班 | 2306.15 | 0.63 | 1452.87 |  |  | 0
| 99350333 | 刀盘式干出土土压平衡盾构掘进机 5000mm | 台班 | 3649.85 |  | 0 |  | 0.68 | 2481.9
| 99430721 | 盾构同步压浆泵 D2.1m×7m | 台班 | 737.62 | 0.27 | 199.16 |  | 0.34 | 250.79
| 99090704 | 龙门式起重机 10t | 台班 | 807.51 | 3.59 | 2898.96 |  | 4.94 | 3989.1
| 99051306 | 混凝土输送泵车 75m3/h | 台班 | 2087.45 | 0.04 | 83.5 |  | 0.07 | 146.12
| 31130595 | 辅助机械费 | % |  | 76 | 3522.21 |  | 71 | 4876.22
|  | 机械费小计 | 元 |  |  | 8156.7 | 12.12% |  | 11744.13 | 12.72%
直接费小计 |  |  | 元 |  |  | 37328.02 | 55.46% |  | 51500.22 | 55.76%
综合 | 管理费 |  | % |  | 27 | 7515.91 | 11.17% | 27 | 10104.52 | 10.94%
| 利润 |  | % |  | 10 | 2783.67 | 4.136% | 10 | 3742.41 | 4.052%
| 措施费 |  | % |  | 5.08 | 1896.26 | 2.818% | 5.08 | 2616.21 | 2.833%
| 安全文明施工费 |  | % |  | 2.95 | 1405.01 | 2.088% | 2.95 | 1927.74 | 2.087%
| 规费 |  | % |  | 2.94 | 1497.31 | 2.225% | 2.94 | 2054.8 | 2.225%
| 增值税 |  | % |  | 3.36 | 1761.52 | 2.617% | 3.36 | 2417.38 | 2.617%
建安工程造价 |  |  | 元 |  |  | 54187.7 |  |  | 74363.28
机械外运土方 |  |  | m3 |  | -12.56 | 0 |  | -19.63 | 0
注：机械外运土方另套《市政工程消耗量定额江苏省估价表》计算建安工程费。
6BZ-015工程特征：D≤4m、D≤5m、D≤6m适用于工业取水、排水隧道、电缆隧道等。
6BZ-015工程内容：盾构安装、拆除，盾构掘进，管片制作、拼装，设置密封条，衬砌压浆，柔性接缝环，隧道内照明、运输、通风、通信、监控、测量，弓底及内衬墙等。
6BZ-016工程特征：D≤7m、2×D6.2m适用于地铁隧道；D≤llm适用于公路交通隧道。
6BZ-016工程内容：盾构安装、拆除，盾构掘进，管片制作、拼装，设置密封条，衬砌压浆，柔性接缝环，隧道内照明、运输、通风、通信、监控、测量等。D≤llm的公路隧道，包括隧道内二车道路面结构。
计量单位：m
指标编号 |  |  |  |  | 6BZ-015 |  |  | 6BZ-016
项 目 |  |  |  |  | 土压平衡盾构掘进圆形隧道（m）
[5 empty] | D≤6 |  | 占指标 | D≤7 |  | 占指标
[7 empty] | 基价(%) |  |  | 基价(%)
指标基价 |  |  |  | 元 | 105582.6 |  | 100% | 114520.67 |  | 100%
其中 | 一、建筑安装工程费 |  |  | 元 | 85010.15 |  | 80.52% | 92206.66 |  | 80.52%
| 二、设备购置费 |  |  | 元
| 三、工程建设其他费用(15%) |  |  | 元 | 12751.52 |  | 12.08% | 13831 |  | 12.08%
| 四、基本预备费(8%) |  |  | 元 | 7820.93 |  | 7.407% | 8483.01 |  | 7.407%
建筑安装工程费
类别 | 代码 | 名称 | 单位 | 单价 | 数量 | 合价 | 占% | 数量 | 合价 | 占%
人工 | 00150105 | 一般技工 | 工日 | 240 | 113 | 27120 |  | 118 | 28320
|  | 人工费小计 | 元 |  |  | 27120 | 25.69% |  | 28320 | 24.73%
材料 | 80212105 | 预拌混凝土(泵送型)C30 | m3 | 532.76 | 4.46 | 2376.11 |  | 3.08 | 1640.9
| 80212107 | 预拌混凝土(泵送型)C40 | m3 | 552.58 | 5.56 | 3072.34 |  | 7.57 | 4183.03
| 32090101 | 木模板 | m3 | 1850 | 0.07 | 129.5 |  | 0.02 | 37
| 01010100 | 钢筋 综合 | t | 5210 | 1.44 | 7502.4 |  | 1.54 | 8023.4
| 32011141 | 管片钢模 | kg | 5.87 | 54.77 | 321.5 |  | 89.45 | 525.07
| 02030203 | 氯丁橡胶条 | kg | 12 | 34.34 | 412.08 |  | 40.32 | 483.84
| 03054521 | 管片连接螺栓 | kg | 7.96 | 116.33 | 925.99 |  | 171.35 | 1363.95
| 6100090 | 粗加工钢材 | t | 5212.99 | 0.07 | 364.91 |  | 0.13 | 677.69
| 6100100 | 细加工钢材 | t | 5252.99 | 0.14 | 735.42 |  | 0.13 | 682.89
| 6100270 | 盾尾油脂 | kg | 8.75 | 27.2 | 238 |  | 31.81 | 278.34
| 04090901 | 磨细粉煤灰 | t | 68.88 | 4.08 | 281.03 |  |  | 0
| 04090311 | 膨润土 | kg | 0.29 | 174.79 | 50.69 |  | 203.92 | 59.14
| 12413531 | 水玻璃 | kg | 3.24 | 67.14 | 217.53 |  | 78.33 | 253.79
| 03410200 | 电焊条 | kg | 6.68 | 12.72 | 84.97 |  | 17.55 | 117.23
| 31150301 | 电 | kW·h | 0.97 | 666.33 | 646.34 |  | 1058.98 | 1027.21
| 31130112 | 辅助材料费 | % |  | 7 | 1215.12 |  | 5 | 967.67
|  | 材料费小计 | 元 |  |  | 18573.93 | 17.59% |  | 20321.15 | 17.74%
机械 | 99350334 | 刀盘式干出土土压平衡盾构掘进机 6000mm | 台班 | 4197.8 | 0.81 | 3400.22 |  |  | 0
机械 | 99350335 | 刀盘式干出土土压平衡盾构掘进机 7000mm | 台班 | 4554.51 |  | 0 |  | 1.04 | 4736.69
| 99430721 | 盾构同步压浆泵 D2.1m×7m | 台班 | 737.62 | 0.41 | 302.42 |  | 0.48 | 354.06
| 99090704 | 龙门式起重机 10t | 台班 | 807.51 | 4.75 | 3835.67 |  | 0 | 0
| 99051306 | 混凝土输送泵车 75m3/h | 台班 | 2087.45 | 0.11 | 229.62 |  | 0.12 | 250.49
| 99090705 | 龙门式起重机 20t | 台班 | 1032.65 | 0 | 0 |  | 6.03 | 6226.88
| 31130595 | 辅助机械费 | % |  | 78 | 6058.99 |  | 38 | 4395.89
|  | 机械费小计 | 元 |  |  | 13826.92 | 13.1% |  | 15964.01 | 13.94%
直接费小计 |  |  | 元 |  |  | 59520.85 | 56.37% |  | 64605.16 | 56.41%
综合 | 管理费 |  | % |  | 27 | 11055.67 | 10.47% | 27 | 11956.68 | 10.44%
| 利润 |  | % |  | 10 | 4094.69 | 3.878% | 10 | 4428.4 | 3.867%
| 措施费 |  | % |  | 5.08 | 3023.66 | 2.864% | 5.08 | 3281.94 | 2.866%
| 安全文明施工费 |  | % |  | 2.95 | 2202.8 | 2.086% | 2.95 | 2389.21 | 2.086%
| 规费 |  | % |  | 2.94 | 2348.99 | 2.225% | 2.94 | 2547.84 | 2.225%
| 增值税 |  | % |  | 3.36 | 2763.49 | 2.617% | 3.36 | 2997.43 | 2.617%
建安工程造价 |  |  | 元 |  |  | 85010.15 |  |  | 92206.66
机械外运土方 |  |  | m3 |  | -28.26 | 0 |  | -38.47 | 0
注：机械外运土方另套《市政工程消耗量定额江苏省估价表》计算建安工程费。
工程特征：D≤7m、2×D6.2m适用于地铁隧道；D≤llm适用于公路交通隧道。
工程内容：盾构安装、拆除，盾构掘进，管片制作、拼装，设置密封条，衬砌压浆，柔性接缝环，隧道内照明、运输、通风、通信、监控、测量等。D≤llm的公路隧道，包括隧道内二车道路面结构。
计量单位：m
指标编号 |  |  |  |  | 6BZ-017 |  |  | 6BZ-018
项 目 |  |  |  |  | 土压平衡盾构掘进圆形隧道（m）
[5 empty] | D≤11 |  | 占指标 | 2×D6.2 |  | 占指标
[7 empty] | 基价(%) | 双圆盾构 |  | 基价(%)
指标基价 |  |  |  | 元 | 295563.14 |  | 100% | 218363.19 |  | 100%
其中 | 一、建筑安装工程费 |  |  | 元 | 237973.54 |  | 80.52% | 175815.77 |  | 80.52%
| 二、设备购置费 |  |  | 元
| 三、工程建设其他费用(15%) |  |  | 元 | 35696.03 |  | 12.08% | 26372.37 |  | 12.08%
| 四、基本预备费(8%) |  |  | 元 | 21893.57 |  | 7.407% | 16175.05 |  | 7.407%
建筑安装工程费
类别 | 代码 | 名称 | 单位 | 单价 | 数量 | 合价 | 占% | 数量 | 合价 | 占%
人工 | 00150105 | 一般技工 | 工日 | 240 | 260 | 62400 |  | 214 | 51360
|  | 人工费小计 | 元 |  |  | 62400 | 21.11% |  | 51360 | 23.52%
材料 | 80212105 | 预拌混凝土(泵送型)C30 | m3 | 532.76 | 10.54 | 5615.29 |  | 3.52 | 1875.32
| 80212107 | 预拌混凝土(泵送型)C40 | m3 | 552.58 | 24.62 | 13604.52 |  | 13.31 | 7354.84
| 32090101 | 木模板 | m3 | 1850 | 0.33 | 610.5 |  | 0.03 | 55.5
| 01010100 | 钢筋 综合 | t | 5210 | 4.21 | 21934.1 |  | 2.68 | 13962.8
| 32011141 | 管片钢模 | kg | 5.87 | 145.53 | 854.26 |  | 131.16 | 769.91
| 02030203 | 氯丁橡胶条 | kg | 12 | 84.64 | 1015.68 |  | 109.33 | 1311.96
| 03054521 | 管片连接螺栓 | kg | 7.96 | 456.59 | 3634.46 |  | 241.34 | 1921.07
| 6100090 | 粗加工钢材 | t | 5212.99 | 0.33 | 1720.29 |  | 0.32 | 1668.16
| 6100100 | 细加工钢材 | t | 5252.99 | 0.29 | 1523.37 |  | 0.18 | 945.54
| 6100270 | 盾尾油脂 | kg | 8.75 | 50.41 | 441.09 |  | 55.75 | 487.81
| 04090311 | 膨润土 | kg | 0.29 | 320.45 | 92.93 |  | 361.23 | 104.76
| 12413531 | 水玻璃 | kg | 3.24 | 123.09 | 398.81 |  | 138.76 | 449.58
| 03410200 | 电焊条 | kg | 6.68 | 36.1 | 241.15 |  | 31.25 | 208.75
| 31150301 | 电 | kW·h | 0.97 | 1759.38 | 1706.6 |  | 1443.51 | 1400.2
| 6100700 | 中粒式沥青混凝土 AC-30 | t | 731.28 | 0.97 | 709.34 |  |  | 0
| 6100710 | 细粒式沥青混凝土 AC-13 | t | 746.3 | 0.57 | 425.39 |  |  | 0
| 31130112 | 辅助材料费 | % |  | 5 | 2726.39 |  | 6 | 1950.97
|  | 材料费小计 | 元 |  |  | 57254.17 | 19.37% |  | 34467.17 | 15.78%
机械 | 99350366 | 刀盘式土压平衡盾构掘进机 11000mm | 台班 | 13332.23 | 1.6 | 21331.57 |  | 1.07 | 14265.49
| 99430721 | 盾构同步压浆泵 D2.1m×7m | 台班 | 737.62 | 0.75 | 553.22 |  | 0.84 | 619.6
| 99090705 | 龙门式起重机 20t | 台班 | 1032.65 | 9.74 | 10058.01 |  | 5 | 5163.25
| 99051306 | 混凝土输送泵车 75m3/h | 台班 | 2087.45 | 0.45 | 939.35 |  | 0.15 | 313.12
| 31130595 | 辅助机械费 | % |  | 47 | 15454.61 |  | 78 | 15881.94
|  | 机械费小计 | 元 |  |  | 48336.76 | 16.35% |  | 36243.4 | 16.6%
直接费小计 |  |  | 元 |  |  | 167990.93 | 56.84% |  | 122070.57 | 55.9%
综合 | 管理费 |  | % |  | 27 | 29898.93 | 10.12% | 27 | 23652.92 | 10.83%
| 利润 |  | % |  | 10 | 11073.68 | 3.747% | 10 | 8760.34 | 4.012%
| 措施费 |  | % |  | 5.08 | 8533.94 | 2.887% | 5.08 | 6201.18 | 2.84%
| 安全文明施工费 |  | % |  | 2.95 | 6164.42 | 2.086% | 2.95 | 4557.27 | 2.087%
| 规费 |  | % |  | 2.94 | 6575.66 | 2.225% | 2.94 | 4858.12 | 2.225%
| 增值税 |  | % |  | 3.36 | 7735.98 | 2.617% | 3.36 | 5715.37 | 2.617%
建安工程造价 |  |  | 元 |  |  | 237973.54 |  |  | 175815.77
机械外运土方 |  |  | m3 |  | -94.99 | 0 |  | -60.35 | 0
注：机械外运土方另套《市政工程消耗量定额江苏省估价表》计算建安工程费。
B.2.4 圆形隧道（泥水平衡盾构掘进）
工程特征：D≤4m、D≤5m、D≤6m适用于工业取水、排水隧道、电缆隧道等。
工程内容：盾构安装、拆除，盾构掘进，管片制作、拼装，设置密封条，衬砌压浆，柔性接缝环，隧道内照明、运输、通风、通信、监控、测量，弓底及内衬墙等。
计量单位：m
指标编号 |  |  |  |  | 6BZ-019 |  |  | 6BZ-020
项 目 |  |  |  |  | 泥水平衡盾构掘进圆形隧道（m）
[5 empty] | D≤4 |  | 占指标 | D≤5 |  | 占指标
[7 empty] | 基价(%) |  |  | 基价(%)
指标基价 |  |  |  | 元 | 58338.87 |  | 100% | 80196.75 |  | 100%
其中 | 一、建筑安装工程费 |  |  | 元 | 46971.71 |  | 80.52% | 64570.65 |  | 80.52%
| 二、设备购置费 |  |  | 元
| 三、工程建设其他费用(15%) |  |  | 元 | 7045.76 |  | 12.08% | 9685.6 |  | 12.08%
| 四、基本预备费(8%) |  |  | 元 | 4321.4 |  | 7.407% | 5940.5 |  | 7.407%
建筑安装工程费
类别 | 代码 | 名称 | 单位 | 单价 | 数量 | 合价 | 占% | 数量 | 合价 | 占%
人工 | 00150105 | 一般技工 | 工日 | 240 | 65 | 15600 |  | 89 | 21360
|  | 人工费小计 | 元 |  |  | 15600 | 26.74% |  | 21360 | 26.63%
材料 | 80212105 | 预拌混凝土(泵送型)C30 | m3 | 532.76 | 1.8 | 958.97 |  | 2.93 | 1560.99
| 80212107 | 预拌混凝土(泵送型)C40 | m3 | 552.58 | 3.05 | 1685.37 |  | 4.58 | 2530.82
| 32090101 | 木模板 | m3 | 1850 | 0.03 | 55.5 |  | 0.05 | 92.5
| 01010100 | 钢筋 综合 | t | 5210 | 0.69 | 3594.9 |  | 1.09 | 5678.9
| 32011141 | 管片钢模 | kg | 5.87 | 33.7 | 197.82 |  | 47.81 | 280.64
| 02030203 | 氯丁橡胶条 | kg | 12 | 18.05 | 216.6 |  | 22.7 | 272.4
| 03054521 | 管片连接螺栓 | kg | 7.96 | 61.32 | 488.11 |  | 70.28 | 559.43
| 6100090 | 粗加工钢材 | t | 5212.99 | 0.08 | 417.04 |  | 0.12 | 625.56
| 6100100 | 细加工钢材 | t | 5252.99 | 0.05 | 262.65 |  | 0.07 | 367.71
| 6100270 | 盾尾油脂 | kg | 8.75 | 18.11 | 158.46 |  | 22.71 | 198.71
| 04090901 | 磨细粉煤灰 | t | 68.88 | 2.72 | 187.35 |  | 3.4 | 234.19
| 04090311 | 膨润土 | kg | 0.29 | 116.53 | 33.79 |  | 145.66 | 42.24
| 12413531 | 水玻璃 | kg | 3.24 | 44.76 | 145.02 |  | 55.95 | 181.28
| 03410200 | 电焊条 | kg | 6.68 | 8.41 | 56.18 |  | 10.86 | 72.54
| 31150301 | 电 | kW·h | 0.97 | 306.62 | 297.42 |  | 411.67 | 399.32
| 31130112 | 辅助材料费 | % |  | 8 | 700.41 |  | 8 | 1047.78
|  | 材料费小计 | 元 |  |  | 9455.59 | 16.21% |  | 14145.01 | 17.64%
机械 | 99350314 | 水力出土盾构掘进机 5000mm | 台班 | 1830.3 | 0.56 | 1024.97 |  | 0.62 | 1134.79
| 99430124 | 电动多级离心清水泵 150扬程180m以下 | 台班 | 349.86 | 1.26 | 440.82 |  | 1.36 | 475.81
| 99430721 | 盾构同步压浆泵 D2.1m×7m | 台班 | 737.62 | 0.27 | 199.16 |  | 0.34 | 250.79
| 99090704 | 龙门式起重机 10t | 台班 | 807.51 | 3.59 | 2898.96 |  | 4.94 | 3989.1
| 99051306 | 混凝土输送泵车 75m3/h | 台班 | 2087.45 | 0.04 | 83.5 |  | 0.07 | 146.12
| 31130595 | 辅助机械费 | % |  | 64 | 2974.34 |  | 62 | 3717.9
|  | 机械费小计 | 元 |  |  | 7621.75 | 13.06% |  | 9714.51 | 12.11%
直接费小计 |  |  | 元 |  |  | 32677.34 | 56.01% |  | 45219.52 | 56.39%
综合 | 管理费 |  | % |  | 27 | 6269.87 | 10.75% | 27 | 8390.12 | 10.46%
| 利润 |  | % |  | 10 | 2322.18 | 3.981% | 10 | 3107.45 | 3.875%
| 措施费 |  | % |  | 5.08 | 1660.01 | 2.845% | 5.08 | 2297.15 | 2.864%
| 安全文明施工费 |  | % |  | 2.95 | 1217.45 | 2.087% | 2.95 | 1673.15 | 2.086%
| 规费 |  | % |  | 2.94 | 1297.92 | 2.225% | 2.94 | 1784.21 | 2.225%
| 增值税 |  | % |  | 3.36 | 1526.94 | 2.617% | 3.36 | 2099.05 | 2.617%
建安工程造价 |  |  | 元 |  |  | 46971.71 |  |  | 64570.65
机械外运泥浆 |  |  | m3 |  | -12.56 | 0 |  | -19.63 | 0
注：机械外运泥浆另套《市政工程消耗量定额江苏省估价表》计算建安工程费。
6BZ-021工程特征：D≤4m、D≤5m、D≤6m适用于工业取水、排水隧道、电缆隧道等。
6BZ-021工程内容：盾构安装、拆除，盾构掘进，管片制作、拼装，设置密封条，衬砌压浆，柔性接缝环，隧道内照明、运输、通风、通信、监控、测量，弓底及内衬墙等。
6BZ-022工程特征：D≤7m适用于地铁隧道；D≤1lm、D≤15m适用于公路交通隧道。
6BZ-022工程内容：盾构安装、拆除，盾构掘进，管片制作、拼装，设置密封条，衬砌压浆，柔性接缝环，隧道内照明、运输、通风、通信、监控、测量等。D≤llm的公路隧道，包括隧道内二车道路面结构，D≤l5m的公路隧道，包括隧道内四车道路面结构。
计量单位：m
指标编号 |  |  |  |  | 6BZ-021 |  |  | 6BZ-022
项 目 |  |  |  |  | 泥水平衡盾构掘进圆形隧道（m）
[5 empty] | D≤6 |  | 占指标 | D≤7 |  | 占指标
[7 empty] | 基价(%) |  |  | 基价(%)
指标基价 |  |  |  | 元 | 95439.45 |  | 100% | 107479.03 |  | 100%
其中 | 一、建筑安装工程费 |  |  | 元 | 76843.36 |  | 80.52% | 86537.06 |  | 80.52%
| 二、设备购置费 |  |  | 元
| 三、工程建设其他费用(15%) |  |  | 元 | 11526.5 |  | 12.08% | 12980.56 |  | 12.08%
| 四、基本预备费(8%) |  |  | 元 | 7069.59 |  | 7.407% | 7961.41 |  | 7.407%
建筑安装工程费
类别 | 代码 | 名称 | 单位 | 单价 | 数量 | 合价 | 占% | 数量 | 合价 | 占%
人工 | 00150105 | 一般技工 | 工日 | 240 | 102 | 24480 |  | 116 | 27840
|  | 人工费小计 | 元 |  |  | 24480 | 25.65% |  | 27840 | 25.9%
材料 | 80212105 | 预拌混凝土(泵送型)C30 | m3 | 532.76 | 4.46 | 2376.11 |  | 3.08 | 1640.9
| 80212107 | 预拌混凝土(泵送型)C40 | m3 | 552.58 | 5.56 | 3072.34 |  | 7.57 | 4183.03
| 32090101 | 木模板 | m3 | 1850 | 0.07 | 129.5 |  | 0.02 | 37
| 01010100 | 钢筋 综合 | t | 5210 | 1.44 | 7502.4 |  | 1.53 | 7971.3
| 32011141 | 管片钢模 | kg | 5.87 | 54.77 | 321.5 |  | 74.55 | 437.61
| 02030203 | 氯丁橡胶条 | kg | 12 | 34.34 | 412.08 |  | 40.32 | 483.84
| 03054521 | 管片连接螺栓 | kg | 7.96 | 116.33 | 925.99 |  | 171.35 | 1363.95
| 6100090 | 粗加工钢材 | t | 5212.99 | 0.16 | 834.08 |  | 0.13 | 677.69
| 6100100 | 细加工钢材 | t | 5252.99 | 0.08 | 420.24 |  | 0.11 | 577.83
| 6100270 | 盾尾油脂 | kg | 8.75 | 27.2 | 238 |  | 31.81 | 278.34
| 04090901 | 磨细粉煤灰 | t | 68.88 | 4.08 | 281.03 |  |  | 0
| 04090311 | 膨润土 | kg | 0.29 | 174.79 | 50.69 |  | 203.92 | 59.14
| 12413531 | 水玻璃 | kg | 3.24 | 67.14 | 217.53 |  | 78.33 | 253.79
| 03410200 | 电焊条 | kg | 6.68 | 12.72 | 84.97 |  | 24.38 | 162.86
| 31150301 | 电 | kW·h | 0.97 | 609.6 | 591.31 |  | 849.75 | 824.26
| 31130112 | 辅助材料费 | % |  | 7 | 1222.04 |  | 5 | 947.58
|  | 材料费小计 | 元 |  |  | 18679.81 | 19.57% |  | 19899.12 | 18.51%
机械 | 99350315 | 水力出土盾构掘进机 6000mm | 台班 | 2246.19 | 0.75 | 1684.64 |  |  | 0
| 99350316 | 水力出土盾构掘进机 7000mm | 台班 | 2382.39 |  | 0 |  | 0.88 | 2096.5
| 99430124 | 电动多级离心清水泵 150扬程180m以下 | 台班 | 349.86 | 1.76 | 615.75 |  | 2.06 | 720.71
| 99430721 | 盾构同步压浆泵 D2.1m×7m | 台班 | 737.62 | 0.41 | 302.42 |  | 0.48 | 354.06
| 99090704 | 龙门式起重机 10t | 台班 | 807.51 | 4.75 | 3835.67 |  | 0 | 0
| 99051306 | 混凝土输送泵车 75m3/h | 台班 | 2087.45 | 0.11 | 229.62 |  | 0.12 | 250.49
| 99090705 | 龙门式起重机 20t | 台班 | 1032.65 | 0 | 0 |  | 6.09 | 6288.84
| 31130595 | 辅助机械费 | % |  | 67 | 4467.63 |  | 35 | 3398.71
|  | 机械费小计 | 元 |  |  | 11135.73 | 11.67% |  | 13109.31 | 12.2%
直接费小计 |  |  | 元 |  |  | 54295.54 | 56.89% |  | 60848.43 | 56.61%
综合 | 管理费 |  | % |  | 27 | 9616.25 | 10.08% | 27 | 11056.31 | 10.29%
| 利润 |  | % |  | 10 | 3561.57 | 3.732% | 10 | 4094.93 | 3.81%
| 措施费 |  | % |  | 5.08 | 2758.21 | 2.89% | 5.08 | 3091.1 | 2.876%
| 安全文明施工费 |  | % |  | 2.95 | 1990.46 | 2.086% | 2.95 | 2241.99 | 2.086%
| 规费 |  | % |  | 2.94 | 2123.33 | 2.225% | 2.94 | 2391.18 | 2.225%
| 增值税 |  | % |  | 3.36 | 2498 | 2.617% | 3.36 | 2813.12 | 2.617%
建安工程造价 |  |  | 元 |  |  | 76843.36 |  |  | 86537.06
机械外运泥浆 |  |  | m3 |  | -28.26 | 0 |  | -38.47 | 0
注：机械外运泥浆另套《市政工程消耗量定额江苏省估价表》计算建安工程费。
工程特征：D≤7m适用于地铁隧道；D≤1lm、D≤15m适用于公路交通隧道。
工程内容：盾构安装、拆除，盾构掘进，管片制作、拼装，设置密封条，衬砌压浆，柔性接缝环，隧道内照明、运输、通风、通信、监控、测量等。D≤llm的公路隧道，包括隧道内二车道路面结构，D≤l5m的公路隧道，包括隧道内四车道路面结构。
计量单位：m
指标编号 |  |  |  |  | 6BZ-023 |  |  | 6BZ-024
项 目 |  |  |  |  | 泥水平衡盾构掘进圆形隧道（m）
[5 empty] | D≤11 |  | 占指标 | D≤15 |  | 占指标
[7 empty] | 基价(%) |  |  | 基价(%)
指标基价 |  |  |  | 元 | 278372.68 |  | 100% | 437876.77 |  | 100%
其中 | 一、建筑安装工程费 |  |  | 元 | 224132.59 |  | 80.52% | 352557.78 |  | 80.52%
| 二、设备购置费 |  |  | 元
| 三、工程建设其他费用(15%) |  |  | 元 | 33619.89 |  | 12.08% | 52883.67 |  | 12.08%
| 四、基本预备费(8%) |  |  | 元 | 20620.2 |  | 7.407% | 32435.32 |  | 7.407%
建筑安装工程费
类别 | 代码 | 名称 | 单位 | 单价 | 数量 | 合价 | 占% | 数量 | 合价 | 占%
人工 | 00150105 | 一般技工 | 工日 | 240 | 261 | 62640 |  | 411 | 98640
|  | 人工费小计 | 元 |  |  | 62640 | 22.5% |  | 98640 | 22.53%
材料 | 80212105 | 预拌混凝土(泵送型)C30 | m3 | 532.76 | 10.18 | 5423.5 |  | 13.88 | 7394.71
| 80212107 | 预拌混凝土(泵送型)C40 | m3 | 552.58 | 16.41 | 9067.84 |  | 28.09 | 15521.97
| 32090101 | 木模板 | m3 | 1850 | 0.2 | 370 |  | 0.43 | 795.5
| 01010100 | 钢筋 综合 | t | 5210 | 4.29 | 22350.9 |  | 7.81 | 40690.1
| 32011141 | 管片钢模 | kg | 5.87 | 145.53 | 854.26 |  | 235.22 | 1380.74
| 02030203 | 氯丁橡胶条 | kg | 12 | 84.64 | 1015.68 |  | 97.86 | 1174.32
| 03054521 | 管片连接螺栓 | kg | 7.96 | 452.14 | 3599.03 |  | 628.56 | 5003.34
| 6100090 | 粗加工钢材 | t | 5212.99 | 0.39 | 2033.07 |  | 0.65 | 3388.44
| 6100100 | 细加工钢材 | t | 5252.99 | 0.47 | 2468.91 |  | 0.38 | 1996.14
| 6100270 | 盾尾油脂 | kg | 8.75 | 49.91 | 436.71 |  | 68.87 | 602.61
| 04090311 | 膨润土 | kg | 0.29 | 320.45 | 92.93 |  | 436.97 | 126.72
| 12413531 | 水玻璃 | kg | 3.24 | 123.09 | 398.81 |  | 167.85 | 543.83
| 03410200 | 电焊条 | kg | 6.68 | 36.43 | 243.35 |  | 57.04 | 381.03
| 31150301 | 电 | kW·h | 0.97 | 1738.78 | 1686.62 |  | 2544.31 | 2467.98
| 6100700 | 中粒式沥青混凝土 AC-30 | t | 731.28 | 0.97 | 709.34 |  | 1.87 | 1367.49
| 6100710 | 细粒式沥青混凝土 AC-13 | t | 746.3 | 0.57 | 425.39 |  | 1.1 | 820.93
| 31130112 | 辅助材料费 | % |  | 5 | 2558.82 |  | 5 | 4182.79
|  | 材料费小计 | 元 |  |  | 53735.16 | 19.3% |  | 87838.64 | 20.06%
机械 | 99350362 | 刀盘式泥水平衡盾构机Φ11000 | 台班 | 12552.79 | 1.29 | 16193.1 |  | 1.83 | 22971.61
| 99430124 | 电动多级离心清水泵 150扬程180m以下 | 台班 | 349.86 | 2.57 | 899.14 |  | 5.4 | 1889.24
| 99430721 | 盾构同步压浆泵 D2.1m×7m | 台班 | 737.62 | 0.75 | 553.22 |  | 1.02 | 752.37
| 99090705 | 龙门式起重机 20t | 台班 | 1032.65 | 10.11 | 10440.09 |  | 18.02 | 18608.35
| 99051306 | 混凝土输送泵车 75m3/h | 台班 | 2087.45 | 0.45 | 939.35 |  | 0.75 | 1565.59
| 31130595 | 辅助机械费 | % |  | 44 | 12770.96 |  | 38 | 17399.12
|  | 机械费小计 | 元 |  |  | 41795.86 | 15.01% |  | 63186.28 | 14.43%
直接费小计 |  |  | 元 |  |  | 158171.02 | 56.82% |  | 249664.92 | 57.02%
综合 | 管理费 |  | % |  | 27 | 28197.68 | 10.13% | 27 | 43693.1 | 9.978%
| 利润 |  | % |  | 10 | 10443.59 | 3.752% | 10 | 16182.63 | 3.696%
| 措施费 |  | % |  | 5.08 | 8035.09 | 2.886% | 5.08 | 12682.98 | 2.896%
| 安全文明施工费 |  | % |  | 2.95 | 5805.96 | 2.086% | 2.95 | 9131.45 | 2.085%
| 规费 |  | % |  | 2.94 | 6193.21 | 2.225% | 2.94 | 9741.84 | 2.225%
| 增值税 |  | % |  | 3.36 | 7286.04 | 2.617% | 3.36 | 11460.86 | 2.617%
建安工程造价 |  |  | 元 |  |  | 224132.59 |  |  | 352557.78
机械外运泥浆 |  |  | m3 |  | -94.99 | 0 |  | -176.63 | 0
注：机械外运泥浆另套《市政工程消耗量定额江苏省估价表》计算建安工程费。
B.2.5 隧道顶升立管
工程特征：适用于工业取水、排水隧道，建造水底取水口。
工程内容：管节制作，垂直顶升、安装止水框连系梁，阴极保护，立管揭顶盖等。
计量单位：座
指标编号 |  |  |  |  | 6BZ-025 |  |  | 6BZ-026
项 目 |  |  |  |  | 顶升立管高度（m）
[5 empty] | 6 |  | 占指标 | 8 |  | 占指标
[7 empty] | 基价(%) |  |  | 基价(%)
指标基价 |  |  |  | 元 | 1068292.32 |  | 100% | 1311702.68 |  | 100%
其中 | 一、建筑安装工程费 |  |  | 元 | 720138.75 |  | 67.41% | 916121.32 |  | 69.84%
| 二、设备购置费 |  |  | 元 | 140000 |  | 20.47% | 140000 |  | 16.84%
| 三、工程建设其他费用(15%) |  |  | 元 | 129020.81 |  | 12.08% | 158418.2 |  | 12.08%
| 四、基本预备费(8%) |  |  | 元 | 79132.76 |  | 0.04243% | 97163.16 |  | 1.241%
建筑安装工程费
类别 | 代码 | 名称 | 单位 | 单价 | 数量 | 合价 | 占% | 数量 | 合价 | 占%
人工 | 00150105 | 一般技工 | 工日 | 240 | 1089 | 261360 |  | 1388 | 333120
|  | 人工费小计 | 元 |  |  | 261360 | 24.47% |  | 333120 | 25.4%
材料 | 80212107 | 预拌混凝土(泵送型)C40 | m3 | 552.58 | 6.9 | 3812.8 |  | 9.2 | 5083.74
| 34020901 | 枕木 | m3 | 1714.48 | 0.44 | 754.37 |  | 0.3 | 514.34
| 01010100 | 钢筋 综合 | t | 5210 | 1.55 | 8075.5 |  | 2.06 | 10732.6
| 6100090 | 粗加工钢材 | t | 5212.99 | 10.83 | 56456.68 |  | 13.49 | 70323.24
| 6100100 | 细加工钢材 | t | 5252.99 | 0.3 | 1575.9 |  | 0.36 | 1891.08
| 01291502 | 不锈钢板 | kg | 28 | 536.11 | 15011.08 |  | 714.82 | 20014.96
| 11030705 | 环氧沥青漆 | kg | 19.79 | 111.34 | 2203.42 |  | 148.46 | 2938.02
| 11450707 | 聚氨酯固化剂 | kg | 20.34 | 55.7 | 1132.94 |  | 74.27 | 1510.65
| 02010101 | 橡胶板 | kg | 4.76 | 63.46 | 302.07 |  | 36.72 | 174.79
| 03410200 | 电焊条 | kg | 6.68 | 471.31 | 3148.35 |  | 571.66 | 3818.69
| 06100510 | 铜芯电缆 | m | 28.26 | 630 | 17803.8 |  | 840 | 23738.4
| 06100160 | 不锈钢螺丝 | kg | 16 | 48.96 | 783.36 |  | 48.96 | 783.36
| 31130112 | 辅助材料费 | % |  | 4 | 4442.41 |  | 4 | 5660.95
|  | 材料费小计 | 元 |  |  | 115502.68 | 10.81% |  | 147184.82 | 11.22%
机械 | 99353509 | 垂直顶升设备 | 台班 | 2407.79 | 3.5 | 8427.27 |  | 4.32 | 10401.65
| 99090704 | 龙门式起重机 10t | 台班 | 807.51 | 67.81 | 54757.25 |  | 87.01 | 70261.45
| 99250304 | 交流弧焊机 30kVA | 台班 | 102.3 | 131.51 | 13453.47 |  | 167.23 | 17107.63
| 99091936 | 电动卷扬机双筒慢速 100kN | 台班 | 493.98 | 4.13 | 2040.14 |  | 4.95 | 2445.2
| 31130595 | 辅助机械费 | % |  | 48 | 37765.5 |  | 47 | 47101.49
|  | 机械费小计 | 元 |  |  | 116443.63 | 10.9% |  | 147317.42 | 11.23%
直接费小计 |  |  | 元 |  |  | 493306.31 | 46.18% |  | 627622.24 | 47.85%
综合 | 管理费 |  | % |  | 27 | 102006.98 | 9.549% | 27 | 129718.1 | 9.889%
费用 | 利润 |  | % |  | 10 | 37780.36 | 3.537% | 10 | 48043.74 | 3.663%
| 措施费 |  | % |  | 5.08 | 25059.96 | 2.346% | 5.08 | 31883.21 | 2.431%
| 安全文明施工费 |  | % |  | 2.95 | 18676.26 | 1.748% | 2.95 | 23758.83 | 1.811%
| 规费 |  | % |  | 2.94 | 19898.8 | 1.863% | 2.94 | 25314.17 | 1.93%
| 增值税 |  | % |  | 3.36 | 23410.08 | 2.191% | 3.36 | 29781.03 | 2.27%
建安工程造价 |  |  | 元 |  |  | 720138.75 |  |  | 916121.32
工程特征：适用于工业取水、排水隧道，建造水底取水口。
工程内容：管节制作，垂直顶升、安装止水框连系梁，阴极保护，立管揭顶盖等。
计量单位：座
指标编号 |  |  |  |  | 6BZ-027
项 目 |  |  |  |  | 顶升立管高度（m）
[5 empty] | 10 |  | 占指标
基价(%)
指标基价 |  |  |  | 元 | 1557419.91 |  | 100%
其中 | 一、建筑安装工程费 |  |  | 元 | 1113961.28 |  | 71.53%
| 二、设备购置费 |  |  | 元 | 140000 |  | 14.28%
| 三、工程建设其他费用(15%) |  |  | 元 | 188094.19 |  | 12.08%
| 四、基本预备费(8%) |  |  | 元 | 115364.44 |  | 2.117%
建筑安装工程费
类别 | 代码 | 名称 | 单位 | 单价 | 数量 | 合价 | 占%
人工 | 00150105 | 一般技工 | 工日 | 240 | 1687 | 404880
|  | 人工费小计 | 元 |  |  | 404880 | 26%
材料 | 80212107 | 预拌混凝土(泵送型)C40 | m3 | 552.58 | 11.5 | 6354.67
| 34020901 | 枕木 | m3 | 1714.48 | 0.37 | 634.36
| 01010100 | 钢筋 综合 | t | 5210 | 2.58 | 13441.8
| 6100090 | 粗加工钢材 | t | 5212.99 | 16.14 | 84137.66
| 6100100 | 细加工钢材 | t | 5252.99 | 0.42 | 2206.26
| 01291502 | 不锈钢板 | kg | 28 | 893.52 | 25018.56
| 11030705 | 环氧沥青漆 | kg | 19.79 | 185.57 | 3672.43
| 11450707 | 聚氨酯固化剂 | kg | 20.34 | 92.84 | 1888.37
| 02010101 | 橡胶板 | kg | 4.76 | 45.9 | 218.48
| 03410200 | 电焊条 | kg | 6.68 | 672.01 | 4489.03
| 06100510 | 铜芯电缆 | m | 28.26 | 1050 | 29673
| 06100160 | 不锈钢螺丝 | kg | 16 | 48.96 | 783.36
| 31130112 | 辅助材料费 | % |  | 4 | 6900.72
|  | 材料费小计 | 元 |  |  | 179418.7 | 11.52%
机械 | 99353509 | 垂直顶升设备 | 台班 | 2407.79 | 5.14 | 12376.04
| 99090704 | 龙门式起重机 10t | 台班 | 807.51 | 106.21 | 85765.64
| 99250304 | 交流弧焊机 30kVA | 台班 | 102.3 | 202.95 | 20761.79
| 99091936 | 电动卷扬机双筒慢速 100kN | 台班 | 493.98 | 5.77 | 2850.26
| 31130595 | 辅助机械费 | % |  | 47 | 57224.25
|  | 机械费小计 | 元 |  |  | 178977.98 | 11.49%
直接费小计 |  |  | 元 |  |  | 763276.68 | 49.01%
综合 | 管理费 |  | % |  | 27 | 157641.65 | 10.12%
费用 | 利润 |  | % |  | 10 | 58385.8 | 3.749%
| 措施费 |  | % |  | 5.08 | 38774.46 | 2.49%
| 安全文明施工费 |  | % |  | 2.95 | 28889.47 | 1.855%
| 规费 |  | % |  | 2.94 | 30780.86 | 1.976%
| 增值税 |  | % |  | 3.36 | 36212.36 | 2.325%
建安工程造价 |  |  | 元 |  |  | 1113961.28
B.2.6 旁通道
工程特征：在两条隧道之间，采用暗挖法建造联络通道。
工程内容：注浆法加固土体，拆除隧道管片，开挖锚喷混凝土，浇注混凝土，接缝处置等。
计量单位：m
指标编号 |  |  |  |  | 6BZ-028 |  |  | 6BZ-029
项 目 |  |  |  |  | 断面尺寸（m）
[5 empty] | 2×2 |  | 占指标 | 2×3 |  | 占指标
[7 empty] | 基价(%) |  |  | 基价(%)
指标基价 |  |  |  | 元 | 340112 |  | 100% | 365044.23 |  | 100%
其中 | 一、建筑安装工程费 |  |  | 元 | 273842.19 |  | 80.52% | 293916.45 |  | 80.52%
| 二、设备购置费 |  |  | 元
| 三、工程建设其他费用(15%) |  |  | 元 | 41076.33 |  | 12.08% | 44087.47 |  | 12.08%
| 四、基本预备费(8%) |  |  | 元 | 25193.48 |  | 7.407% | 27040.31 |  | 7.407%
建筑安装工程费
类别 | 代码 | 名称 | 单位 | 单价 | 数量 | 合价 | 占% | 数量 | 合价 | 占%
人工 | 00150105 | 一般技工 | 工日 | 240 | 426 | 102240 |  | 457 | 109680
|  | 人工费小计 | 元 |  |  | 102240 | 30.06% |  | 109680 | 30.05%
材料 | 80212107 | 预拌混凝土(泵送型)C40 | m3 | 552.58 | 12.65 | 6990.14 |  | 13.53 | 7476.41
| 04010141 | 水泥 42.5 | t | 570 | 16.04 | 9142.8 |  | 17.26 | 9838.2
| 04010801 | 乳胶水泥 | kg | 10.47 | 172.91 | 1810.37 |  | 188.85 | 1977.26
| 32090101 | 木模板 | m3 | 1850 | 3.37 | 6234.5 |  | 3.56 | 6586
| 04090901 | 磨细粉煤灰 | t | 68.88 | 11.85 | 816.23 |  | 12.75 | 878.22
| 01010100 | 钢筋 综合 | t | 5210 | 1.43 | 7450.3 |  | 1.51 | 7867.1
| 6100090 | 粗加工钢材 | t | 5212.99 | 0.93 | 4848.08 |  | 1 | 5212.99
| 6100250 | 注浆阀管 | m | 10.84 | 1812.9 | 19651.84 |  | 1950.9 | 21147.76
| 04090311 | 膨润土 | kg | 0.29 | 3310.93 | 960.17 |  | 3562.97 | 1033.26
| 03410200 | 电焊条 | kg | 6.68 | 90.93 | 607.41 |  | 97.92 | 654.11
| 12413525 | 氯丁酚醛胶 303 | kg | 14.89 | 22.49 | 334.88 |  | 24.56 | 365.7
| 02010405 | 结皮海绵橡胶板 | kg | 17.64 | 62.53 | 1103.03 |  | 68.29 | 1204.64
| 11610314 | 内防水橡胶止水带 | m | 67.8 | 2.32 | 157.3 |  | 2.54 | 172.21
| 31130112 | 辅助材料费 | % |  | 9 | 5409.63 |  | 9 | 5797.25
|  | 材料费小计 | 元 |  |  | 65516.68 | 19.26% |  | 70211.11 | 19.23%
机械 | 99051306 | 混凝土输送泵车 75m3/h | 台班 | 2087.45 | 1.87 | 3903.53 |  | 1.98 | 4133.15
| 99090704 | 龙门式起重机 10t | 台班 | 807.51 | 12.4 | 10013.12 |  | 13.31 | 10747.96
| 99051907 | 混凝土喷射机 5m3/h | 台班 | 676.96 | 0.47 | 318.17 |  | 0.51 | 345.25
| 99433309 | 电动空气压缩机 6m3/min | 台班 | 274.09 | 3.79 | 1038.8 |  | 4.28 | 1173.11
| 99250304 | 交流弧焊机 30kVA | 台班 | 102.3 | 15.51 | 1586.67 |  | 16.29 | 1666.47
| 31130595 | 辅助机械费 | % |  | 51 | 8598.75 |  | 52 | 9394.29
|  | 机械费小计 | 元 |  |  | 25459.04 | 7.485% |  | 27460.23 | 7.522%
直接费小计 |  |  | 元 |  |  | 193215.72 | 56.81% |  | 207351.34 | 56.8%
综合 | 管理费 |  | % |  | 27 | 34478.74 | 10.14% | 27 | 37027.86 | 10.14%
费用 | 利润 |  | % |  | 10 | 12769.9 | 3.755% | 10 | 13714.02 | 3.757%
| 措施费 |  | % |  | 5.08 | 9815.36 | 2.886% | 5.08 | 10533.45 | 2.886%
| 安全文明施工费 |  | % |  | 2.95 | 7093.7 | 2.086% | 2.95 | 7613.75 | 2.086%
| 规费 |  | % |  | 2.94 | 7566.78 | 2.225% | 2.94 | 8121.47 | 2.225%
| 增值税 |  | % |  | 3.36 | 8901.99 | 2.617% | 3.36 | 9554.56 | 2.617%
建安工程造价 |  |  | 元 |  |  | 273842.19 |  |  | 293916.45
B.2.7 盾构工作井（沉井法施工）
工程特征：采用沉井方法建造盾构工作井，排水下沉方法施工。
工程内容：沉井制作、下沉出土，沉井封底，钢封门安装、拆除，工作井内部结构等。
计量单位：座
指标编号 |  |  |  |  | 6BZ-030 |  |  | 6BZ-031
项 目 |  |  |  |  | 盾构工作井（长×宽×深）（m）
[5 empty] | 10×8×10 |  | 占指标 | 15×12×15 |  | 占指标
[7 empty] | 基价(%) |  |  | 基价(%)
指标基价 |  |  |  | 元 | 3239107.22 |  | 100% | 8914368.61 |  | 100%
其中 | 一、建筑安装工程费 |  |  | 元 | 2607976.83 |  | 80.52% | 7177430.44 |  | 80.52%
| 二、设备购置费 |  |  | 元
| 三、工程建设其他费用(15%) |  |  | 元 | 391196.52 |  | 12.08% | 1076614.57 |  | 12.08%
| 四、基本预备费(8%) |  |  | 元 | 239933.87 |  | 7.407% | 660323.6 |  | 7.407%
建筑安装工程费
类别 | 代码 | 名称 | 单位 | 单价 | 数量 | 合价 | 占% | 数量 | 合价 | 占%
人工 | 00150105 | 一般技工 | 工日 | 240 | 2975 | 714000 |  | 8450 | 2028000
|  | 人工费小计 | 元 |  |  | 714000 | 22.04% |  | 2028000 | 22.75%
材料 | 80212103 | 预拌混凝土(泵送型)C20 | m3 | 512.94 | 166.4 | 85353.22 |  | 374.4 | 192044.74
| 80212105 | 预拌混凝土(泵送型)C30 | m3 | 532.76 | 639.26 | 340572.16 |  | 1713.67 | 912974.83
| 32090101 | 木模板 | m3 | 1850 | 12.55 | 23217.5 |  | 32.37 | 59884.5
| 01010100 | 钢筋 综合 | t | 5210 | 84.75 | 441547.5 |  | 225.94 | 1177147.4
| 6100090 | 粗加工钢材 | t | 5212.99 | 10.56 | 55049.17 |  | 27.39 | 142783.8
| 04030100 | 黄砂 | t | 192.52 | 72.12 | 13884.54 |  | 162.27 | 31240.22
| 04050200 | 碎石 | t | 160 | 220.68 | 35308.8 |  | 496.53 | 79444.8
| 04090311 | 膨润土 | kg | 0.29 | 8249.88 | 2392.47 |  | 24433.01 | 7085.57
| 12410703 | 羧甲基纤维素 | kg | 4.96 | 107.57 | 533.55 |  | 318.59 | 1580.21
| 03410200 | 电焊条 | kg | 6.68 | 666.86 | 4454.62 |  | 1762.98 | 11776.71
| 31130112 | 辅助材料费 | % |  | 5 | 50115.68 |  | 5 | 130798.14
|  | 材料费小计 | 元 |  |  | 1052429.21 | 32.49% |  | 2746760.92 | 30.81%
机械 | 99090110 | 履带式起重机 40t | 台班 | 1763.57 | 42.26 | 74528.47 |  | 166.88 | 294304.56
| 99090108 | 履带式起重机 25t | 台班 | 1210.57 | 28.13 | 34053.33 |  | 71.27 | 86277.32
| 99090106 | 履带式起重机 15t | 台班 | 1135.01 | 6.56 | 7445.67 |  | 16.63 | 18875.22
| 99070906 | 载重汽车 4t | 台班 | 634.88 | 9.38 | 5955.17 |  | 23.76 | 15084.75
| 99051306 | 混凝土输送泵车 75m3/h | 台班 | 2087.45 | 21.57 | 45026.3 |  | 54.64 | 114058.27
| 99250304 | 交流弧焊机 30kVA | 台班 | 102.3 | 30 | 3069 |  | 76.02 | 7776.85
| 31130595 | 辅助机械费 | % |  | 9 | 15307.01 |  | 4 | 21455.08
|  | 机械费小计 | 元 |  |  | 185384.95 | 5.723% |  | 557832.05 | 6.258%
直接费小计 |  |  | 元 |  |  | 1951814.16 | 60.26% |  | 5332592.97 | 59.82%
综合 | 管理费 |  | % |  | 27 | 242833.94 | 7.497% | 27 | 698174.65 | 7.832%
费用 | 利润 |  | % |  | 10 | 89938.5 | 2.777% | 10 | 258583.21 | 2.901%
| 措施费 |  | % |  | 5.08 | 99152.16 | 3.061% | 5.08 | 270895.72 | 3.039%
| 安全文明施工费 |  | % |  | 2.95 | 67395.3 | 2.081% | 2.95 | 185535.85 | 2.081%
| 规费 |  | % |  | 2.94 | 72063.34 | 2.225% | 2.94 | 198326 | 2.225%
| 增值税 |  | % |  | 3.36 | 84779.43 | 2.617% | 3.36 | 233322.04 | 2.617%
建安工程造价 |  |  | 元 |  |  | 2607976.83 |  |  | 7177430.44
机械外运土方 |  |  | m3 |  | -1281 | 0 |  | -3793 | 0
注：机械外运土方另套《市政工程消耗量定额江苏省估价表》计算建安工程费。
工程特征：采用沉井方法建造盾构工作井，排水下沉方法施工。
工程内容：沉井制作、下沉出土，沉井封底，钢封门安装、拆除，工作井内部结构等。
计量单位：座
指标编号 |  |  |  |  | 6BZ-032
项 目 |  |  |  |  | 盾构工作井（长×宽×深）（m）
[5 empty] | 20×15×20 |  | 占指标
基价(%)
指标基价 |  |  |  | 元 | 17861181.87 |  | 100%
其中 | 一、建筑安装工程费 |  |  | 元 | 14380983.79 |  | 80.52%
| 二、设备购置费 |  |  | 元
| 三、工程建设其他费用(15%) |  |  | 元 | 2157147.57 |  | 12.08%
| 四、基本预备费(8%) |  |  | 元 | 1323050.51 |  | 7.407%
建筑安装工程费
类别 | 代码 | 名称 | 单位 | 单价 | 数量 | 合价 | 占%
人工 | 00150105 | 一般技工 | 工日 | 240 | 17061 | 4094640
|  | 人工费小计 | 元 |  |  | 4094640 | 22.92%
材料 | 80212103 | 预拌混凝土(泵送型)C20 | m3 | 512.94 | 624 | 320074.56
| 80212105 | 预拌混凝土(泵送型)C30 | m3 | 532.76 | 3374.76 | 1797937.14
| 32090101 | 木模板 | m3 | 1850 | 65.04 | 120324
| 01010100 | 钢筋 综合 | t | 5210 | 445.44 | 2320742.4
| 6100090 | 粗加工钢材 | t | 5212.99 | 55.27 | 288121.96
| 04030100 | 黄砂 | t | 192.52 | 270.45 | 52067.03
| 04050200 | 碎石 | t | 160 | 827.55 | 132408
| 04090311 | 膨润土 | kg | 0.29 | 53245.71 | 15441.26
| 12410703 | 羧甲基纤维素 | kg | 4.96 | 694.29 | 3443.68
| 03410200 | 电焊条 | kg | 6.68 | 3506.96 | 23426.49
| 31130112 | 辅助材料费 | % |  | 5 | 253699.33
|  | 材料费小计 | 元 |  |  | 5327685.85 | 29.83%
机械 | 99090110 | 履带式起重机 40t | 台班 | 1763.57 | 363.68 | 641375.14
| 99090108 | 履带式起重机 25t | 台班 | 1210.57 | 133.82 | 161998.48
| 99090106 | 履带式起重机 15t | 台班 | 1135.01 | 31.22 | 35435.01
| 99070906 | 载重汽车 4t | 台班 | 634.88 | 44.61 | 28322
| 99051306 | 混凝土输送泵车 75m3/h | 台班 | 2087.45 | 102.59 | 214151.5
| 99250304 | 交流弧焊机 30kVA | 台班 | 102.3 | 142.74 | 14602.3
| 31130595 | 辅助机械费 | % |  | 11 | 120547.29
|  | 机械费小计 | 元 |  |  | 1216431.72 | 6.81%
直接费小计 |  |  | 元 |  |  | 10638757.57 | 59.56%
综合 | 管理费 |  | % |  | 27 | 1433989.36 | 8.029%
费用 | 利润 |  | % |  | 10 | 531107.17 | 2.974%
| 措施费 |  | % |  | 5.08 | 540448.88 | 3.026%
| 安全文明施工费 |  | % |  | 2.95 | 371813.7 | 2.082%
| 规费 |  | % |  | 2.94 | 397373.83 | 2.225%
| 增值税 |  | % |  | 3.36 | 467493.28 | 2.617%
建安工程造价 |  |  | 元 |  |  | 14380983.79
机械外运土方 |  |  | m3 |  | -8265 | 0
注：机械外运土方另套《市政工程消耗量定额江苏省估价表》计算建安工程费。
B.2.8 盾构工作井（地下连续墙围护）
工程特征：采用地下连续墙作围护，开挖并建造盾构工作井。
工程内容：地下连续墙围护，工作井开挖，安装、拆除钢支撑围令，降水、地基加固，内部结构施工，机械外运土方等。
计量单位：座
指标编号 |  |  |  |  | 6BZ-033 |  |  | 6BZ-034
项 目 |  |  |  |  | 盾构工作井（长×宽×深）（m）
[5 empty] | 20×15×15 |  | 占指标 | 25×20×20 |  | 占指标
[7 empty] | 基价(%) |  |  | 基价(%)
指标基价 |  |  |  | 元 | 18877259.42 |  | 100% | 41276512.4 |  | 100%
其中 | 一、建筑安装工程费 |  |  | 元 | 15199081.66 |  | 80.52% | 33233906.92 |  | 80.52%
| 二、设备购置费 |  |  | 元
| 三、工程建设其他费用(15%) |  |  | 元 | 2279862.25 |  | 12.08% | 4985086.04 |  | 12.08%
| 四、基本预备费(8%) |  |  | 元 | 1398315.51 |  | 7.407% | 3057519.44 |  | 7.407%
建筑安装工程费
类别 | 代码 | 名称 | 单位 | 单价 | 数量 | 合价 | 占% | 数量 | 合价 | 占%
人工 | 00150105 | 一般技工 | 工日 | 240 | 16842 | 4042080 |  | 35622 | 8549280
|  | 人工费小计 | 元 |  |  | 4042080 | 21.41% |  | 8549280 | 20.71%
材料 | 80212103 | 预拌混凝土(泵送型)C20 | m3 | 512.94 | 69.86 | 35833.99 |  | 124.2 | 63707.15
| 80212105 | 预拌混凝土(泵送型)C30 | m3 | 532.76 | 3896.87 | 2076096.46 |  | 8172.94 | 4354215.51
| 04010141 | 水泥 42.5 | t | 570 | 37.46 | 21352.2 |  | 66.6 | 37962
| 80110332 | 护壁泥浆 | m3 | 150 | 1833.98 | 275097 |  | 4375.8 | 656370
| 32090101 | 木模板 | m3 | 1850 | 21.38 | 39553 |  | 43.5 | 80475
| 01010100 | 钢筋 综合 | t | 5210 | 465.17 | 2423535.7 |  | 1050.82 | 5474772.2
| 14010303 | 钢管 综合 | t | 5890 | 54.21 | 319296.9 |  | 105.02 | 618567.8
| 6100090 | 粗加工钢材 | t | 5212.99 | 53.03 | 276444.86 |  | 89.98 | 469064.84
| 03410200 | 电焊条 | kg | 6.68 | 4508.99 | 30120.05 |  | 8837.5 | 59034.5
| 13120721 | 硬泡沫塑料板 | m3 | 600 | 28.66 | 17196 |  | 91.8 | 55080
| 04090901 | 磨细粉煤灰 | t | 68.88 | 27.68 | 1906.6 |  | 49.2 | 3388.9
| 04090311 | 膨润土 | kg | 0.29 | 7733.14 | 2242.61 |  | 13747.8 | 3986.86
| 12413531 | 水玻璃 | kg | 3.24 | 1951.76 | 6323.7 |  | 3469.8 | 11242.15
| 31130112 | 辅助材料费 | % |  | 2 | 110499.98 |  | 2 | 237757.34
|  | 材料费小计 | 元 |  |  | 5635499.05 | 29.85% |  | 12125624.25 | 29.38%
机械 | 99350907 | 履带式液压抓斗成槽机 KHl80MHL-1200 | 台班 | 4943.69 | 71.64 | 354165.95 |  | 214.2 | 1058938.4
| 99090110 | 履带式起重机 40t | 台班 | 1763.57 | 137.55 | 242579.05 |  | 220.32 | 388549.74
| 99090108 | 履带式起重机 25t | 台班 | 1210.57 | 234.93 | 284399.21 |  | 571.04 | 691283.89
| 99090106 | 履带式起重机 15t | 台班 | 1135.01 | 96.8 | 109868.97 |  | 207.18 | 235151.37
| 99051306 | 混凝土输送泵车 75m3/h | 台班 | 2087.45 | 77.44 | 161652.13 |  | 165.74 | 345973.96
| 31130595 | 辅助机械费 | % |  | 36 | 414959.51 |  | 42 | 1142356.89
|  | 机械费小计 | 元 |  |  | 1567624.82 | 8.304% |  | 3862254.25 | 9.357%
直接费小计 |  |  | 元 |  |  | 11245203.87 | 59.57% |  | 24537158.5 | 59.45%
综合 | 管理费 |  | % |  | 27 | 1514620.3 | 8.024% | 27 | 3351114.25 | 8.119%
费用 | 利润 |  | % |  | 10 | 560970.48 | 2.972% | 10 | 1241153.43 | 3.007%
| 措施费 |  | % |  | 5.08 | 571256.36 | 3.026% | 5.08 | 1246487.65 | 3.02%
| 安全文明施工费 |  | % |  | 2.95 | 392963.44 | 2.082% | 2.95 | 859318.07 | 2.082%
| 规费 |  | % |  | 2.94 | 419979.42 | 2.225% | 2.94 | 918315.82 | 2.225%
| 增值税 |  | % |  | 3.36 | 494087.79 | 2.617% | 3.36 | 1080359.2 | 2.617%
建安工程造价 |  |  | 元 |  |  | 15199081.66 |  |  | 33233906.92
机械外运泥浆 |  |  | m3 |  | -358.2 | 0 |  | -765 | 0
机械外运土方 |  |  | m3 |  | -7457 | 0 |  | -16187 | 0
注：机械外运泥浆和土方另套《市政工程消耗量定额江苏省估价表》计算建安工程费。
工程特征：采用地下连续墙作围护，开挖并建造盾构工作井。
工程内容：地下连续墙围护，工作井开挖，安装、拆除钢支撑围令，降水、地基加固，内部结构施工，机械外运土方等。
计量单位：座
指标编号 |  |  |  |  | 6BZ-035
项 目 |  |  |  |  | 盾构工作井（长×宽×深）（m）
[5 empty] | 30×25×25 |  | 占指标
基价(%)
指标基价 |  |  |  | 元 | 78005177.6 |  | 100%
其中 | 一、建筑安装工程费 |  |  | 元 | 62806101.13 |  | 80.52%
| 二、设备购置费 |  |  | 元
| 三、工程建设其他费用(15%) |  |  | 元 | 9420915.17 |  | 12.08%
| 四、基本预备费(8%) |  |  | 元 | 5778161.3 |  | 7.407%
建筑安装工程费
类别 | 代码 | 名称 | 单位 | 单价 | 数量 | 合价 | 占%
人工 | 00150105 | 一般技工 | 工日 | 240 | 63438 | 15225120
|  | 人工费小计 | 元 |  |  | 15225120 | 19.52%
材料 | 80212103 | 预拌混凝土(泵送型)C20 | m3 | 512.94 | 194.06 | 99541.14
| 80212105 | 预拌混凝土(泵送型)C30 | m3 | 532.76 | 14006.87 | 7462300.06
| 04010141 | 水泥 42.5 | t | 570 | 104.06 | 59314.2
| 80110332 | 护壁泥浆 | m3 | 150 | 8896.86 | 1334529
| 32090101 | 木模板 | m3 | 1850 | 66.27 | 122599.5
| 01010100 | 钢筋 综合 | t | 5210 | 1971.42 | 10271098.2
| 14010303 | 钢管 综合 | t | 5890 | 188.7 | 1111443
| 6100090 | 粗加工钢材 | t | 5212.99 | 124.55 | 649277.9
| 03410200 | 电焊条 | kg | 6.68 | 15820.27 | 105679.4
| 13120721 | 硬泡沫塑料板 | m3 | 600 | 165.78 | 99468
| 04090901 | 磨细粉煤灰 | t | 68.88 | 76.88 | 5295.49
| 04090311 | 膨润土 | kg | 0.29 | 21480.94 | 6229.47
| 12413531 | 水玻璃 | kg | 3.24 | 5421.56 | 17565.85
| 31130112 | 辅助材料费 | % |  | 2 | 426886.82
|  | 材料费小计 | 元 |  |  | 21771228.03 | 27.91%
机械 | 99350907 | 履带式液压抓斗成槽机 KHl80MHL-1200 | 台班 | 4943.69 | 552.6 | 2731883.09
| 99090110 | 履带式起重机 40t | 台班 | 1763.57 | 397.87 | 701671.6
| 99090108 | 履带式起重机 25t | 台班 | 1210.57 | 1202.95 | 1456255.18
| 99090106 | 履带式起重机 15t | 台班 | 1135.01 | 344.33 | 390817.99
| 99051306 | 混凝土输送泵车 75m3/h | 台班 | 2087.45 | 275.46 | 575008.98
| 31130595 | 辅助机械费 | % |  | 55 | 3220600.26
|  | 机械费小计 | 元 |  |  | 9076237.1 | 11.64%
直接费小计 |  |  | 元 |  |  | 46072585.13 | 59.06%
综合 | 管理费 |  | % |  | 27 | 6561366.42 | 8.411%
费用 | 利润 |  | % |  | 10 | 2430135.71 | 3.115%
| 措施费 |  | % |  | 5.08 | 2340487.32 | 3%
| 安全文明施工费 |  | % |  | 2.95 | 1624390.57 | 2.082%
| 规费 |  | % |  | 2.94 | 1735451.58 | 2.225%
| 增值税 |  | % |  | 3.36 | 2041684.4 | 2.617%
建安工程造价 |  |  | 元 |  |  | 62806101.13
机械外运泥浆 |  |  | m3 |  | -1382 | 0
机械外运土方 |  |  | m3 |  | -29113 | 0
注：机械外运泥浆和土方另套《市政工程消耗量定额江苏省估价表》计算建安工程费。
B.2 软土隧道工程分项指标
B.2.1 地下连续墙
工程内容：导槽开挖，导墙浇筑，挖土成槽，吊拔接头管，泥浆配制、输送，钢筋笼制作、吊运、就位，清底置换，混凝土浇筑，机械外运土方等。
计量单位：100m3
指标编号 |  |  |  |  | 6BF-001 |  |  | 6BF-002
项 目 |  |  |  |  | 地下连续墙
[5 empty] | 墙深15m 以内 |  | 占指标 基价(%) | 墙深20m 以内 |  | 占指标 基价(%)
指标基价 |  |  |  | 元 | 534726.5 |  | 100% | 523414.6 |  | 100%
其中 | 一、建筑安装工程费 |  |  | 元 | 534726.5 |  | 100% | 523414.6 |  | 100%
| 二、设备购置费 |  |  | 元
建筑安装工程费
类别 | 代码 | 名称 | 单位 | 单价 | 数量 | 合价 | 占% | 数量 | 合价 | 占%
人工 | 00150105 | 一般技工 | 工日 | 240 | 640 | 153600 |  | 593 | 142320
|  | 人工费小计 | 元 |  |  | 153600 | 28.72% |  | 142320 | 27.19%
材料 | 80212105 | 预拌混凝土(泵送型)C30 | m3 | 532.76 | 138.960 | 74032.33 |  | 137.430 | 73217.21
| 80110332 | 护壁泥浆 | m3 | 150 | 115.980 | 17397 |  | 127.610 | 19141.5
| 01010100 | 钢筋 综合 | t | 5210 | 14.590 | 76013.9 |  | 15.060 | 78462.6
| 6100090 | 粗加工钢材 | t | 5212.99 | 2.980 | 15534.71 |  | 2.460 | 12823.96
| 03410200 | 电焊条 | kg | 6.68 | 211.040 | 1409.75 |  | 196.830 | 1314.82
| 13120721 | 硬泡沫塑料板 | m3 | 600 | 2.370 | 1422 |  | 2.450 | 1470
| 31130112 | 辅助材料费 | % |  | 2 | 3716.19 |  | 2 | 3728.6
|  | 材料费小计 | 元 |  |  | 189525.88 | 35.44% |  | 190158.69 | 36.33%
机械 | 99350907 | 履带式液压抓斗成槽机 KHl80MHL-1200 | 台班 | 4943.69 | 3.45 | 17055.73 |  | 4.94 | 24421.83
| 99090106 | 履带式起重机 15t | 台班 | 1135.01 | 12.38 | 14051.42 |  | 8.49 | 9636.23
| 99353521 | 泥浆制作循环设备 | 台班 | 2254.56 | 3.45 | 7778.23 |  | 4.94 | 11137.53
| 99353509 | 垂直顶升设备 | 台班 | 2407.79 | 2.19 | 5273.06 |  | 1.09 | 2624.49
| 99250304 | 交流弧焊机 30kVA | 台班 | 102.3 | 35.17 | 3597.89 |  | 34.88 | 3568.22
|  | 机械费小计 | 元 |  |  | 47756.33 | 8.931% |  | 51388.3 | 9.818%
直接费小计 |  |  | 元 |  |  | 390882.21 | 73.1% |  | 383866.99 | 73.34%
综合 费用 | 管理费 |  | % |  | 27 | 54366.21 | 10.17% | 27 | 52301.24 | 9.992%
| 利润 |  | % |  | 10 | 20135.63 | 3.766% | 10 | 19370.83 | 3.701%
| 总价措施费 |  | % |  | 5.04 | 23455.36 | 4.386% | 5.04 | 22959.17 | 4.386%
| 安全文明施工费 |  | % |  | 2.95 | 13728.83 | 2.567% | 2.95 | 13438.4 | 2.567%
| 规费 |  | % |  | 2.94 | 14775.51 | 2.763% | 2.94 | 14462.94 | 2.763%
| 增值税 |  | % |  | 3.360 | 17382.75 | 3.251% | 3.360 | 17015.03 | 3.251%
建安工程造价 |  |  | 元 |  |  | 534726.5 |  |  | 523414.6
机械外运泥浆 |  |  | m3 |  | -25 | 0 |  | -25 | 0
机械外运土方 |  |  | m3 |  | -100 | 0 |  | -100 | 0
注：机械外运泥浆和土方另套《市政工程消耗量定额江苏省估价表》计算建安工程费。
工程内容：导槽开挖，导墙浇筑，挖土成槽，吊拔接头管，泥浆配制、输送，钢筋笼制作、吊运、就位，清底置换，混凝土浇筑，机械外运土方等。
计量单位：100m3
指标编号 |  |  |  |  | 6BF-003 |  |  | 6BF-004
项 目 |  |  |  |  | 地下连续墙
[5 empty] | 墙深25m 以内 |  | 占指标 基价(%) | 墙深30m 以内 |  | 占指标 基价(%)
指标基价 |  |  |  | 元 | 520998.35 |  | 100% | 544892.37 |  | 100%
其中 | 一、建筑安装工程费 |  |  | 元 | 520998.35 |  | 100% | 544892.37 |  | 100%
| 二、设备购置费 |  |  | 元
建筑安装工程费
类别 | 代码 | 名称 | 单位 | 单价 | 数量 | 合价 | 占% | 数量 | 合价 | 占%
人工 | 00150105 | 一般技工 | 工日 | 240 | 569 | 136560 |  | 577 | 138480
|  | 人工费小计 | 元 |  |  | 136560 | 26.21% |  | 138480 | 25.41%
材料 | 80212105 | 预拌混凝土(泵送型)C30 | m3 | 532.76 | 132.150 | 70404.23 |  | 130.840 | 69706.32
| 80110332 | 护壁泥浆 | m3 | 150 | 127.610 | 19141.5 |  | 143.040 | 21456
| 01010100 | 钢筋 综合 | t | 5210 | 15.990 | 83307.9 |  | 16.940 | 88257.4
| 6100090 | 粗加工钢材 | t | 5212.99 | 2.300 | 11989.88 |  | 1.740 | 9070.6
| 03410200 | 电焊条 | kg | 6.68 | 179.290 | 1197.66 |  | 172.130 | 1149.83
| 13120721 | 硬泡沫塑料板 | m3 | 600 | 2.500 | 1500 |  | 2.750 | 1650
| 31130112 | 辅助材料费 | % |  | 2 | 3750.82 |  | 2 | 3825.8
|  | 材料费小计 | 元 |  |  | 191291.99 | 36.72% |  | 195115.95 | 35.81%
机械 | 99350907 | 履带式液压抓斗成槽机 KHl80MHL-1200 | 台班 | 4943.69 | 5.92 | 29266.64 |  | 6.51 | 32183.42
| 99090106 | 履带式起重机 15t | 台班 | 1135.01 | 7.28 | 8262.87 |  | 0 | 0
| 99353521 | 泥浆制作循环设备 | 台班 | 2254.56 | 4.94 | 11137.53 |  | 6.51 | 14677.19
| 99353509 | 垂直顶升设备 | 台班 | 2407.79 | 1.09 | 2624.49 |  | 0.73 | 1757.69
| 99250304 | 交流弧焊机 30kVA | 台班 | 102.3 | 34.16 | 3494.57 |  | 34.37 | 3516.05
| 99090110 | 履带式起重机 40t | 台班 | 1763.57 | 0 | 0 |  | 5.81 | 10246.34
| 99090506 | 汽车式起重机 12t | 台班 | 1217.54 | 0 | 0 |  | 2.36 | 2873.39
|  | 机械费小计 | 元 |  |  | 54786.1 | 10.52% |  | 65254.08 | 11.98%
直接费小计 |  |  | 元 |  |  | 382638.09 | 73.44% |  | 398850.03 | 73.2%
综合 费用 | 管理费 |  | % |  | 27 | 51663.45 | 9.916% | 27 | 55008.2 | 10.1%
| 利润 |  | % |  | 10 | 19134.61 | 3.673% | 10 | 20373.41 | 3.739%
| 总价措施费 |  | % |  | 5.04 | 22853.18 | 4.386% | 5.04 | 23901.27 | 4.386%
| 安全文明施工费 |  | % |  | 2.95 | 13376.37 | 2.567% | 2.95 | 13989.83 | 2.567%
| 规费 |  | % |  | 2.94 | 14396.17 | 2.763% | 2.94 | 15056.41 | 2.763%
| 增值税 |  | % |  | 3.360 | 16936.48 | 3.251% | 3.360 | 17713.22 | 3.251%
建安工程造价 |  |  | 元 |  |  | 520998.35 |  |  | 544892.37
机械外运泥浆 |  |  | m3 |  | -25 | 0 |  | -25 | 0
机械外运土方 |  |  | m3 |  | -100 | 0 |  | -100 | 0
注：机械外运泥浆和土方另套《市政工程消耗量定额江苏省估价表》计算建安工程费。
工程内容：导槽开挖，导墙浇筑，挖土成槽，吊拔接头管，泥浆配制、输送，钢筋笼制作、吊运、就位，清底置换，混凝土浇筑，机械外运土方等。
计量单位：100m3
指标编号 |  |  |  |  | 6BF-005 |  |  | 6BF-006
项 目 |  |  |  |  | 地下连续墙
[5 empty] | 墙深35m 以内 |  | 占指标 基价(%) | 墙深40m 以内 |  | 占指标 基价(%)
指标基价 |  |  |  | 元 | 583778.59 |  | 100% | 610166 |  | 100%
其中 | 一、建筑安装工程费 |  |  | 元 | 583778.59 |  | 100% | 610166 |  | 100%
| 二、设备购置费 |  |  | 元
建筑安装工程费
类别 | 代码 | 名称 | 单位 | 单价 | 数量 | 合价 | 占% | 数量 | 合价 | 占%
人工 | 00150105 | 一般技工 | 工日 | 240 | 581 | 139440 |  | 603 | 144720
|  | 人工费小计 | 元 |  |  | 139440 | 23.89% |  | 144720 | 23.72%
材料 | 80212105 | 预拌混凝土(泵送型)C30 | m3 | 532.76 | 128.810 | 68624.82 |  | 127.600 | 67980.18
| 80110332 | 护壁泥浆 | m3 | 150 | 161.050 | 24157.5 |  | 161.050 | 24157.5
| 01010100 | 钢筋 综合 | t | 5210 | 18.870 | 98312.7 |  | 19.860 | 103470.6
| 6100090 | 粗加工钢材 | t | 5212.99 | 1.540 | 8028 |  | 1.210 | 6307.72
| 03410200 | 电焊条 | kg | 6.68 | 174.680 | 1166.86 |  | 178.950 | 1195.39
| 13120721 | 硬泡沫塑料板 | m3 | 600 | 2.910 | 1746 |  | 3.060 | 1836
| 31130112 | 辅助材料费 | % |  | 2 | 4040.72 |  | 2 | 4098.95
|  | 材料费小计 | 元 |  |  | 206076.6 | 35.3% |  | 209046.34 | 34.26%
机械 | 99350907 | 履带式液压抓斗成槽机 KHl80MHL-1200 | 台班 | 4943.69 | 8.59 | 42466.3 |  | 10.31 | 50969.44
| 99090110 | 履带式起重机 40t | 台班 | 1763.57 | 6.02 | 10616.69 |  | 6.21 | 10951.77
| 99353521 | 泥浆制作循环设备 | 台班 | 2254.56 | 8.59 | 19366.67 |  | 8.59 | 19366.67
| 99353509 | 垂直顶升设备 | 台班 | 2407.79 | 0.55 | 1324.28 |  | 0.55 | 1324.28
| 99090506 | 汽车式起重机 12t | 台班 | 1217.54 | 2.79 | 3396.94 |  | 2.94 | 3579.57
| 99250304 | 交流弧焊机 30kVA | 台班 | 102.3 | 37.4 | 3826.02 |  | 40.28 | 4120.64
|  | 机械费小计 | 元 |  |  | 80996.9 | 13.87% |  | 90312.37 | 14.8%
直接费小计 |  |  | 元 |  |  | 426513.5 | 73.06% |  | 444078.71 | 72.78%
综合 费用 | 管理费 |  | % |  | 27 | 59517.96 | 10.2% | 27 | 63458.74 | 10.4%
| 利润 |  | % |  | 10 | 22043.69 | 3.776% | 10 | 23503.24 | 3.852%
| 总价措施费 |  | % |  | 5.04 | 25606.99 | 4.386% | 5.04 | 26764.45 | 4.386%
| 安全文明施工费 |  | % |  | 2.95 | 14988.22 | 2.567% | 2.95 | 15665.7 | 2.567%
| 规费 |  | % |  | 2.94 | 16130.91 | 2.763% | 2.94 | 16860.04 | 2.763%
| 增值税 |  | % |  | 3.360 | 18977.32 | 3.251% | 3.360 | 19835.12 | 3.251%
建安工程造价 |  |  | 元 |  |  | 583778.59 |  |  | 610166
机械外运泥浆 |  |  | m3 |  | -25 | 0 |  | -25 | 0
机械外运土方 |  |  | m3 |  | -100 | 0 |  | -100 | 0
注：机械外运泥浆和土方另套《市政工程消耗量定额江苏省估价表》计算建安工程费。
B.2.2 SMW工法成孔
工程内容：三轴机钻孔，掺入水泥浆，地面混凝土圈梁等。
计量单位：100m3
指标编号 |  |  |  |  | 6BF-007 |  |  | 6BF-008
项 目 |  |  |  |  | SMW工法（三轴机成孔）
[5 empty] | 桩深15m |  | 占指标 基价(%) | 桩深20m |  | 占指标 基价(%)
指标基价 |  |  |  | 元 | 54999.38 |  | 100% | 57773.93 |  | 100%
其中 | 一、建筑安装工程费 |  |  | 元 | 54999.38 |  | 100% | 57773.93 |  | 100%
| 二、设备购置费 |  |  | 元
建筑安装工程费
类别 | 代码 | 名称 | 单位 | 单价 | 数量 | 合价 | 占% | 数量 | 合价 | 占%
人工 | 00150105 | 一般技工 | 工日 | 240 | 32 | 7680 |  | 32 | 7680
|  | 人工费小计 | 元 |  |  | 7680 | 13.96% |  | 7680 | 13.29%
材料 | 80212103 | 预拌混凝土(泵送型)C20 | m3 | 512.94 | 4.970 | 2549.31 |  | 4.970 | 2549.31
| 01010100 | 钢筋 综合 | t | 5210 | 0.400 | 2084 |  | 0.400 | 2084
| 9001690 | 水泥（综合） | t | 570 | 36.700 | 20919 |  | 36.700 | 20919
| 31130112 | 辅助材料费 | % |  | 2 | 511.05 |  | 2 | 511.05
|  | 材料费小计 | 元 |  |  | 26063.36 | 47.39% |  | 26063.36 | 45.11%
机械 | 99030903 | 三轴式深层搅拌机 | 台班 | 2292.11 | 0.81 | 1856.61 |  | 0.98 | 2246.27
| 99090106 | 履带式起重机 15t | 台班 | 1135.01 | 0.25 | 283.75 |  | 0.3 | 340.5
| 99250304 | 交流弧焊机 30kVA | 台班 | 102.3 | 0.29 | 29.67 |  | 0.36 | 36.83
| 99051306 | 混凝土输送泵车 75m3/h | 台班 | 2087.45 | 2.63 | 5489.99 |  | 3.2 | 6679.84
| 99433323 | 内燃空气压缩机 9m3/min | 台班 | 518.15 | 1.11 | 575.15 |  | 1.34 | 694.32
|  | 机械费小计 | 元 |  |  | 8235.17 | 14.97% |  | 9997.76 | 17.3%
直接费小计 |  |  | 元 |  |  | 41978.53 | 76.33% |  | 43741.12 | 75.71%
综合 费用 | 管理费 |  | % |  | 27 | 4297.1 | 7.813% | 27 | 4773 | 8.262%
| 利润 |  | % |  | 10 | 1591.52 | 2.894% | 10 | 1767.78 | 3.06%
| 总价措施费 |  | % |  | 5.04 | 2412.5 | 4.386% | 5.04 | 2534.21 | 4.386%
| 安全文明施工费 |  | % |  | 2.95 | 1412.08 | 2.567% | 2.95 | 1483.32 | 2.567%
| 规费 |  | % |  | 2.94 | 1519.74 | 2.763% | 2.94 | 1596.4 | 2.763%
| 增值税 |  | % |  | 3.360 | 1787.91 | 3.251% | 3.360 | 1878.1 | 3.251%
建安工程造价 |  |  | 元 |  |  | 54999.38 |  |  | 57773.93
机械外运土方 |  |  | m3 |  | -79 | 0 |  | -79 | 0
注：机械外运土方另套《市政工程消耗量定额江苏省估价表》计算建安工程费。
工程内容：三轴机钻孔，掺入水泥浆，地面混凝土圈梁等。
计量单位：100m3
指标编号 |  |  |  |  | 6BF-009
项 目 |  |  |  |  | SMW工法（三轴机成孔）
[5 empty] | 桩深25m |  | 占指标 基价(%)
指标基价 |  |  |  | 元 | 60522.16 |  | 100%
其中 | 一、建筑安装工程费 |  |  | 元 | 60522.16 |  | 100%
| 二、设备购置费 |  |  | 元
建筑安装工程费
类别 | 代码 | 名称 | 单位 | 单价 | 数量 | 合价 | 占%
人工 | 00150105 | 一般技工 | 工日 | 240 | 32 | 7680
|  | 人工费小计 | 元 |  |  | 7680 | 12.69%
材料 | 80212103 | 预拌混凝土(泵送型)C20 | m3 | 512.94 | 4.970 | 2549.31
| 01010100 | 钢筋 综合 | t | 5210 | 0.400 | 2084
| 9001690 | 水泥（综合） | t | 570 | 36.700 | 20919
| 31130112 | 辅助材料费 | % |  | 2 | 511.05
|  | 材料费小计 | 元 |  |  | 26063.36 | 43.06%
机械 | 99030903 | 三轴式深层搅拌机 | 台班 | 2292.11 | 1.15 | 2635.93
| 99090106 | 履带式起重机 15t | 台班 | 1135.01 | 0.35 | 397.25
| 99250304 | 交流弧焊机 30kVA | 台班 | 102.3 | 0.42 | 42.97
| 99051306 | 混凝土输送泵车 75m3/h | 台班 | 2087.45 | 3.76 | 7848.81
| 99433323 | 内燃空气压缩机 9m3/min | 台班 | 518.15 | 1.58 | 818.68
|  | 机械费小计 | 元 |  |  | 11743.64 | 19.4%
直接费小计 |  |  | 元 |  |  | 45487 | 75.16%
综合 费用 | 管理费 |  | % |  | 27 | 5244.38 | 8.665%
| 利润 |  | % |  | 10 | 1942.36 | 3.209%
| 总价措施费 |  | % |  | 5.04 | 2654.76 | 4.386%
| 安全文明施工费 |  | % |  | 2.95 | 1553.88 | 2.567%
| 规费 |  | % |  | 2.94 | 1672.34 | 2.763%
| 增值税 |  | % |  | 3.360 | 1967.44 | 3.251%
建安工程造价 |  |  | 元 |  |  | 60522.16
机械外运土方 |  |  | m3 |  | -79 | 0
注：机械外运土方另套《市政工程消耗量定额江苏省估价表》计算建安工程费。
B.2.3 SMW工法插H型钢
工程内容：插、拔H型钢，型钢表面涂减摩剂等。
计量单位：t
指标编号 |  |  |  |  | 6BF-010 |  |  | 6BF-011
项 目 |  |  |  |  | SMW工法插H型钢
[5 empty] | 工程桩 |  | 占指标 基价(%) | 工具桩 |  | 占指标 基价(%)
指标基价 |  |  |  | 元 | 9234.31 |  | 100% | 2771.95 |  | 100%
其中 | 一、建筑安装工程费 |  |  | 元 | 9234.31 |  | 100% | 2771.95 |  | 100%
| 二、设备购置费 |  |  | 元
建筑安装工程费
类别 | 代码 | 名称 | 单位 | 单价 | 数量 | 合价 | 占% | 数量 | 合价 | 占%
人工 | 00150105 | 一般技工 | 工日 | 240 | 2 | 480 |  | 3 | 720
|  | 人工费小计 | 元 |  |  | 480 | 5.198% |  | 720 | 25.97%
材料 | 04050200 | 碎石 | t | 160 | 0.390 | 62.4 |  | 0.390 | 62.4
| 04030100 | 黄砂 | t | 192.52 | 0.120 | 23.1 |  | 0.120 | 23.1
| 01690601 | 桩帽 | kg | 4.32 | 1.220 | 5.27 |  | 1.220 | 5.27
| 01690207 | H型钢桩 | t | 5006.5 | 1.030 | 5156.7 |  | 0.120 | 600.78
| 12330905 | 减摩剂 | kg | 7.82 |  | 0 |  | 12.040 | 94.15
| 31130112 | 辅助材料费 | % |  | 2 | 104.95 |  | 2 | 15.71
|  | 材料费小计 | 元 |  |  | 5352.42 | 57.96% |  | 801.41 | 28.91%
机械 | 99030124 | 轨道式柴油打桩机 2.5t | 台班 | 1479.4 | 0.14 | 207.12 |  | 0.14 | 207.12
| 99090106 | 履带式起重机 15t | 台班 | 1135.01 | 0.08 | 90.8 |  | 0.09 | 102.15
| 99070912 | 载重汽车 15t | 台班 | 1388.8 | 0.8 | 1111.04 |  | 0.09 | 124.99
| 31130595 | 辅助机械费 | % |  | 5 | 70.45 |  | 5 | 21.71
|  | 机械费小计 | 元 |  |  | 1479.41 | 16.02% |  | 455.97 | 16.45%
直接费小计 |  |  | 元 |  |  | 7311.83 | 79.18% |  | 1977.38 | 71.34%
综合 费用 | 管理费 |  | % |  | 27 | 529.04 | 5.729% | 27 | 317.51 | 11.45%
| 利润 |  | % |  | 10 | 195.94 | 2.122% | 10 | 117.6 | 4.243%
| 总价措施费 |  | % |  | 5.04 | 405.06 | 4.386% | 5.04 | 121.59 | 4.386%
| 安全文明施工费 |  | % |  | 2.95 | 237.09 | 2.567% | 2.95 | 71.17 | 2.568%
| 规费 |  | % |  | 2.94 | 255.16 | 2.763% | 2.94 | 76.59 | 2.763%
| 增值税 |  | % |  | 3.360 | 300.19 | 3.251% | 3.360 | 90.11 | 3.251%
建安工程造价 |  |  | 元 |  |  | 9234.31 |  |  | 2771.95
B.2.4 搅拌桩、灌注桩
工程内容：钻机就位，钻孔、制浆压浆、浇筑混凝土、安放钢筋笼，机械外运土方等。
计量单位：100m3
指标编号 |  |  |  |  | 6BF-012 |  |  | 6BF-013
项 目 |  |  |  |  | 搅拌桩、灌注桩
[5 empty] | 搅拌桩 |  | 占指标 基价(%) | 灌注桩 |  | 占指标 基价(%)
指标基价 |  |  |  | 元 | 87754.38 |  | 100% | 341826.05 |  | 100%
其中 | 一、建筑安装工程费 |  |  | 元 | 87754.38 |  | 100% | 341826.05 |  | 100%
| 二、设备购置费 |  |  | 元
建筑安装工程费
类别 | 代码 | 名称 | 单位 | 单价 | 数量 | 合价 | 占% | 数量 | 合价 | 占%
人工 | 00150105 | 一般技工 | 工日 | 240 | 130 | 31200 |  | 342 | 82080
|  | 人工费小计 | 元 |  |  | 31200 | 35.55% |  | 82080 | 24.01%
材料 | 80212103 | 预拌混凝土(泵送型)C20 | m3 | 512.94 |  | 0 |  | 127.890 | 65599.9
| 01010100 | 钢筋 综合 | t | 5210 |  | 0 |  | 13.200 | 68772
| 9001690 | 水泥（综合） | t | 570 | 25.200 | 14364 |  |  | 0
| 12413531 | 水玻璃 | kg | 3.24 | 552.000 | 1788.48 |  |  | 0
| 04090800 | 石膏粉 | kg | 0.41 | 552.000 | 226.32 |  |  | 0
| 31130112 | 辅助材料费 | % |  | 2 | 327.58 |  | 2 | 2687.44
|  | 材料费小计 | 元 |  |  | 16706.38 | 19.04% |  | 137059.34 | 40.1%
机械 | 99030903 | 三轴式深层搅拌机 | 台班 | 2292.11 | 4.85 | 11116.73 |  | 0 | 0
| 99430122 | 电动多级离心清水泵 100扬程120m以下 | 台班 | 205.04 | 4.85 | 994.44 |  | 0 | 0
| 99090106 | 履带式起重机 15t | 台班 | 1135.01 | 0 | 0 |  | 8.6 | 9761.09
| 99030780 | 工程钻机 2000mm | 台班 | 1127.57 | 0 | 0 |  | 21.8 | 24581.03
| 31130595 | 辅助机械费 | % |  | 2 | 242.22 |  | 2 | 686.84
|  | 机械费小计 | 元 |  |  | 12353.39 | 14.08% |  | 35028.96 | 10.25%
直接费小计 |  |  | 元 |  |  | 60259.77 | 68.67% |  | 254168.3 | 74.36%
综合 费用 | 管理费 |  | % |  | 27 | 11759.42 | 13.4% | 27 | 31619.42 | 9.25%
| 利润 |  | % |  | 10 | 4355.34 | 4.963% | 10 | 11710.9 | 3.426%
| 总价措施费 |  | % |  | 5.04 | 3849.28 | 4.386% | 5.04 | 14993.93 | 4.386%
| 安全文明施工费 |  | % |  | 2.95 | 2253.05 | 2.567% | 2.95 | 8776.21 | 2.567%
| 规费 |  | % |  | 2.94 | 2424.82 | 2.763% | 2.94 | 9445.3 | 2.763%
| 增值税 |  | % |  | 3.360 | 2852.7 | 3.251% | 3.360 | 11111.99 | 3.251%
建安工程造价 |  |  | 元 |  |  | 87754.38 |  |  | 341826.05
机械外运土方 |  |  | m3 |  | 0 | 0 |  | -100 | 0
注：机械外运土方另套《市政工程消耗量定额江苏省估价表》计算建安工程费。
B.2.5 支撑基坑挖土
工程内容：在有围护的条件下，开挖基坑，安装、拆除钢围令、钢支撑，钢支撑使用，基坑内降水、井点使用，机械外运土方等。
计量单位：100m3
指标编号 |  |  |  |  | 6BF-014 |  |  | 6BF-015
项 目 |  |  |  |  | 支撑基坑挖土
[5 empty] | 坑深10m 以内 |  | 占指标 基价(%) | 坑深15m 以内 |  | 占指标 基价(%)
指标基价 |  |  |  | 元 | 28195.57 |  | 100% | 31802.17 |  | 100%
其中 | 一、建筑安装工程费 |  |  | 元 | 28195.57 |  | 100% | 31802.17 |  | 100%
| 二、设备购置费 |  |  | 元
建筑安装工程费
类别 | 代码 | 名称 | 单位 | 单价 | 数量 | 合价 | 占% | 数量 | 合价 | 占%
人工 | 00150105 | 一般技工 | 工日 | 240 | 26 | 6240 |  | 30 | 7200
|  | 人工费小计 | 元 |  |  | 6240 | 22.13% |  | 7200 | 22.64%
材料 | 14010303 | 钢管 综合 | t | 5890 | 0.980 | 5772.2 |  | 0.870 | 5124.3
| 6100091 | 粗加工钢材 | kg | 5.21 | 35.850 | 186.78 |  | 31.950 | 166.46
| 03410200 | 电焊条 | kg | 6.68 | 5.180 | 34.6 |  | 4.620 | 30.86
| 11030303 | 防锈漆 | kg | 13.17 | 1.330 | 17.52 |  | 1.180 | 15.54
| 31130112 | 辅助材料费 | % |  | 5 | 300.56 |  | 5 | 266.86
|  | 材料费小计 | 元 |  |  | 6311.66 | 22.39% |  | 5604.02 | 17.62%
机械 | 99070109 | 履带式推土机 135kW | 台班 | 1592.78 | 0.4 | 637.11 |  | 0.31 | 493.76
| 99010322 | 履带式单斗挖掘机(机械) 1.5m3 | 台班 | 1735.95 | 0.66 | 1145.73 |  | 0.52 | 902.69
| 99090106 | 履带式起重机 15t | 台班 | 1135.01 | 1.73 | 1963.57 |  | 2.03 | 2304.07
| 99090108 | 履带式起重机 25t | 台班 | 1210.57 | 2.35 | 2844.84 |  | 0 | 0
| 99090110 | 履带式起重机 40t | 台班 | 1763.57 | 0 | 0 |  | 2.57 | 4532.37
| 99450505 | 立式油压千斤顶 100t | 台班 | 10.59 | 0.55 | 5.82 |  | 0.49 | 5.19
| 99430306 | 污水泵 φ100 | 台班 | 139.33 | 1.88 | 261.94 |  | 2.38 | 331.61
| 31130595 | 辅助机械费 | % |  | 3 | 205.77 |  | 4 | 342.79
|  | 机械费小计 | 元 |  |  | 7064.78 | 25.06% |  | 8912.48 | 28.02%
直接费小计 |  |  | 元 |  |  | 19616.44 | 69.57% |  | 21716.5 | 68.29%
综合 费用 | 管理费 |  | % |  | 27 | 3592.29 | 12.74% | 27 | 4350.37 | 13.68%
| 利润 |  | % |  | 10 | 1330.48 | 4.719% | 10 | 1611.25 | 5.066%
| 总价措施费 |  | % |  | 5.04 | 1236.78 | 4.386% | 5.04 | 1394.98 | 4.386%
| 安全文明施工费 |  | % |  | 2.95 | 723.91 | 2.567% | 2.95 | 816.5 | 2.567%
| 规费 |  | % |  | 2.94 | 779.1 | 2.763% | 2.94 | 878.75 | 2.763%
| 增值税 |  | % |  | 3.360 | 916.57 | 3.251% | 3.360 | 1033.82 | 3.251%
建安工程造价 |  |  | 元 |  |  | 28195.57 |  |  | 31802.17
机械外运土方 |  |  | m3 |  | -100 | 0 |  | -100 | 0
注：机械外运土方另套《市政工程消耗量定额江苏省估价表》计算建安工程费。
工程内容：在有围护的条件下，开挖基坑，安装、拆除钢围令、钢支撑，钢支撑使用，基坑内降水、井点使用，机械外运土方等。
计量单位：100m3
指标编号 |  |  |  |  | 6BF-016 |  |  | 6BF-017
项 目 |  |  |  |  | 支撑基坑挖土
[5 empty] | 坑深20m 以内 |  | 占指标 基价(%) | 坑深25m 以内 |  | 占指标 基价(%)
指标基价 |  |  |  | 元 | 34158.6 |  | 100% | 39461.37 |  | 100%
其中 | 一、建筑安装工程费 |  |  | 元 | 34158.6 |  | 100% | 39461.37 |  | 100%
| 二、设备购置费 |  |  | 元
建筑安装工程费
类别 | 代码 | 名称 | 单位 | 单价 | 数量 | 合价 | 占% | 数量 | 合价 | 占%
人工 | 00150105 | 一般技工 | 工日 | 240 | 32 | 7680 |  | 37 | 8880
|  | 人工费小计 | 元 |  |  | 7680 | 22.48% |  | 8880 | 22.5%
材料 | 14010303 | 钢管 综合 | t | 5890 | 0.810 | 4770.9 |  | 0.760 | 4476.4
| 6100091 | 粗加工钢材 | kg | 5.21 | 29.610 | 154.27 |  | 28.050 | 146.14
| 03410200 | 电焊条 | kg | 6.68 | 4.280 | 28.59 |  | 4.050 | 27.05
| 11030303 | 防锈漆 | kg | 13.17 | 1.100 | 14.49 |  | 1.040 | 13.7
| 31130112 | 辅助材料费 | % |  | 5 | 248.41 |  | 5 | 233.16
|  | 材料费小计 | 元 |  |  | 5216.66 | 15.27% |  | 4896.45 | 12.41%
机械 | 99070109 | 履带式推土机 135kW | 台班 | 1592.78 | 0.31 | 493.76 |  | 0.31 | 493.76
| 99010322 | 履带式单斗挖掘机(机械) 1.5m3 | 台班 | 1735.95 | 0.52 | 902.69 |  | 0.52 | 902.69
| 99090108 | 履带式起重机 25t | 台班 | 1210.57 | 2.4 | 2905.37 |  | 3.44 | 4164.36
| 99090110 | 履带式起重机 40t | 台班 | 1763.57 | 2.9 | 5114.35 |  | 3.44 | 6066.68
| 99450505 | 立式油压千斤顶 100t | 台班 | 10.59 | 0.45 | 4.77 |  | 0.43 | 4.55
| 99430306 | 污水泵 φ100 | 台班 | 139.33 | 2.86 | 398.48 |  | 3.57 | 497.41
| 31130595 | 辅助机械费 | % |  | 4 | 392.78 |  | 4 | 485.18
|  | 机械费小计 | 元 |  |  | 10212.2 | 29.9% |  | 12614.63 | 31.97%
直接费小计 |  |  | 元 |  |  | 23108.86 | 67.65% |  | 26391.08 | 66.88%
综合 费用 | 管理费 |  | % |  | 27 | 4830.89 | 14.14% | 27 | 5803.55 | 14.71%
| 利润 |  | % |  | 10 | 1789.22 | 5.238% | 10 | 2149.46 | 5.447%
| 总价措施费 |  | % |  | 5.04 | 1498.34 | 4.386% | 5.04 | 1730.94 | 4.386%
| 安全文明施工费 |  | % |  | 2.95 | 877 | 2.567% | 2.95 | 1013.15 | 2.567%
| 规费 |  | % |  | 2.94 | 943.87 | 2.763% | 2.94 | 1090.39 | 2.763%
| 增值税 |  | % |  | 3.360 | 1110.42 | 3.251% | 3.360 | 1282.8 | 3.251%
建安工程造价 |  |  | 元 |  |  | 34158.6 |  |  | 39461.37
机械外运土方 |  |  | m3 |  | -100 | 0 |  | -100 | 0
注：机械外运土方另套《市政工程消耗量定额江苏省估价表》计算建安工程费。
B.2.6 沉井制作
工程内容：立模、拆模，钢筋制作、绑扎，预埋铁件，混凝土浇捣、养护，安装、拆除脚手架等。
计量单位：100m3
指标编号 |  |  |  |  | 6BF-018 |  |  | 6BF-019
项 目 |  |  |  |  | 沉井制作、封底
[5 empty] | 井筒体混凝土 |  | 占指标 基价(%) | 混凝土封底 |  | 占指标 基价(%)
指标基价 |  |  |  | 元 | 330617.55 |  | 100% | 98253.9 |  | 100%
其中 | 一、建筑安装工程费 |  |  | 元 | 330617.55 |  | 100% | 98253.9 |  | 100%
| 二、设备购置费 |  |  | 元
建筑安装工程费
类别 | 代码 | 名称 | 单位 | 单价 | 数量 | 合价 | 占% | 数量 | 合价 | 占%
人工 | 00150105 | 一般技工 | 工日 | 240 | 352 | 84480 |  | 69 | 16560
|  | 人工费小计 | 元 |  |  | 84480 | 25.55% |  | 16560 | 16.85%
材料 | 80212103 | 预拌混凝土(泵送型)C20 | m3 | 512.94 |  | 0 |  | 103.530 | 53104.68
| 80212105 | 预拌混凝土(泵送型)C30 | m3 | 532.76 | 103.530 | 55156.64 |  |  | 0
| 01010100 | 钢筋 综合 | t | 5210 | 13.850 | 72158.5 |  |  | 0
| 03410200 | 电焊条 | kg | 6.68 | 112.450 | 751.17 |  |  | 0
| 32090101 | 木模板 | m3 | 1850 | 2.170 | 4014.5 |  |  | 0
| 6100090 | 粗加工钢材 | t | 5212.99 | 1.680 | 8757.82 |  |  | 0
| 31130112 | 辅助材料费 | % |  | 5 | 7041.93 |  | 5 | 2655.23
|  | 材料费小计 | 元 |  |  | 147880.56 | 44.73% |  | 55759.91 | 56.75%
机械 | 99090106 | 履带式起重机 15t | 台班 | 1135.01 | 6.48 | 7354.86 |  | 0 | 0
| 99090503 | 汽车式起重机 5t | 台班 | 692.32 | 0.65 | 450.01 |  | 0 | 0
| 99070906 | 载重汽车 4t | 台班 | 634.88 | 0.96 | 609.48 |  | 0 | 0
| 99051306 | 混凝土输送泵车 75m3/h | 台班 | 2087.45 | 2.27 | 4738.51 |  | 2.21 | 4613.26
| 99250304 | 交流弧焊机 30kVA | 台班 | 102.3 | 26.77 | 2738.57 |  | 0 | 0
| 99433309 | 电动空气压缩机 6m3/min | 台班 | 274.09 | 3.21 | 879.83 |  | 0 | 0
| 99431306 | 潜水泵 φ150 | 台班 | 67.66 | 0 | 0 |  | 4.41 | 298.38
| 31130595 | 辅助机械费 | % |  | 5 | 838.56 |  | 5 | 245.58
|  | 机械费小计 | 元 |  |  | 17609.82 | 5.326% |  | 5157.22 | 5.249%
直接费小计 |  |  | 元 |  |  | 249970.38 | 75.61% |  | 77477.13 | 78.85%
综合 费用 | 管理费 |  | % |  | 27 | 27564.25 | 8.337% | 27 | 5863.65 | 5.968%
| 利润 |  | % |  | 10 | 10208.98 | 3.088% | 10 | 2171.72 | 2.21%
| 总价措施费 |  | % |  | 5.04 | 14502.28 | 4.386% | 5.04 | 4309.83 | 4.386%
| 安全文明施工费 |  | % |  | 2.95 | 8488.44 | 2.567% | 2.95 | 2522.62 | 2.567%
| 规费 |  | % |  | 2.94 | 9135.59 | 2.763% | 2.94 | 2714.94 | 2.763%
| 增值税 |  | % |  | 3.360 | 10747.63 | 3.251% | 3.360 | 3194.01 | 3.251%
建安工程造价 |  |  | 元 |  |  | 330617.55 |  |  | 98253.9
工程内容：立模、拆模，钢筋制作、绑扎，预埋铁件，混凝土浇捣、养护，安装、拆除脚手架等。
计量单位：100m3
指标编号 |  |  |  |  | 6BF-020
项 目 |  |  |  |  | 沉井制作、封底
[5 empty] | 块石碎石垫层 |  | 占指标 基价(%)
指标基价 |  |  |  | 元 | 75185.9 |  | 100%
其中 | 一、建筑安装工程费 |  |  | 元 | 75185.9 |  | 100%
| 二、设备购置费 |  |  | 元
建筑安装工程费
类别 | 代码 | 名称 | 单位 | 单价 | 数量 | 合价 | 占%
人工 | 00150105 | 一般技工 | 工日 | 240 | 71 | 17040
|  | 人工费小计 | 元 |  |  | 17040 | 22.66%
材料 | 04110101 | 块石 | t | 156 | 145.91 | 22761.96
| 04050200 | 碎石 | t | 160 | 71.790 | 11486.4
| 31130112 | 辅助材料费 | % |  | 5 | 1712.42
|  | 材料费小计 | 元 |  |  | 35960.78 | 47.83%
机械 | 99090106 | 履带式起重机 15t | 台班 | 1135.01 | 3.31 | 3756.88
| 99431306 | 潜水泵 φ150 | 台班 | 67.66 | 7.46 | 504.74
| 31130595 | 辅助机械费 | % |  | 5 | 213.08
|  | 机械费小计 | 元 |  |  | 4474.7 | 5.952%
直接费小计 |  |  | 元 |  |  | 57475.48 | 76.44%
综合 费用 | 管理费 |  | % |  | 27 | 5808.97 | 7.726%
| 利润 |  | % |  | 10 | 2151.47 | 2.862%
| 总价措施费 |  | % |  | 5.04 | 3297.97 | 4.386%
| 安全文明施工费 |  | % |  | 2.95 | 1930.36 | 2.567%
| 规费 |  | % |  | 2.94 | 2077.53 | 2.763%
| 增值税 |  | % |  | 3.360 | 2444.12 | 3.251%
建安工程造价 |  |  | 元 |  |  | 75185.9
B.2.7 沉井下沉
工程内容：挖土或水力机械取土，土方装运，灌注触变泥浆，沉井下沉，井内排水，机械外运土方等。
计量单位：100m3
指标编号 |  |  |  |  | 6BF-021 |  |  | 6BF-022
项 目 |  |  |  |  | 排水下沉
[5 empty] | 下沉深10m以内 |  | 占指标 基价(%) | 下沉深15m以内 |  | 占指标 基价(%)
指标基价 |  |  |  | 元 | 24948.1 |  | 100% | 31269.54 |  | 100%
其中 | 一、建筑安装工程费 |  |  | 元 | 24948.1 |  | 100% | 31269.54 |  | 100%
| 二、设备购置费 |  |  | 元
建筑安装工程费
类别 | 代码 | 名称 | 单位 | 单价 | 数量 | 合价 | 占% | 数量 | 合价 | 占%
人工 | 00150105 | 一般技工 | 工日 | 240 | 43 | 10320 |  | 54 | 12960
|  | 人工费小计 | 元 |  |  | 10320 | 41.37% |  | 12960 | 41.45%
材料 | 6100091 | 粗加工钢材 | kg | 5.21 | 67.460 | 351.47 |  | 64.340 | 335.21
| 04090311 | 膨润土 | kg | 0.29 | 644.190 | 186.82 |  | 563.670 | 163.46
| 12300311 | 纯碱 | kg | 2.3 | 13.860 | 31.88 |  | 12.120 | 27.88
| 12410703 | 羧甲基纤维素 | kg | 4.96 | 8.390 | 41.61 |  | 7.340 | 36.41
| 31130112 | 辅助材料费 | % |  | 10 | 61.18 |  | 10 | 56.3
|  | 材料费小计 | 元 |  |  | 672.96 | 2.697% |  | 619.26 | 1.98%
机械 | 99090106 | 履带式起重机 15t | 台班 | 1135.01 | 3.26 | 3700.13 |  | 4.41 | 5005.39
| 99430707 | 泥浆泵 100 | 台班 | 263.67 | 4.45 | 1173.33 |  | 4.71 | 1241.89
| 99430705 | 泥浆泵 φ50 | 台班 | 54.4 | 0.32 | 17.41 |  | 0.32 | 17.41
| 31130595 | 辅助机械费 | % |  | 3 | 146.73 |  | 3 | 187.94
|  | 机械费小计 | 元 |  |  | 5037.6 | 20.19% |  | 6452.63 | 20.64%
直接费小计 |  |  | 元 |  |  | 16030.56 | 64.26% |  | 20031.89 | 64.06%
综合 费用 | 管理费 |  | % |  | 27 | 4146.55 | 16.62% | 27 | 5241.41 | 16.76%
| 利润 |  | % |  | 10 | 1535.76 | 6.156% | 10 | 1941.26 | 6.208%
| 总价措施费 |  | % |  | 5.04 | 1094.33 | 4.386% | 5.04 | 1371.61 | 4.386%
| 安全文明施工费 |  | % |  | 2.95 | 640.53 | 2.567% | 2.95 | 802.83 | 2.567%
| 规费 |  | % |  | 2.94 | 689.36 | 2.763% | 2.94 | 864.04 | 2.763%
| 增值税 |  | % |  | 3.360 | 811.01 | 3.251% | 3.360 | 1016.5 | 3.251%
建安工程造价 |  |  | 元 |  |  | 24948.1 |  |  | 31269.54
机械外运土方 |  |  | m3 |  | -100 | 0 |  | -100 | 0
注：机械外运土方另套《市政工程消耗量定额江苏省估价表》计算建安工程费。
6BF-023工程内容：挖土或水力机械取土，土方装运，灌注触变泥浆，沉井下沉，井内排水，机械外运土方等。 6BF-024工程内容：机械水下破碎土体，冲吸泥浆、排泥下沉，灌注触变泥浆，沉井标高控制，井内水压控制，机械泥浆外运等。
计量单位：100m3
指标编号 |  |  |  |  | 6BF-023 |  |  | 6BF-024
项 目 |  |  |  |  | 排水下沉 |  |  | 不排水下沉
[5 empty] | 下沉深20m以内 |  | 占指标 基价(%) | 深度20m以内 |  | 占指标 基价(%)
指标基价 |  |  |  | 元 | 29037.41 |  | 100% | 51214.12 |  | 100%
其中 | 一、建筑安装工程费 |  |  | 元 | 29037.41 |  | 100% | 51214.12 |  | 100%
| 二、设备购置费 |  |  | 元
建筑安装工程费
类别 | 代码 | 名称 | 单位 | 单价 | 数量 | 合价 | 占% | 数量 | 合价 | 占%
人工 | 00150105 | 一般技工 | 工日 | 240 | 57 | 13680 |  | 81 | 19440
|  | 人工费小计 | 元 |  |  | 13680 | 47.11% |  | 19440 | 37.96%
材料 | 6100091 | 粗加工钢材 | kg | 5.21 | 246.440 | 1283.95 |  | 204.970 | 1067.89
| 04090311 | 膨润土 | kg | 0.29 | 429.460 | 124.54 |  | 644.190 | 186.82
| 12300311 | 纯碱 | kg | 2.3 | 9.240 | 21.25 |  | 13.860 | 31.88
| 12410703 | 羧甲基纤维素 | kg | 4.96 | 5.590 | 27.73 |  | 8.390 | 41.61
| 31130112 | 辅助材料费 | % |  | 10 | 145.75 |  | 10 | 132.82
|  | 材料费小计 | 元 |  |  | 1603.22 | 5.521% |  | 1461.02 | 2.853%
机械 | 99090106 | 履带式起重机 15t | 台班 | 1135.01 | 0.15 | 170.25 |  | 0 | 0
| 99430124 | 电动多级离心清水泵 150扬程180m以下 | 台班 | 349.86 | 6.03 | 2109.66 |  | 0 | 0
| 99430107 | 电动单级离心清水泵 150 | 台班 | 72.57 | 6.03 | 437.6 |  | 0 | 0
| 99430707 | 泥浆泵 100 | 台班 | 263.67 | 2.87 | 756.73 |  | 2.87 | 756.73
| 99430705 | 泥浆泵 φ50 | 台班 | 54.4 | 0.32 | 17.41 |  | 0 | 0
| 99090111 | 履带式起重机 50t | 台班 | 1902.94 | 0 | 0 |  | 4.5 | 8563.23
| 99410101 | 潜水设备 | 台班 | 993.73 | 0 | 0 |  | 2.26 | 2245.83
| 31130595 | 辅助机械费 | % |  | 3 | 104.75 |  | 4 | 462.63
|  | 机械费小计 | 元 |  |  | 3596.4 | 12.39% |  | 12028.42 | 23.49%
直接费小计 |  |  | 元 |  |  | 18879.62 | 65.02% |  | 32929.44 | 64.3%
综合 费用 | 管理费 |  | % |  | 27 | 4664.63 | 16.06% | 27 | 8496.47 | 16.59%
| 利润 |  | % |  | 10 | 1727.64 | 5.95% | 10 | 3146.84 | 6.144%
| 总价措施费 |  | % |  | 5.04 | 1273.7 | 4.386% | 5.04 | 2246.47 | 4.386%
| 安全文明施工费 |  | % |  | 2.95 | 745.52 | 2.567% | 2.95 | 1314.9 | 2.567%
| 规费 |  | % |  | 2.94 | 802.36 | 2.763% | 2.94 | 1415.14 | 2.763%
| 增值税 |  | % |  | 3.360 | 943.94 | 3.251% | 3.360 | 1664.86 | 3.251%
建安工程造价 |  |  | 元 |  |  | 29037.41 |  |  | 51214.12
机械外运泥浆 |  |  | m3 |  | 0 | 0 |  | -100 | 0
机械外运土方 |  |  | m3 |  | -100 | 0 |  | 0 | 0
注：机械外运泥浆和土方另套《市政工程消耗量定额江苏省估价表》计算建安工程费。
工程内容：机械水下破碎土体，冲吸泥浆、排泥下沉，灌注触变泥浆，沉井标高控制，井内水压控制，机械泥浆外运等。
计量单位：100m3
指标编号 |  |  |  |  | 6BF-025 |  |  | 6BF-026
项 目 |  |  |  |  | 不排水下沉
[5 empty] | 深度25m以内 |  | 占指标 基价(%) | 深度30m以内 |  | 占指标 基价(%)
指标基价 |  |  |  | 元 | 58673.51 |  | 100% | 79399.59 |  | 100%
其中 | 一、建筑安装工程费 |  |  | 元 | 58673.51 |  | 100% | 79399.59 |  | 100%
| 二、设备购置费 |  |  | 元
建筑安装工程费
类别 | 代码 | 名称 | 单位 | 单价 | 数量 | 合价 | 占% | 数量 | 合价 | 占%
人工 | 00150105 | 一般技工 | 工日 | 240 | 93 | 22320 |  | 113 | 27120
|  | 人工费小计 | 元 |  |  | 22320 | 38.04% |  | 27120 | 34.16%
材料 | 6100091 | 粗加工钢材 | kg | 5.21 | 153.290 | 798.64 |  | 125.020 | 651.35
| 04090311 | 膨润土 | kg | 0.29 | 563.670 | 163.46 |  | 429.460 | 124.54
| 12300311 | 纯碱 | kg | 2.3 | 12.120 | 27.88 |  | 9.240 | 21.25
| 12410703 | 羧甲基纤维素 | kg | 4.96 | 7.340 | 36.41 |  | 5.590 | 27.73
| 31130112 | 辅助材料费 | % |  | 10 | 102.64 |  | 10 | 82.49
|  | 材料费小计 | 元 |  |  | 1129.03 | 1.924% |  | 907.36 | 1.143%
机械 | 99090111 | 履带式起重机 50t | 台班 | 1902.94 | 5.29 | 10066.55 |  | 6.42 | 12216.87
| 99430124 | 电动多级离心清水泵 150扬程180m以下 | 台班 | 349.86 | 0 | 0 |  | 12.82 | 4485.21
| 99430107 | 电动单级离心清水泵 150 | 台班 | 72.57 | 0 | 0 |  | 12.82 | 930.35
| 99410101 | 潜水设备 | 台班 | 993.73 | 2.65 | 2633.38 |  | 3.21 | 3189.87
| 99430707 | 泥浆泵 100 | 台班 | 263.67 | 2.87 | 756.73 |  | 2.87 | 756.73
| 31130595 | 辅助机械费 | % |  | 5 | 672.83 |  | 5 | 1078.95
|  | 机械费小计 | 元 |  |  | 14129.49 | 24.08% |  | 22657.98 | 28.54%
直接费小计 |  |  | 元 |  |  | 37578.52 | 64.05% |  | 50685.34 | 63.84%
综合 费用 | 管理费 |  | % |  | 27 | 9841.36 | 16.77% | 27 | 13440.05 | 16.93%
| 利润 |  | % |  | 10 | 3644.95 | 6.212% | 10 | 4977.8 | 6.269%
| 总价措施费 |  | % |  | 5.04 | 2573.67 | 4.386% | 5.04 | 3482.8 | 4.386%
| 安全文明施工费 |  | % |  | 2.95 | 1506.41 | 2.567% | 2.95 | 2038.54 | 2.567%
| 规费 |  | % |  | 2.94 | 1621.26 | 2.763% | 2.94 | 2193.96 | 2.763%
| 增值税 |  | % |  | 3.360 | 1907.34 | 3.251% | 3.360 | 2581.1 | 3.251%
建安工程造价 |  |  | 元 |  |  | 58673.51 |  |  | 79399.59
机械外运泥浆 |  |  | m3 |  | -100 | 0 |  | -100 | 0
注：机械外运泥浆另套《市政工程消耗量定额江苏省估价表》计算建安工程费。
B.2.8 盾构安装、拆除
工程内容：基座装拆，盾构吊装，车架安装，盾构机配套的水、电、风管路连通，盾构机进洞后所有机械设备拆除等。
计量单位：只
指标编号 |  |  |  |  | 6BF-027 |  |  | 6BF-028
项 目 |  |  |  |  | 盾构安装、拆除
[5 empty] | D≤4m |  | 占指标 基价(%) | D≤5m |  | 占指标 基价(%)
指标基价 |  |  |  | 元 | 442552.51 |  | 100% | 611996.59 |  | 100%
其中 | 一、建筑安装工程费 |  |  | 元 | 442552.51 |  | 100% | 611996.59 |  | 100%
| 二、设备购置费 |  |  | 元
建筑安装工程费
类别 | 代码 | 名称 | 单位 | 单价 | 数量 | 合价 | 占% | 数量 | 合价 | 占%
人工 | 00150105 | 一般技工 | 工日 | 240 | 510 | 122400 |  | 680 | 163200
|  | 人工费小计 | 元 |  |  | 122400 | 27.66% |  | 163200 | 26.67%
材料 | 34020901 | 枕木 | m3 | 1714.48 | 3.490 | 5983.54 |  | 4.260 | 7303.68
| 6100090 | 粗加工钢材 | t | 5212.99 | 2.570 | 13397.38 |  | 3.230 | 16837.96
| 6100100 | 细加工钢材 | t | 5252.99 | 1.690 | 8877.55 |  | 1.770 | 9297.79
| 03050201 | 螺栓带帽 | kg | 6.66 | 89.760 | 597.8 |  | 134.640 | 896.7
| 03410200 | 电焊条 | kg | 6.68 | 112.170 | 749.3 |  | 143.310 | 957.31
| 02010101 | 橡胶板 | kg | 4.76 | 25.500 | 121.38 |  | 28.050 | 133.52
| 31130112 | 辅助材料费 | % |  | 5 | 1486.35 |  | 5 | 1771.35
|  | 材料费小计 | 元 |  |  | 31213.3 | 7.053% |  | 37198.31 | 6.078%
机械 | 99090106 | 履带式起重机 15t | 台班 | 1135.01 | 10.42 | 11826.8 |  | 13.02 | 14777.83
| 99090108 | 履带式起重机 25t | 台班 | 1210.57 | 27.24 | 32975.93 |  | 35.14 | 42539.43
| 99090112 | 履带式起重机 60t | 台班 | 2001.12 | 4.26 | 8524.77 |  | 5.68 | 11366.36
| 99090115 | 履带式起重机 100t | 台班 | 3538.4 | 11.29 | 39948.54 |  | 0 | 0
| 99090118 | 履带式起重机 200t | 台班 | 6036.22 | 0 | 0 |  | 12.08 | 72917.54
| 99090704 | 龙门式起重机 10t | 台班 | 807.51 | 11.34 | 9157.16 |  | 17.01 | 13735.75
| 99091936 | 电动卷扬机双筒慢速 100kN | 台班 | 493.98 | 40.76 | 20134.62 |  | 50.49 | 24941.05
| 99250304 | 交流弧焊机 30kVA | 台班 | 102.3 | 67.6 | 6915.48 |  | 85.09 | 8704.71
| 31130595 | 辅助机械费 | % |  | 5 | 6474.17 |  | 5 | 9449.13
|  | 机械费小计 | 元 |  |  | 135957.47 | 30.72% |  | 198431.8 | 32.42%
直接费小计 |  |  | 元 |  |  | 289570.77 | 65.43% |  | 398830.11 | 65.17%
综合 费用 | 管理费 |  | % |  | 27 | 69756.52 | 15.76% | 27 | 97640.59 | 15.95%
| 利润 |  | % |  | 10 | 25835.75 | 5.838% | 10 | 36163.18 | 5.909%
| 总价措施费 |  | % |  | 5.04 | 19412.22 | 4.386% | 5.04 | 26844.75 | 4.386%
| 安全文明施工费 |  | % |  | 2.95 | 11362.31 | 2.567% | 2.95 | 15712.7 | 2.567%
| 规费 |  | % |  | 2.94 | 12228.56 | 2.763% | 2.94 | 16910.63 | 2.763%
| 增值税 |  | % |  | 3.360 | 14386.38 | 3.251% | 3.360 | 19894.63 | 3.251%
建安工程造价 |  |  | 元 |  |  | 442552.51 |  |  | 611996.59
工程内容：基座装拆，盾构吊装，车架安装，盾构机配套的水、电、风管路连通，盾构机进洞后所有机械设备拆除等。
计量单位：只
指标编号 |  |  |  |  | 6BF-029 |  |  | 6BF-030
项 目 |  |  |  |  | 盾构安装、拆除
[5 empty] | D≤6m |  | 占指标 基价(%) | D≤7m |  | 占指标 基价(%)
指标基价 |  |  |  | 元 | 802528.68 |  | 100% | 962215.01 |  | 100%
其中 | 一、建筑安装工程费 |  |  | 元 | 802528.68 |  | 100% | 962215.01 |  | 100%
| 二、设备购置费 |  |  | 元
建筑安装工程费
类别 | 代码 | 名称 | 单位 | 单价 | 数量 | 合价 | 占% | 数量 | 合价 | 占%
人工 | 00150105 | 一般技工 | 工日 | 240 | 867 | 208080 |  | 1053 | 252720
|  | 人工费小计 | 元 |  |  | 208080 | 25.93% |  | 252720 | 26.26%
材料 | 34020901 | 枕木 | m3 | 1714.48 | 5.000 | 8572.4 |  | 6.040 | 10355.46
| 6100090 | 粗加工钢材 | t | 5212.99 | 4.140 | 21581.78 |  | 5.190 | 27055.42
| 6100100 | 细加工钢材 | t | 5252.99 | 1.890 | 9928.15 |  | 2.080 | 10926.22
| 03050201 | 螺栓带帽 | kg | 6.66 | 195.840 | 1304.29 |  | 261.120 | 1739.06
| 03410200 | 电焊条 | kg | 6.68 | 177.940 | 1188.64 |  | 219.580 | 1466.79
| 02010101 | 橡胶板 | kg | 4.76 | 30.600 | 145.66 |  | 33.150 | 157.79
| 31130112 | 辅助材料费 | % |  | 5 | 2136.05 |  | 5 | 2585.04
|  | 材料费小计 | 元 |  |  | 44856.97 | 5.589% |  | 54285.78 | 5.642%
机械 | 99090106 | 履带式起重机 15t | 台班 | 1135.01 | 15.62 | 17728.86 |  | 18.23 | 20691.23
| 99090108 | 履带式起重机 25t | 台班 | 1210.57 | 23.01 | 27855.22 |  | 25.58 | 30966.38
| 99090110 | 履带式起重机 40t | 台班 | 1763.57 | 15.12 | 26665.18 |  | 20.16 | 35553.57
| 99090112 | 履带式起重机 60t | 台班 | 2001.12 | 8.53 | 17069.55 |  | 11.37 | 22752.73
| 99090119 | 履带式起重机 300t | 台班 | 7876.57 | 13.41 | 105624.8 |  | 14.97 | 117912.25
| 99090704 | 龙门式起重机 10t | 台班 | 807.51 | 27.72 | 22384.18 |  | 36.96 | 29845.57
| 99091936 | 电动卷扬机双筒慢速 100kN | 台班 | 493.98 | 56.64 | 27979.03 |  | 66.75 | 32973.17
| 99250304 | 交流弧焊机 30kVA | 台班 | 102.3 | 106.4 | 10884.72 |  | 127.48 | 13041.2
| 31130595 | 辅助机械费 | % |  | 5 | 12809.58 |  | 5 | 15186.81
|  | 机械费小计 | 元 |  |  | 269001.12 | 33.52% |  | 318922.91 | 33.14%
直接费小计 |  |  | 元 |  |  | 521938.09 | 65.04% |  | 625928.69 | 65.05%
综合 费用 | 管理费 |  | % |  | 27 | 128811.9 | 16.05% | 27 | 154343.59 | 16.04%
| 利润 |  | % |  | 10 | 47708.11 | 5.945% | 10 | 57164.29 | 5.941%
| 总价措施费 |  | % |  | 5.04 | 35202.29 | 4.386% | 5.04 | 42206.8 | 4.386%
| 安全文明施工费 |  | % |  | 2.95 | 20604.51 | 2.567% | 2.95 | 24704.38 | 2.567%
| 规费 |  | % |  | 2.94 | 22175.39 | 2.763% | 2.94 | 26587.82 | 2.763%
| 增值税 |  | % |  | 3.360 | 26088.39 | 3.251% | 3.360 | 31279.44 | 3.251%
建安工程造价 |  |  | 元 |  |  | 802528.68 |  |  | 962215.01
工程内容：基座装拆，盾构吊装，车架安装，盾构机配套的水、电、风管路连通，盾构机进洞后所有机械设备拆除等。
计量单位：只
指标编号 |  |  |  |  | 6BF-031 |  |  | 6BF-032
项 目 |  |  |  |  | 盾构安装、拆除
[5 empty] | D≤11m |  | 占指标 基价(%) | D≤15m |  | 占指标 基价(%)
指标基价 |  |  |  | 元 | 1814311.67 |  | 100% | 2345274.82 |  | 100%
其中 | 一、建筑安装工程费 |  |  | 元 | 1814311.67 |  | 100% | 2345274.82 |  | 100%
| 二、设备购置费 |  |  | 元
建筑安装工程费
类别 | 代码 | 名称 | 单位 | 单价 | 数量 | 合价 | 占% | 数量 | 合价 | 占%
人工 | 00150105 | 一般技工 | 工日 | 240 | 1801 | 432240 |  | 2211 | 530640
|  | 人工费小计 | 元 |  |  | 432240 | 23.82% |  | 530640 | 22.63%
材料 | 34020901 | 枕木 | m3 | 1714.48 | 10.690 | 18327.79 |  | 14.220 | 24379.91
| 6100090 | 粗加工钢材 | t | 5212.99 | 22.360 | 116562.46 |  | 28.900 | 150655.41
| 6100100 | 细加工钢材 | t | 5252.99 | 3.080 | 16179.21 |  | 3.750 | 19698.71
| 03050201 | 螺栓带帽 | kg | 6.66 | 463.980 | 3090.11 |  | 618.490 | 4119.14
| 03410200 | 电焊条 | kg | 6.68 | 441.990 | 2952.49 |  | 625.720 | 4179.81
| 31130112 | 辅助材料费 | % |  | 10 | 15711.21 |  | 11 | 22333.63
|  | 材料费小计 | 元 |  |  | 172823.27 | 9.526% |  | 225366.61 | 9.609%
机械 | 99090106 | 履带式起重机 15t | 台班 | 1135.01 | 31.25 | 35469.06 |  | 39.06 | 44333.49
| 99090110 | 履带式起重机 40t | 台班 | 1763.57 | 74.9 | 132091.39 |  | 96.05 | 169390.9
| 99090112 | 履带式起重机 60t | 台班 | 2001.12 | 35.92 | 71880.23 |  | 63.83 | 127731.49
| 99090119 | 履带式起重机 300t | 台班 | 7876.57 | 22.89 | 180294.69 |  | 28.53 | 224718.54
| 99090705 | 龙门式起重机 20t | 台班 | 1032.65 | 65.67 | 67814.13 |  | 87.54 | 90398.18
| 99091926 | 电动卷扬机单筒慢速 80kN | 台班 | 413.2 | 84.82 | 35047.62 |  | 105.97 | 43786.8
| 99250304 | 交流弧焊机 30kVA | 台班 | 102.3 | 171.82 | 17577.19 |  | 216.38 | 22135.67
| 31130595 | 辅助机械费 | % |  | 10 | 54017.43 |  | 10 | 72249.51
|  | 机械费小计 | 元 |  |  | 594191.74 | 32.75% |  | 794744.58 | 33.89%
直接费小计 |  |  | 元 |  |  | 1199255.01 | 66.1% |  | 1550751.19 | 66.12%
综合 费用 | 管理费 |  | % |  | 27 | 277136.57 | 15.28% | 27 | 357853.84 | 15.26%
| 利润 |  | % |  | 10 | 102643.17 | 5.657% | 10 | 132538.46 | 5.651%
| 总价措施费 |  | % |  | 5.04 | 79583.35 | 4.386% | 5.04 | 102873.63 | 4.386%
| 安全文明施工费 |  | % |  | 2.95 | 46581.53 | 2.567% | 2.95 | 60213.73 | 2.567%
| 规费 |  | % |  | 2.94 | 50132.87 | 2.763% | 2.94 | 64804.39 | 2.763%
| 增值税 |  | % |  | 3.360 | 58979.17 | 3.251% | 3.360 | 76239.58 | 3.251%
建安工程造价 |  |  | 元 |  |  | 1814311.67 |  |  | 2345274.82
工程内容：基座装拆，盾构吊装，车架安装，盾构机配套的水、电、风管路连通，盾构机进洞后所有机械设备拆除等。
计量单位：只
指标编号 |  |  |  |  | 6BF-033
项 目 |  |  |  |  | 盾构安装、拆除
[5 empty] | 2×D6.2m双圆盾构 |  | 占指标 基价(%)
指标基价 |  |  |  | 元 | 2936977.83 |  | 100%
其中 | 一、建筑安装工程费 |  |  | 元 | 2936977.83 |  | 100%
| 二、设备购置费 |  |  | 元
建筑安装工程费
类别 | 代码 | 名称 | 单位 | 单价 | 数量 | 合价 | 占%
人工 | 00150105 | 一般技工 | 工日 | 240 | 2611 | 626640
|  | 人工费小计 | 元 |  |  | 626640 | 21.34%
材料 | 34020901 | 枕木 | m3 | 1714.48 | 18.930 | 32455.11
| 6100090 | 粗加工钢材 | t | 5212.99 | 30.610 | 159569.62
| 6100100 | 细加工钢材 | t | 5252.99 | 4.560 | 23953.63
| 03050201 | 螺栓带帽 | kg | 6.66 | 824.440 | 5490.77
| 03410200 | 电焊条 | kg | 6.68 | 813.330 | 5433.04
| 31130112 | 辅助材料费 | % |  | 10 | 22690.22
|  | 材料费小计 | 元 |  |  | 249592.39 | 8.498%
机械 | 99090106 | 履带式起重机 15t | 台班 | 1135.01 | 32.29 | 36649.47
| 99090110 | 履带式起重机 40t | 台班 | 1763.57 | 123.35 | 217536.36
| 99090112 | 履带式起重机 60t | 台班 | 2001.12 | 113.45 | 227027.06
| 99090119 | 履带式起重机 300t | 台班 | 7876.57 | 35.57 | 280169.59
| 99090705 | 龙门式起重机 20t | 台班 | 1032.65 | 116.7 | 120510.26
| 99091926 | 电动卷扬机单筒慢速 80kN | 台班 | 413.2 | 132.6 | 54790.32
| 99250304 | 交流弧焊机 30kVA | 台班 | 102.3 | 236.4 | 24183.72
| 31130595 | 辅助机械费 | % |  | 10 | 96086.68
|  | 机械费小计 | 元 |  |  | 1056953.46 | 35.99%
直接费小计 |  |  | 元 |  |  | 1933185.85 | 65.82%
综合 费用 | 管理费 |  | % |  | 27 | 454570.23 | 15.48%
| 利润 |  | % |  | 10 | 168359.35 | 5.732%
| 总价措施费 |  | % |  | 5.04 | 128828.22 | 4.386%
| 安全文明施工费 |  | % |  | 2.95 | 75405.41 | 2.567%
| 规费 |  | % |  | 2.94 | 81154.26 | 2.763%
| 增值税 |  | % |  | 3.360 | 95474.51 | 3.251%
建安工程造价 |  |  | 元 |  |  | 2936977.83
B.2.9 土压平衡盾构掘进
工程内容：土压平衡盾构机掘进，管片拼装，螺栓紧固，衬砌压浆，隧道内照明、运输、通风、通信、监控、测量，机械外运土方。施工用的轨道、走道板、支架、平台、扶梯、栏杆的安装、拆除等。
计量单位：m
指标编号 |  |  |  |  | 6BF-034 |  |  | 6BF-035
项 目 |  |  |  |  | 土压平衡盾构掘进
[5 empty] | D≤4m |  | 占指标 基价(%) | D≤5m |  | 占指标 基价(%)
指标基价 |  |  |  | 元 | 20060.44 |  | 100% | 23696.64 |  | 100%
其中 | 一、建筑安装工程费 |  |  | 元 | 20060.44 |  | 100% | 23696.64 |  | 100%
| 二、设备购置费 |  |  | 元
建筑安装工程费
类别 | 代码 | 名称 | 单位 | 单价 | 数量 | 合价 | 占% | 数量 | 合价 | 占%
人工 | 00150105 | 一般技工 | 工日 | 240 | 34 | 8160 |  | 37 | 8880
|  | 人工费小计 | 元 |  |  | 8160 | 40.68% |  | 8880 | 37.47%
材料 | 03054521 | 管片连接螺栓 | kg | 7.96 | 61.320 | 488.11 |  | 70.280 | 559.43
| 6100091 | 粗加工钢材 | kg | 5.21 | 23.730 | 123.63 |  | 28.390 | 147.91
| 6100092 | 细加工钢材 | kg | 5.25 | 26.710 | 140.23 |  | 29.180 | 153.2
| 6100270 | 盾尾油脂 | kg | 8.75 | 18.110 | 158.46 |  | 22.710 | 198.71
| 04090900 | 粉煤灰 | t | 68.2 | 2.720 | 185.5 |  | 3.400 | 231.88
| 04090120 | 石灰膏 | m3 | 279.83 | 0.341 | 95.42 |  | 0.422 | 118.09
| 04090311 | 膨润土 | kg | 0.29 | 116.530 | 33.79 |  | 145.660 | 42.24
| 12413531 | 水玻璃 | kg | 3.24 | 44.760 | 145.02 |  | 55.950 | 181.28
| 03410200 | 电焊条 | kg | 6.68 | 3.900 | 26.05 |  | 4.120 | 27.52
| 31150301 | 电 | kW·h | 0.97 | 339.480 | 329.3 |  | 451.930 | 438.37
| 31130112 | 辅助材料费 | % |  | 10 | 172.55 |  | 10 | 209.86
|  | 材料费小计 | 元 |  |  | 1898.06 | 9.462% |  | 2308.49 | 9.742%
机械 | 99350332 | 刀盘式干出土土压平衡盾构掘进机 4000mm | 台班 | 2306.15 | 0.63 | 1452.87
| 99350333 | 刀盘式干出土土压平衡盾构掘进机 5000mm | 台班 | 3649.85 |  |  |  | 0.68 | 2481.9
| 99090704 | 龙门式起重机 10t | 台班 | 807.51 | 0.71 | 573.33 |  | 0.76 | 613.71
| 99430108 | 电动单级离心清水泵 φ200 | 台班 | 112.57 | 0.62 | 69.79 |  | 0.68 | 76.55
| 99450305 | 轴流风机 100kW | 台班 | 560.64 | 1.14 | 639.13 |  | 1.24 | 695.19
| 99430721 | 盾构同步压浆泵 D2.1m×7m | 台班 | 737.62 | 0.27 | 199.16 |  | 0.34 | 250.79
| 31130595 | 辅助机械费 | % |  | 9 | 264.09 |  | 9 | 370.63
|  | 机械费小计 | 元 |  |  | 3198.37 | 15.94% |  | 4488.77 | 18.94%
直接费小计 |  |  | 元 |  |  | 13256.43 | 66.08% |  | 15677.26 | 66.16%
综合 费用 | 管理费 |  | % |  | 27 | 3066.76 | 15.29% | 27 | 3609.57 | 15.23%
| 利润 |  | % |  | 10 | 1135.84 | 5.662% | 10 | 1336.88 | 5.642%
| 总价措施费 |  | % |  | 5.04 | 879.94 | 4.386% | 5.04 | 1039.43 | 4.386%
| 安全文明施工费 |  | % |  | 2.95 | 515.04 | 2.567% | 2.95 | 608.4 | 2.567%
| 规费 |  | % |  | 2.94 | 554.31 | 2.763% | 2.94 | 654.78 | 2.763%
| 增值税 |  | % |  | 3.360 | 652.12 | 3.251% | 3.360 | 770.32 | 3.251%
建安工程造价 |  |  | 元 |  |  | 20060.44 |  |  | 23696.64
机械外运土方 |  |  | m3 |  | -12.56 | 0 |  | -19.63 | 0
注：机械外运土方另套《市政工程消耗量定额江苏省估价表》计算建安工程费。
工程内容：土压平衡盾构机掘进，管片拼装，螺栓紧固，衬砌压浆，隧道内照明、运输、通风、通信、监控、测量，机械外运土方。施工用的轨道、走道板、支架、平台、扶梯、栏杆的安装、拆除等。
计量单位：m
指标编号 |  |  |  |  | 6BF-036 |  |  | 6BF-037
项 目 |  |  |  |  | 土压平衡盾构掘进
[5 empty] | D≤6m |  | 占指标 基价(%) | D≤7m |  | 占指标 基价(%)
指标基价 |  |  |  | 元 | 27669.93 |  | 100% | 33854.49 |  | 100%
其中 | 一、建筑安装工程费 |  |  | 元 | 27669.93 |  | 100% | 33854.49 |  | 100%
| 二、设备购置费 |  |  | 元
建筑安装工程费
类别 | 代码 | 名称 | 单位 | 单价 | 数量 | 合价 | 占% | 数量 | 合价 | 占%
人工 | 00150105 | 一般技工 | 工日 | 240 | 39 | 9360 |  | 43 | 10320
|  | 人工费小计 | 元 |  |  | 9360 | 33.83% |  | 10320 | 30.48%
材料 | 03054521 | 管片连接螺栓 | kg | 7.96 | 116.330 | 925.99 |  | 171.350 | 1363.95
| 6100091 | 粗加工钢材 | kg | 5.21 | 29.290 | 152.6 |  | 53.020 | 276.23
| 6100092 | 细加工钢材 | kg | 5.25 | 35.900 | 188.48 |  | 51.720 | 271.53
| 6100270 | 盾尾油脂 | kg | 8.75 | 27.200 | 238 |  | 31.810 | 278.34
| 04090900 | 粉煤灰 | t | 68.2 | 4.080 | 278.26 |  | 4.760 | 324.63
| 04090120 | 石灰膏 | m3 | 279.83 | 0.504 | 141.03 |  | 0.593 | 165.94
| 04090311 | 膨润土 | kg | 0.29 | 174.790 | 50.69 |  | 203.920 | 59.14
| 12413531 | 水玻璃 | kg | 3.24 | 67.140 | 217.53 |  | 78.330 | 253.79
| 03410200 | 电焊条 | kg | 6.68 | 4.380 | 29.26 |  | 4.630 | 30.93
| 31150301 | 电 | kW·h | 0.97 | 666.330 | 646.34 |  | 1058.980 | 1027.21
| 31130112 | 辅助材料费 | % |  | 10 | 286.82 |  | 10 | 405.17
|  | 材料费小计 | 元 |  |  | 3155 | 11.4% |  | 4456.86 | 13.16%
机械 | 99350334 | 刀盘式干出土土压平衡盾构掘进机 6000mm | 台班 | 4197.8 | 0.81 | 3400.22
| 99350335 | 刀盘式干出土土压平衡盾构掘进机 7000mm | 台班 | 4554.51 |  |  |  | 1.04 | 4736.69
| 99090704 | 龙门式起重机 10t | 台班 | 807.51 | 1 | 807.51 |  | 0 | 0
| 99430108 | 电动单级离心清水泵 φ200 | 台班 | 112.57 | 0.82 | 92.31 |  | 1.04 | 117.07
| 99450305 | 轴流风机 100kW | 台班 | 560.64 | 1.47 | 824.14 |  | 1.87 | 1048.4
| 99430721 | 盾构同步压浆泵 D2.1m×7m | 台班 | 737.62 | 0.41 | 302.42 |  | 0.48 | 354.06
| 99090705 | 龙门式起重机 20t | 台班 | 1032.65 | 0 | 0 |  | 0.99 | 1022.32
| 31130595 | 辅助机械费 | % |  | 9 | 488.39 |  | 9 | 655.07
|  | 机械费小计 | 元 |  |  | 5914.99 | 21.38% |  | 7933.61 | 23.43%
直接费小计 |  |  | 元 |  |  | 18429.99 | 66.61% |  | 22710.47 | 67.08%
综合 费用 | 管理费 |  | % |  | 27 | 4124.25 | 14.91% | 27 | 4928.47 | 14.56%
| 利润 |  | % |  | 10 | 1527.5 | 5.52% | 10 | 1825.36 | 5.392%
| 总价措施费 |  | % |  | 5.04 | 1213.72 | 4.386% | 5.04 | 1485 | 4.386%
| 安全文明施工费 |  | % |  | 2.95 | 710.41 | 2.567% | 2.95 | 869.2 | 2.567%
| 规费 |  | % |  | 2.94 | 764.57 | 2.763% | 2.94 | 935.46 | 2.763%
| 增值税 |  | % |  | 3.360 | 899.49 | 3.251% | 3.360 | 1100.53 | 3.251%
建安工程造价 |  |  | 元 |  |  | 27669.93 |  |  | 33854.49
机械外运土方 |  |  | m3 |  | -28.26 | 0 |  | -38.47 | 0
注：机械外运土方另套《市政工程消耗量定额江苏省估价表》计算建安工程费。
工程内容：土压平衡盾构机掘进，管片拼装，螺栓紧固，衬砌压浆，隧道内照明、运输、通风、通信、监控、测量，机械外运土方。施工用的轨道、走道板、支架、平台、扶梯、栏杆的安装、拆除等。
计量单位：m
指标编号 |  |  |  |  | 6BF-038 |  |  | 6BF-039
项 目 |  |  |  |  | 土压平衡盾构掘进
[5 empty] | D≤11m |  | 占指标 基价(%) | 2×D6.2m |  | 占指标 基价(%)
指标基价 |  |  |  | 元 | 82872.98 |  | 100% | 69673.64 |  | 100%
其中 | 一、建筑安装工程费 |  |  | 元 | 82872.98 |  | 100% | 69673.64 |  | 100%
| 二、设备购置费 |  |  | 元
建筑安装工程费
类别 | 代码 | 名称 | 单位 | 单价 | 数量 | 合价 | 占% | 数量 | 合价 | 占%
人工 | 00150105 | 一般技工 | 工日 | 240 | 78 | 18720 |  | 76 | 18240
|  | 人工费小计 | 元 |  |  | 18720 | 22.59% |  | 18240 | 26.18%
材料 | 03054521 | 管片连接螺栓 | kg | 7.96 | 456.590 | 3634.46 |  | 241.340 | 1921.07
| 6100091 | 粗加工钢材 | kg | 5.21 | 105.800 | 551.22 |  | 85.750 | 446.76
| 6100092 | 细加工钢材 | kg | 5.25 | 129.050 | 677.51 |  | 75.350 | 395.59
| 6100270 | 盾尾油脂 | kg | 8.75 | 50.410 | 441.09 |  | 55.750 | 487.81
| 04090900 | 粉煤灰 | t | 68.2 | 7.490 | 510.82 |  | 8.440 | 575.61
| 04090120 | 石灰膏 | m3 | 279.83 | 0.926 | 259.12 |  | 1.044 | 292.14
| 04090311 | 膨润土 | kg | 0.29 | 320.450 | 92.93 |  | 361.230 | 104.76
| 12413531 | 水玻璃 | kg | 3.24 | 123.090 | 398.81 |  | 138.760 | 449.58
| 03410200 | 电焊条 | kg | 6.68 | 5.150 | 34.4 |  | 9.440 | 63.06
| 31150301 | 电 | kW·h | 0.97 | 1759.380 | 1706.6 |  | 1443.510 | 1400.2
| 31130112 | 辅助材料费 | % |  | 10 | 830.7 |  | 10 | 613.66
|  | 材料费小计 | 元 |  |  | 9137.66 | 11.03% |  | 6750.24 | 9.688%
机械 | 99350366 | 刀盘式土压平衡盾构掘进机 11000mm | 台班 | 13332.23 | 1.6 | 21331.57 |  | 1.07 | 14265.49
| 99090705 | 龙门式起重机 20t | 台班 | 1032.65 | 1.52 | 1569.63 |  | 2.03 | 2096.28
| 99430108 | 电动单级离心清水泵 φ200 | 台班 | 112.57 | 1.6 | 180.11 |  | 2.19 | 246.53
| 99450305 | 轴流风机 100kW | 台班 | 560.64 | 2.86 | 1603.43 |  | 3.79 | 2124.83
| 99430721 | 盾构同步压浆泵 D2.1m×7m | 台班 | 737.62 | 0.75 | 553.22 |  | 0.84 | 619.6
| 31130595 | 辅助机械费 | % |  | 8 | 2019.04 |  | 9 | 1741.75
|  | 机械费小计 | 元 |  |  | 27257 | 32.89% |  | 21094.48 | 30.28%
直接费小计 |  |  | 元 |  |  | 55114.66 | 66.5% |  | 46084.72 | 66.14%
综合 费用 | 管理费 |  | % |  | 27 | 12413.79 | 14.98% | 27 | 10620.31 | 15.24%
| 利润 |  | % |  | 10 | 4597.7 | 5.548% | 10 | 3933.45 | 5.646%
| 总价措施费 |  | % |  | 5.04 | 3635.16 | 4.386% | 5.04 | 3056.18 | 4.386%
| 安全文明施工费 |  | % |  | 2.95 | 2127.72 | 2.567% | 2.95 | 1788.84 | 2.567%
| 规费 |  | % |  | 2.94 | 2289.94 | 2.763% | 2.94 | 1925.21 | 2.763%
| 增值税 |  | % |  | 3.360 | 2694.01 | 3.251% | 3.360 | 2264.93 | 3.251%
建安工程造价 |  |  | 元 |  |  | 82872.98 |  |  | 69673.64
机械外运土方 |  |  | m3 |  | -94.99 | 0 |  | -60.35 | 0
注：机械外运土方另套《市政工程消耗量定额江苏省估价表》计算建安工程费。
B.2.10 泥水平衡盾构掘进
工程内容：泥水平衡盾构机掘进，管片拼装，螺栓紧固，衬砌压浆，隧道内照明、运输、通风、通信、监控、测量，泥浆水运输。施工用的轨道、走道板、支架、平台、扶梯、栏杆的安装、拆除，机械外运泥浆等。
计量单位：m
指标编号 |  |  |  |  | 6BF-040 |  |  | 6BF-041
项 目 |  |  |  |  | 泥水平衡盾构掘进
[5 empty] | D≤4m |  | 占指标 基价(%) | D≤5m |  | 占指标 基价(%)
指标基价 |  |  |  | 元 | 16928.97 |  | 100% | 19764.83 |  | 100%
其中 | 一、建筑安装工程费 |  |  | 元 | 16928.97 |  | 100% | 19764.83 |  | 100%
| 二、设备购置费 |  |  | 元
建筑安装工程费
类别 | 代码 | 名称 | 单位 | 单价 | 数量 | 合价 | 占% | 数量 | 合价 | 占%
人工 | 00150105 | 一般技工 | 工日 | 240 | 26 | 6240 |  | 31 | 7440
|  | 人工费小计 | 元 |  |  | 6240 | 36.86% |  | 7440 | 37.64%
材料 | 03054521 | 管片连接螺栓 | kg | 7.96 | 61.320 | 488.11 |  | 70.280 | 559.43
| 6100091 | 粗加工钢材 | kg | 5.21 | 30.390 | 158.33 |  | 46.680 | 243.2
| 6100092 | 细加工钢材 | kg | 5.25 | 24.080 | 126.42 |  | 26.300 | 138.08
| 6100270 | 盾尾油脂 | kg | 8.75 | 18.110 | 158.46 |  | 22.710 | 198.71
| 04090900 | 粉煤灰 | t | 68.2 | 2.720 | 185.5 |  | 3.400 | 231.88
| 04090120 | 石灰膏 | m3 | 279.83 | 0.341 | 95.42 |  | 0.422 | 118.09
| 04090311 | 膨润土 | kg | 0.29 | 116.530 | 33.79 |  | 145.660 | 42.24
| 12413531 | 水玻璃 | kg | 3.24 | 44.760 | 145.02 |  | 55.950 | 181.28
| 03410200 | 电焊条 | kg | 6.68 | 3.900 | 26.05 |  | 4.150 | 27.72
| 31150301 | 电 | kW·h | 0.97 | 306.620 | 297.42 |  | 411.670 | 399.32
| 31130112 | 辅助材料费 | % |  | 10 | 171.45 |  | 10 | 214
|  | 材料费小计 | 元 |  |  | 1885.97 | 11.14% |  | 2353.95 | 11.91%
机械 | 99350314 | 水力出土盾构掘进机 5000mm | 台班 | 1830.3 | 0.56 | 1024.97 |  | 0.62 | 1134.79
| 99090704 | 龙门式起重机 10t | 台班 | 807.51 | 0.65 | 524.88 |  | 0.66 | 532.96
| 99430108 | 电动单级离心清水泵 φ200 | 台班 | 112.57 | 1.09 | 122.7 |  | 1.2 | 135.08
| 99430124 | 电动多级离心清水泵 150扬程180m以下 | 台班 | 349.86 | 1.26 | 440.82 |  | 1.36 | 475.81
| 99450305 | 轴流风机 100kW | 台班 | 560.64 | 1.01 | 566.25 |  | 1.1 | 616.7
| 99430721 | 盾构同步压浆泵 D2.1m×7m | 台班 | 737.62 | 0.27 | 199.16 |  | 0.34 | 250.79
| 31130595 | 辅助机械费 | % |  | 9 | 259.09 |  | 8 | 251.69
|  | 机械费小计 | 元 |  |  | 3137.87 | 18.54% |  | 3397.82 | 17.19%
直接费小计 |  |  | 元 |  |  | 11263.84 | 66.54% |  | 13191.77 | 66.74%
综合 费用 | 管理费 |  | % |  | 27 | 2532.02 | 14.96% | 27 | 2926.21 | 14.81%
| 利润 |  | % |  | 10 | 937.79 | 5.54% | 10 | 1083.78 | 5.483%
| 总价措施费 |  | % |  | 5.04 | 742.58 | 4.386% | 5.04 | 866.97 | 4.386%
| 安全文明施工费 |  | % |  | 2.95 | 434.64 | 2.567% | 2.95 | 507.45 | 2.567%
| 规费 |  | % |  | 2.94 | 467.78 | 2.763% | 2.94 | 546.14 | 2.763%
| 增值税 |  | % |  | 3.360 | 550.32 | 3.251% | 3.360 | 642.51 | 3.251%
建安工程造价 |  |  | 元 |  |  | 16928.97 |  |  | 19764.83
机械外运泥浆 |  |  | m3 |  | -12.56 | 0 |  | -19.63 | 0
注：机械外运泥浆另套《市政工程消耗量定额江苏省估价表》计算建安工程费。
工程内容：泥水平衡盾构机掘进，管片拼装，螺栓紧固，衬砌压浆，隧道内照明、运输、通风、通信、监控、测量，泥浆水运输。施工用的轨道、走道板、支架、平台、扶梯、栏杆的安装、拆除，机械外运泥浆等。
计量单位：m
指标编号 |  |  |  |  | 6BF-042 |  |  | 6BF-043
项 目 |  |  |  |  | 泥水平衡盾构掘进
[5 empty] | D≤6m |  | 占指标 基价(%) | D≤7m |  | 占指标 基价(%)
指标基价 |  |  |  | 元 | 25304.57 |  | 100% | 29906.19 |  | 100%
其中 | 一、建筑安装工程费 |  |  | 元 | 25304.57 |  | 100% | 29906.19 |  | 100%
| 二、设备购置费 |  |  | 元
建筑安装工程费
类别 | 代码 | 名称 | 单位 | 单价 | 数量 | 合价 | 占% | 数量 | 合价 | 占%
人工 | 00150105 | 一般技工 | 工日 | 240 | 38 | 9120 |  | 42 | 10080
|  | 人工费小计 | 元 |  |  | 9120 | 36.04% |  | 10080 | 33.71%
材料 | 03054521 | 管片连接螺栓 | kg | 7.96 | 116.330 | 925.99 |  | 171.350 | 1363.95
| 6100091 | 粗加工钢材 | kg | 5.21 | 59.310 | 309.01 |  | 75.940 | 395.65
| 6100092 | 细加工钢材 | kg | 5.25 | 33.710 | 176.98 |  | 44.180 | 231.95
| 6100270 | 盾尾油脂 | kg | 8.75 | 27.200 | 238 |  | 31.810 | 278.34
| 04090900 | 粉煤灰 | t | 68.2 | 4.080 | 278.26 |  | 4.760 | 324.63
| 04090120 | 石灰膏 | m3 | 279.83 | 0.504 | 141.03 |  | 0.593 | 165.94
| 04090311 | 膨润土 | kg | 0.29 | 174.790 | 50.69 |  | 203.920 | 59.14
| 12413531 | 水玻璃 | kg | 3.24 | 67.140 | 217.53 |  | 78.330 | 253.79
| 03410200 | 电焊条 | kg | 6.68 | 4.380 | 29.26 |  | 4.630 | 30.93
| 31150301 | 电 | kW·h | 0.97 | 609.600 | 591.31 |  | 849.750 | 824.26
| 31130112 | 辅助材料费 | % |  | 10 | 295.81 |  | 10 | 392.86
|  | 材料费小计 | 元 |  |  | 3253.87 | 12.86% |  | 4321.44 | 14.45%
机械 | 99350315 | 水力出土盾构掘进机 6000mm | 台班 | 2246.19 | 0.75 | 1684.64 |  | 0 | 0
| 99350316 | 水力出土盾构掘进机 7000mm | 台班 | 2382.39 | 0 | 0 |  | 0.88 | 2096.5
| 99090704 | 龙门式起重机 10t | 台班 | 807.51 | 0.91 | 734.83 |  | 0 | 0
| 99430108 | 电动单级离心清水泵 φ200 | 台班 | 112.57 | 1.45 | 163.23 |  | 1.74 | 195.87
| 99430124 | 电动多级离心清水泵 150扬程180m以下 | 台班 | 349.86 | 1.76 | 615.75 |  | 2.06 | 720.71
| 99450305 | 轴流风机 100kW | 台班 | 560.64 | 1.32 | 740.04 |  | 1.58 | 885.81
| 99430721 | 盾构同步压浆泵 D2.1m×7m | 台班 | 737.62 | 0.41 | 302.42 |  | 0.48 | 354.06
| 99090705 | 龙门式起重机 20t | 台班 | 1032.65 | 0 | 0 |  | 1.05 | 1084.28
| 31130595 | 辅助机械费 | % |  | 8 | 339.27 |  | 8 | 426.98
|  | 机械费小计 | 元 |  |  | 4580.18 | 18.1% |  | 5764.21 | 19.27%
直接费小计 |  |  | 元 |  |  | 16954.05 | 67% |  | 20165.65 | 67.43%
综合 费用 | 管理费 |  | % |  | 27 | 3699.05 | 14.62% | 27 | 4277.94 | 14.3%
| 利润 |  | % |  | 10 | 1370.02 | 5.414% | 10 | 1584.42 | 5.298%
| 总价措施费 |  | % |  | 5.04 | 1109.97 | 4.386% | 5.04 | 1311.81 | 4.386%
| 安全文明施工费 |  | % |  | 2.95 | 649.68 | 2.567% | 2.95 | 767.83 | 2.567%
| 规费 |  | % |  | 2.94 | 699.21 | 2.763% | 2.94 | 826.36 | 2.763%
| 增值税 |  | % |  | 3.360 | 822.59 | 3.251% | 3.360 | 972.18 | 3.251%
建安工程造价 |  |  | 元 |  |  | 25304.57 |  |  | 29906.19
机械外运泥浆 |  |  | m3 |  | -28.26 | 0 |  | -38.47 | 0
注：机械外运泥浆另套《市政工程消耗量定额江苏省估价表》计算建安工程费。
工程内容：泥水平衡盾构机掘进，管片拼装，螺栓紧固，衬砌压浆，隧道内照明、运输、通风、通信、监控、测量，泥浆水运输。施工用的轨道、走道板、支架、平台、扶梯、栏杆的安装、拆除，机械外运泥浆等。
计量单位：m
指标编号 |  |  |  |  | 6BF-044 |  |  | 6BF-045
项 目 |  |  |  |  | 泥水平衡盾构掘进
[5 empty] | D≤11m |  | 占指标 基价(%) | D≤15m |  | 占指标 基价(%)
指标基价 |  |  |  | 元 | 74171.5 |  | 100% | 108526.76 |  | 100%
其中 | 一、建筑安装工程费 |  |  | 元 | 74171.5 |  | 100% | 108526.76 |  | 100%
| 二、设备购置费 |  |  | 元
建筑安装工程费
类别 | 代码 | 名称 | 单位 | 单价 | 数量 | 合价 | 占% | 数量 | 合价 | 占%
人工 | 00150105 | 一般技工 | 工日 | 240 | 75 | 18000 |  | 110 | 26400
|  | 人工费小计 | 元 |  |  | 18000 | 24.27% |  | 26400 | 24.33%
材料 | 03054521 | 管片连接螺栓 | kg | 7.96 | 452.140 | 3599.03 |  | 628.560 | 5003.34
| 6100091 | 粗加工钢材 | kg | 5.21 | 146.940 | 765.56 |  | 210.850 | 1098.53
| 6100092 | 细加工钢材 | kg | 5.25 | 105.210 | 552.35 |  | 147.300 | 773.33
| 6100270 | 盾尾油脂 | kg | 8.75 | 49.910 | 436.71 |  | 68.870 | 602.61
| 04090900 | 粉煤灰 | t | 68.2 | 7.490 | 510.82 |  | 10.210 | 696.32
| 04090120 | 石灰膏 | m3 | 279.83 | 0.926 | 259.12 |  | 1.267 | 354.54
| 04090311 | 膨润土 | kg | 0.29 | 320.450 | 92.93 |  | 436.970 | 126.72
| 12413531 | 水玻璃 | kg | 3.24 | 123.090 | 398.81 |  | 167.850 | 543.83
| 03410200 | 电焊条 | kg | 6.68 | 5.100 | 34.07 |  | 7.300 | 48.76
| 31150301 | 电 | kW·h | 0.97 | 1738.780 | 1686.62 |  | 2544.310 | 2467.98
| 31130112 | 辅助材料费 | % |  | 10 | 833.6 |  | 10 | 1171.6
|  | 材料费小计 | 元 |  |  | 9169.62 | 12.36% |  | 12887.56 | 11.88%
机械 | 99350362 | 刀盘式泥水平衡盾构机Φ11000 | 台班 | 12552.79 | 1.29 | 16193.1 |  | 1.83 | 22971.61
| 99090705 | 龙门式起重机 20t | 台班 | 1032.65 | 1.52 | 1569.63 |  | 2 | 2065.3
| 99430108 | 电动单级离心清水泵 φ200 | 台班 | 112.57 | 2.51 | 282.55 |  | 4.92 | 553.84
| 99430124 | 电动多级离心清水泵 150扬程180m以下 | 台班 | 349.86 | 2.57 | 899.14 |  | 5.4 | 1889.24
| 99450305 | 轴流风机 100kW | 台班 | 560.64 | 2.26 | 1267.05 |  | 4.37 | 2450
| 99430721 | 盾构同步压浆泵 D2.1m×7m | 台班 | 737.62 | 0.75 | 553.22 |  | 1.02 | 752.37
| 31130595 | 辅助机械费 | % |  | 8 | 1661.18 |  | 8 | 2454.59
|  | 机械费小计 | 元 |  |  | 22425.87 | 30.24% |  | 33136.95 | 30.53%
直接费小计 |  |  | 元 |  |  | 49595.49 | 66.87% |  | 72424.51 | 66.73%
综合 费用 | 管理费 |  | % |  | 27 | 10914.98 | 14.72% | 27 | 16074.98 | 14.81%
| 利润 |  | % |  | 10 | 4042.59 | 5.45% | 10 | 5953.7 | 5.486%
| 总价措施费 |  | % |  | 5.04 | 3253.47 | 4.386% | 5.04 | 4760.44 | 4.386%
| 安全文明施工费 |  | % |  | 2.95 | 1904.32 | 2.567% | 2.95 | 2786.37 | 2.567%
| 规费 |  | % |  | 2.94 | 2049.5 | 2.763% | 2.94 | 2998.8 | 2.763%
| 增值税 |  | % |  | 3.360 | 2411.15 | 3.251% | 3.360 | 3527.96 | 3.251%
建安工程造价 |  |  | 元 |  |  | 74171.5 |  |  | 108526.76
机械外运泥浆 |  |  | m3 |  | -94.99 | 0 |  | -176.63 | 0
注：机械外运泥浆另套《市政工程消耗量定额江苏省估价表》计算建安工程费。
B.2.11 管片制作、密封条、嵌缝
工程内容：混凝土管片制作、试拼装、场内驳运，密封条设置，嵌缝等。
计量单位：环
指标编号 |  |  |  |  | 6BF-046 |  |  | 6BF-047
项 目 |  |  |  |  | 管片制作、密封条、嵌缝
[5 empty] | D≤4m 环宽0.8m |  | 占指标 基价(%) | D≤5m 环宽0.9m |  | 占指标 基价(%)
指标基价 |  |  |  | 元 | 20046.39 |  | 100% | 32410.41 |  | 100%
其中 | 一、建筑安装工程费 |  |  | 元 | 20046.39 |  | 100% | 32410.41 |  | 100%
| 二、设备购置费 |  |  | 元
建筑安装工程费
类别 | 代码 | 名称 | 单位 | 单价 | 数量 | 合价 | 占% | 数量 | 合价 | 占%
人工 | 00150105 | 一般技工 | 工日 | 240 | 25 | 6000 |  | 39 | 9360
|  | 人工费小计 | 元 |  |  | 6000 | 29.93% |  | 9360 | 28.88%
材料 | 80212107 | 预拌混凝土(泵送型)C40 | m3 | 552.58 | 2.440 | 1348.3 |  | 4.120 | 2276.63
| 6100120 | 压浆孔螺母 | 只 | 2.24 | 2.890 | 6.47 |  | 4.470 | 10.01
| 04230704 | 减水剂 | kg | 2.96 | 9.480 | 28.06 |  | 15.990 | 47.33
| 32011141 | 管片钢模 | kg | 5.87 | 26.960 | 158.26 |  | 43.030 | 252.59
| 01010100 | 钢筋 综合 | t | 5210 | 0.410 | 2136.1 |  | 0.710 | 3699.1
| 6100092 | 细加工钢材 | kg | 5.25 | 21.270 | 111.67 |  | 34.990 | 183.7
| 02030203 | 氯丁橡胶条 | kg | 12 | 14.440 | 173.28 |  | 20.430 | 245.16
| 11573533 | 胶粉油毡衬垫 | kg | 6.5 | 2.550 | 16.58 |  | 4.340 | 28.21
| 11592708 | 环氧聚氨酯嵌缝膏 | kg | 17.85 | 6.430 | 114.78 |  | 9.210 | 164.4
| 03410200 | 电焊条 | kg | 6.68 | 2.450 | 16.37 |  | 4.250 | 28.39
| 31130112 | 辅助材料费 | % |  | 10 | 410.99 |  | 10 | 693.55
|  | 材料费小计 | 元 |  |  | 4520.86 | 22.55% |  | 7629.07 | 23.54%
机械 | 99090703 | 龙门式起重机 5t | 台班 | 702.4 | 1.71 | 1201.1 |  | 2.77 | 1945.65
| 99090704 | 龙门式起重机 10t | 台班 | 807.51 | 0.6 | 484.51 |  | 0.99 | 799.43
| 99070906 | 载重汽车 4t | 台班 | 634.88 | 0.76 | 482.51 |  | 1.27 | 806.3
| 99250304 | 交流弧焊机 30kVA | 台班 | 102.3 | 0.56 | 57.29 |  | 0.97 | 99.23
| 99050127 | 双锥反转出料搅拌机 800L | 台班 | 477.65 | 0.27 | 128.97 |  | 0.45 | 214.94
| 99433505 | 工业锅炉(蒸发量） 1t/h | 台班 | 1506.57 | 0.51 | 768.35 |  | 0.85 | 1280.58
| 31130595 | 辅助机械费 | % |  | 10 | 312.27 |  | 10 | 514.61
|  | 机械费小计 | 元 |  |  | 3435 | 17.14% |  | 5660.74 | 17.47%
直接费小计 |  |  | 元 |  |  | 13955.86 | 69.62% |  | 22649.81 | 69.88%
综合 费用 | 管理费 |  | % |  | 27 | 2547.45 | 12.71% | 27 | 4055.6 | 12.51%
| 利润 |  | % |  | 10 | 943.5 | 4.707% | 10 | 1502.07 | 4.635%
| 总价措施费 |  | % |  | 5.04 | 879.32 | 4.386% | 5.04 | 1421.66 | 4.386%
| 安全文明施工费 |  | % |  | 2.95 | 514.68 | 2.567% | 2.95 | 832.12 | 2.567%
| 规费 |  | % |  | 2.94 | 553.92 | 2.763% | 2.94 | 895.56 | 2.763%
| 增值税 |  | % |  | 3.360 | 651.66 | 3.251% | 3.360 | 1053.59 | 3.251%
建安工程造价 |  |  | 元 |  |  | 20046.39 |  |  | 32410.41
工程内容：混凝土管片制作、试拼装、场内驳运，密封条设置，嵌缝等。
计量单位：环
指标编号 |  |  |  |  | 6BF-048 |  |  | 6BF-049
项 目 |  |  |  |  | 管片制作、密封条、嵌缝
[5 empty] | D≤6m 环宽1.0m |  | 占指标 基价(%) | D≤7m 环宽1.2m |  | 占指标 基价(%)
指标基价 |  |  |  | 元 | 42223.59 |  | 100% | 65908.3 |  | 100%
其中 | 一、建筑安装工程费 |  |  | 元 | 42223.59 |  | 100% | 65908.3 |  | 100%
| 二、设备购置费 |  |  | 元
建筑安装工程费
类别 | 代码 | 名称 | 单位 | 单价 | 数量 | 合价 | 占% | 数量 | 合价 | 占%
人工 | 00150105 | 一般技工 | 工日 | 240 | 50 | 12000 |  | 77 | 18480
|  | 人工费小计 | 元 |  |  | 12000 | 28.42% |  | 18480 | 28.04%
材料 | 80212107 | 预拌混凝土(泵送型)C40 | m3 | 552.58 | 5.560 | 3072.34 |  | 9.080 | 5017.43
| 6100120 | 压浆孔螺母 | 只 | 2.24 | 5.480 | 12.28 |  | 8.950 | 20.05
| 04230704 | 减水剂 | kg | 2.96 | 21.570 | 63.85 |  | 35.230 | 104.28
| 32011141 | 管片钢模 | kg | 5.87 | 54.770 | 321.5 |  | 89.450 | 525.07
| 01010100 | 钢筋 综合 | t | 5210 | 0.980 | 5105.8 |  | 1.650 | 8596.5
| 6100092 | 细加工钢材 | kg | 5.25 | 47.810 | 251 |  | 76.220 | 400.16
| 02030203 | 氯丁橡胶条 | kg | 12 | 34.340 | 412.08 |  | 48.380 | 580.56
| 11573533 | 胶粉油毡衬垫 | kg | 6.5 | 4.960 | 32.24 |  | 4.960 | 32.24
| 11592708 | 环氧聚氨酯嵌缝膏 | kg | 17.85 | 13.660 | 243.83 |  | 18.110 | 323.26
| 03410200 | 电焊条 | kg | 6.68 | 5.900 | 39.41 |  | 9.920 | 66.27
| 31130112 | 辅助材料费 | % |  | 10 | 955.43 |  | 10 | 1566.58
|  | 材料费小计 | 元 |  |  | 10509.76 | 24.89% |  | 17232.4 | 26.15%
机械 | 99090703 | 龙门式起重机 5t | 台班 | 702.4 | 3.6 | 2528.64 |  | 5.36 | 3764.86
| 99090704 | 龙门式起重机 10t | 台班 | 807.51 | 1.21 | 977.09 |  | 1.82 | 1469.67
| 99070906 | 载重汽车 4t | 台班 | 634.88 | 1.62 | 1028.51 |  | 2.52 | 1599.9
| 99250304 | 交流弧焊机 30kVA | 台班 | 102.3 | 1.35 | 138.11 |  | 2.27 | 232.22
| 99050127 | 双锥反转出料搅拌机 800L | 台班 | 477.65 | 0.55 | 262.71 |  | 0.83 | 396.45
| 99433505 | 工业锅炉(蒸发量） 1t/h | 台班 | 1506.57 | 1.04 | 1566.83 |  | 1.57 | 2365.31
| 31130595 | 辅助机械费 | % |  | 10 | 650.19 |  | 10 | 982.84
|  | 机械费小计 | 元 |  |  | 7152.08 | 16.94% |  | 10811.25 | 16.4%
直接费小计 |  |  | 元 |  |  | 29661.84 | 70.25% |  | 46523.65 | 70.59%
综合 费用 | 管理费 |  | % |  | 27 | 5171.06 | 12.25% | 27 | 7908.64 | 12%
| 利润 |  | % |  | 10 | 1915.21 | 4.536% | 10 | 2929.13 | 4.444%
| 总价措施费 |  | % |  | 5.04 | 1852.1 | 4.386% | 5.04 | 2891.02 | 4.386%
| 安全文明施工费 |  | % |  | 2.95 | 1084.07 | 2.567% | 2.95 | 1692.16 | 2.567%
| 规费 |  | % |  | 2.94 | 1166.72 | 2.763% | 2.94 | 1821.17 | 2.763%
| 增值税 |  | % |  | 3.360 | 1372.59 | 3.251% | 3.360 | 2142.53 | 3.251%
建安工程造价 |  |  | 元 |  |  | 42223.59 |  |  | 65908.3
工程内容：混凝土管片制作、试拼装、场内驳运，密封条设置，嵌缝等。
计量单位：环
指标编号 |  |  |  |  | 6BF-050 |  |  | 6BF-051
项 目 |  |  |  |  | 管片、密封条、嵌缝
[5 empty] | D≤11m 环宽1.5m |  | 占指标 基价(%) | D≤15m 环宽2.0m |  | 占指标 基价(%)
指标基价 |  |  |  | 元 | 171221.04 |  | 100% | 413471.18 |  | 100%
其中 | 一、建筑安装工程费 |  |  | 元 | 171221.04 |  | 100% | 413471.18 |  | 100%
| 二、设备购置费 |  |  | 元
建筑安装工程费
类别 | 代码 | 名称 | 单位 | 单价 | 数量 | 合价 | 占% | 数量 | 合价 | 占%
人工 | 00150105 | 一般技工 | 工日 | 240 | 196 | 47040 |  | 423 | 101520
|  | 人工费小计 | 元 |  |  | 47040 | 27.47% |  | 101520 | 24.55%
材料 | 80212107 | 预拌混凝土(泵送型)C40 | m3 | 552.58 | 24.620 | 13604.52 |  | 56.180 | 31043.94
| 6100120 | 压浆孔螺母 | 只 | 2.24 | 16.980 | 38.04 |  | 33.210 | 74.39
| 04230704 | 减水剂 | kg | 2.96 | 95.520 | 282.74 |  | 217.950 | 645.13
| 32011141 | 管片钢模 | kg | 5.87 | 218.300 | 1281.42 |  | 470.430 | 2761.42
| 01010111 | 钢筋 φ10以外 | t | 5210 | 4.720 | 24591.2 |  | 11.060 | 57622.6
| 6100092 | 细加工钢材 | kg | 5.25 | 200.690 | 1053.62 |  | 451.540 | 2370.59
| 02030203 | 氯丁橡胶条 | kg | 12 | 126.950 | 1523.4 |  | 195.720 | 2348.64
| 11573533 | 胶粉油毡衬垫 | kg | 6.5 | 10.960 | 71.24 |  | 13.690 | 88.99
| 11592708 | 环氧聚氨酯嵌缝膏 | kg | 17.85 | 54.370 | 970.5 |  | 67.960 | 1213.09
| 03410200 | 电焊条 | kg | 6.68 | 28.390 | 189.65 |  | 66.480 | 444.09
| 31130112 | 辅助材料费 | % |  | 5 | 2180.32 |  | 5 | 4930.64
|  | 材料费小计 | 元 |  |  | 45786.65 | 26.74% |  | 103543.52 | 25.04%
机械 | 99090703 | 龙门式起重机 5t | 台班 | 702.4 | 13.18 | 9257.63 |  | 30.26 | 21254.62
| 99090704 | 龙门式起重机 10t | 台班 | 807.51 | 6.04 | 4877.36 |  | 12.32 | 9948.52
| 99071102 | 自卸汽车 4t | 台班 | 706.08 | 6.84 | 4829.59 |  | 15.64 | 11043.09
| 99250304 | 交流弧焊机 30kVA | 台班 | 102.3 | 6.5 | 664.95 |  | 15.22 | 1557.01
| 99050127 | 双锥反转出料搅拌机 800L | 台班 | 477.65 | 2.2 | 1050.83 |  | 50.14 | 23949.37
| 99433505 | 工业锅炉(蒸发量） 1t/h | 台班 | 1506.57 | 4.17 | 6282.4 |  | 9.12 | 13739.92
| 31130595 | 辅助机械费 | % |  | 5 | 1348.14 |  | 5 | 4074.63
|  | 机械费小计 | 元 |  |  | 28310.9 | 16.53% |  | 85567.16 | 20.69%
直接费小计 |  |  | 元 |  |  | 121137.55 | 70.75% |  | 290630.68 | 70.29%
综合 费用 | 管理费 |  | % |  | 27 | 20344.74 | 11.88% | 27 | 50513.53 | 12.22%
| 利润 |  | % |  | 10 | 7535.09 | 4.401% | 10 | 18708.72 | 4.525%
| 总价措施费 |  | % |  | 5.04 | 7510.48 | 4.386% | 5.04 | 18136.59 | 4.386%
| 安全文明施工费 |  | % |  | 2.95 | 4396.01 | 2.567% | 2.95 | 10615.66 | 2.567%
| 规费 |  | % |  | 2.94 | 4731.16 | 2.763% | 2.94 | 11424.99 | 2.763%
| 增值税 |  | % |  | 3.360 | 5566.01 | 3.251% | 3.360 | 13441.01 | 3.251%
建安工程造价 |  |  | 元 |  |  | 171221.04 |  |  | 413471.18
工程内容：混凝土管片制作、试拼装、场内驳运，密封条设置，嵌缝等。
计量单位：环
指标编号 |  |  |  |  | 6BF-052
项 目 |  |  |  |  | 管片、密封条、嵌缝
[5 empty] | 2×D6.2m 环宽1.2m |  | 占指标 基价(%)
指标基价 |  |  |  | 元 | 122416.96 |  | 100%
其中 | 一、建筑安装工程费 |  |  | 元 | 122416.96 |  | 100%
| 二、设备购置费 |  |  | 元
建筑安装工程费
类别 | 代码 | 名称 | 单位 | 单价 | 数量 | 合价 | 占%
人工 | 00150105 | 一般技工 | 工日 | 240 | 148 | 35520
|  | 人工费小计 | 元 |  |  | 35520 | 29.02%
材料 | 80212107 | 预拌混凝土(泵送型)C40 | m3 | 552.58 | 15.980 | 8830.23
| 6100120 | 压浆孔螺母 | 只 | 2.24 | 15.740 | 35.26
| 04230704 | 减水剂 | kg | 2.96 | 61.980 | 183.46
| 32011141 | 管片钢模 | kg | 5.87 | 157.390 | 923.88
| 01010111 | 钢筋 φ10以外 | t | 5210 | 2.980 | 15525.8
| 6100092 | 细加工钢材 | kg | 5.25 | 134.030 | 703.66
| 02030203 | 氯丁橡胶条 | kg | 12 | 131.190 | 1574.28
| 11573533 | 胶粉油毡衬垫 | kg | 6.5 | 11.320 | 73.58
| 11592708 | 环氧聚氨酯嵌缝膏 | kg | 17.85 | 56.180 | 1002.81
| 03410200 | 电焊条 | kg | 6.68 | 17.940 | 119.84
| 31130112 | 辅助材料费 | % |  | 5 | 1448.64
|  | 材料费小计 | 元 |  |  | 30421.44 | 24.85%
机械 | 99090703 | 龙门式起重机 5t | 台班 | 702.4 | 8.88 | 6237.31
| 99090704 | 龙门式起重机 10t | 台班 | 807.51 | 4.72 | 3811.45
| 99071102 | 自卸汽车 4t | 台班 | 706.08 | 4.73 | 3339.76
| 99250304 | 交流弧焊机 30kVA | 台班 | 102.3 | 4.11 | 420.45
| 99050127 | 双锥反转出料搅拌机 800L | 台班 | 477.65 | 1.59 | 759.46
| 99433505 | 工业锅炉(蒸发量） 1t/h | 台班 | 1506.57 | 3 | 4519.71
| 31130595 | 辅助机械费 | % |  | 5 | 954.41
|  | 机械费小计 | 元 |  |  | 20042.55 | 16.37%
直接费小计 |  |  | 元 |  |  | 85983.99 | 70.24%
综合 费用 | 管理费 |  | % |  | 27 | 15001.89 | 12.25%
| 利润 |  | % |  | 10 | 5556.26 | 4.539%
| 总价措施费 |  | % |  | 5.04 | 5369.72 | 4.386%
| 安全文明施工费 |  | % |  | 2.95 | 3142.99 | 2.567%
| 规费 |  | % |  | 2.94 | 3382.61 | 2.763%
| 增值税 |  | % |  | 3.360 | 3979.5 | 3.251%
建安工程造价 |  |  | 元 |  |  | 122416.96
B.2.12 洞口处理（柔性接缝环）
工程内容：施工阶段安装临时止水带、防水钢板，隧道贯通后拆除洞口环管片、临时防水环板，安装柔性接缝环、安装钢环板，浇筑洞口钢筋混凝土环圈等。
计量单位：处
指标编号 |  |  |  |  | 6BF-053 |  |  | 6BF-054
项 目 |  |  |  |  | 洞口处理（柔性接缝环）
[5 empty] | D≤4m |  | 占指标 基价(%) | D≤5m |  | 占指标 基价(%)
指标基价 |  |  |  | 元 | 273363.53 |  | 100% | 341643.24 |  | 100%
其中 | 一、建筑安装工程费 |  |  | 元 | 273363.53 |  | 100% | 341643.24 |  | 100%
| 二、设备购置费 |  |  | 元
建筑安装工程费
类别 | 代码 | 名称 | 单位 | 单价 | 数量 | 合价 | 占% | 数量 | 合价 | 占%
人工 | 00150105 | 一般技工 | 工日 | 240 | 369 | 88560 |  | 461 | 110640
|  | 人工费小计 | 元 |  |  | 88560 | 32.4% |  | 110640 | 32.38%
材料 | 80212105 | 预拌混凝土(泵送型)C30 | m3 | 532.76 | 5.200 | 2770.35 |  | 6.500 | 3462.94
| 32090101 | 木模板 | m3 | 1850 | 0.860 | 1591 |  | 1.070 | 1979.5
| 01010100 | 钢筋 综合 | t | 5210 | 1.280 | 6668.8 |  | 1.600 | 8336
| 6100100 | 细加工钢材 | t | 5252.99 | 0.200 | 1050.6 |  | 0.250 | 1313.25
| 6100090 | 粗加工钢材 | t | 5212.99 | 3.060 | 15951.75 |  | 3.830 | 19965.75
| 6100390 | 聚氨酯粘合剂 | kg | 28.78 | 24.460 | 703.96 |  | 30.570 | 879.8
| 13121104 | 聚氨酯泡沫塑料 | kg | 27 | 36.150 | 976.05 |  | 45.180 | 1219.86
| 03057503 | 螺栓套管 | 只 | 1.2 | 235.010 | 282.01 |  | 293.760 | 352.51
| 12413525 | 氯丁酚醛胶 303 | kg | 14.89 | 130.160 | 1938.08 |  | 162.700 | 2422.6
| 11410303 | 环氧树脂 | kg | 30 | 9.480 | 284.4 |  | 11.850 | 355.5
| 04010801 | 乳胶水泥 | kg | 10.47 | 1000.810 | 10478.48 |  | 1251.010 | 13098.07
| 02030203 | 氯丁橡胶条 | kg | 12 | 5.120 | 61.44 |  | 6.410 | 76.92
| 02010405 | 结皮海绵橡胶板 | kg | 17.64 | 361.920 | 6384.27 |  | 452.400 | 7980.34
| 11610314 | 内防水橡胶止水带 | m | 67.8 | 13.450 | 911.91 |  | 16.810 | 1139.72
| 03410200 | 电焊条 | kg | 6.68 | 210.330 | 1405 |  | 262.920 | 1756.31
| 31130112 | 辅助材料费 | % |  | 5 | 2572.91 |  | 5 | 3216.95
|  | 材料费小计 | 元 |  |  | 54031.01 | 19.77% |  | 67556.02 | 19.77%
机械 | 99090704 | 龙门式起重机 10t | 台班 | 807.51 | 37.16 | 30007.07 |  | 46.45 | 37508.84
| 99051306 | 混凝土输送泵车 75m3/h | 台班 | 2087.45 | 0.39 | 814.11 |  | 0.49 | 1022.85
| 99250304 | 交流弧焊机 30kVA | 台班 | 102.3 | 24.82 | 2539.09 |  | 31.03 | 3174.37
| 99052311 | 电动灌浆机 | 台班 | 328.72 | 10.61 | 3487.72 |  | 13.26 | 4358.83
| 99091936 | 电动卷扬机双筒慢速 100kN | 台班 | 493.98 | 9.34 | 4613.77 |  | 11.68 | 5769.69
| 99433307 | 电动空气压缩机 1m3/min | 台班 | 62.65 | 2.24 | 140.34 |  | 2.81 | 176.05
| 99450303 | 轴流风机 7.5kW | 台班 | 52.43 | 35.95 | 1884.86 |  | 44.94 | 2356.2
| 31130595 | 辅助机械费 | % |  | 5 | 2174.35 |  | 5 | 2718.34
|  | 机械费小计 | 元 |  |  | 45661.31 | 16.7% |  | 57085.17 | 16.71%
直接费小计 |  |  | 元 |  |  | 188252.32 | 68.87% |  | 235281.19 | 68.87%
综合 费用 | 管理费 |  | % |  | 27 | 36239.75 | 13.26% | 27 | 45285.8 | 13.26%
| 利润 |  | % |  | 10 | 13422.13 | 4.91% | 10 | 16772.52 | 4.909%
| 总价措施费 |  | % |  | 5.04 | 11990.88 | 4.386% | 5.04 | 14985.91 | 4.386%
| 安全文明施工费 |  | % |  | 2.95 | 7018.47 | 2.567% | 2.95 | 8771.52 | 2.567%
| 规费 |  | % |  | 2.94 | 7553.55 | 2.763% | 2.94 | 9440.25 | 2.763%
| 增值税 |  | % |  | 3.360 | 8886.43 | 3.251% | 3.360 | 11106.05 | 3.251%
建安工程造价 |  |  | 元 |  |  | 273363.53 |  |  | 341643.24
工程内容：施工阶段安装临时止水带、防水钢板，隧道贯通后拆除洞口环管片、临时防水环板，安装柔性接缝环、安装钢环板，浇筑洞口钢筋混凝土环圈等。
计量单位：处
指标编号 |  |  |  |  | 6BF-055 |  |  | 6BF-056
项 目 |  |  |  |  | 洞口处理（柔性接缝环）
[5 empty] | D≤6m |  | 占指标 基价(%) | D≤7m |  | 占指标 基价(%)
指标基价 |  |  |  | 元 | 431475.52 |  | 100% | 541832.88 |  | 100%
其中 | 一、建筑安装工程费 |  |  | 元 | 431475.52 |  | 100% | 541832.88 |  | 100%
| 二、设备购置费 |  |  | 元
建筑安装工程费
类别 | 代码 | 名称 | 单位 | 单价 | 数量 | 合价 | 占% | 数量 | 合价 | 占%
人工 | 00150105 | 一般技工 | 工日 | 240 | 584 | 140160 |  | 736 | 176640
|  | 人工费小计 | 元 |  |  | 140160 | 32.48% |  | 176640 | 32.6%
材料 | 80212105 | 预拌混凝土(泵送型)C30 | m3 | 532.76 | 9.360 | 4986.63 |  | 13.650 | 7272.17
| 32090101 | 木模板 | m3 | 1850 | 1.460 | 2701 |  | 1.990 | 3681.5
| 01010100 | 钢筋 综合 | t | 5210 | 2.310 | 12035.1 |  | 3.360 | 17505.6
| 6100100 | 细加工钢材 | t | 5252.99 | 0.300 | 1575.9 |  | 0.350 | 1838.55
| 6100090 | 粗加工钢材 | t | 5212.99 | 4.590 | 23927.62 |  | 5.360 | 27941.63
| 6100390 | 聚氨酯粘合剂 | kg | 28.78 | 36.680 | 1055.65 |  | 42.800 | 1231.78
| 13121104 | 聚氨酯泡沫塑料 | kg | 27 | 54.220 | 1463.94 |  | 63.250 | 1707.75
| 03057503 | 螺栓套管 | 只 | 1.2 | 352.510 | 423.01 |  | 411.260 | 493.51
| 12413525 | 氯丁酚醛胶 303 | kg | 14.89 | 195.240 | 2907.12 |  | 227.780 | 3391.64
| 11410303 | 环氧树脂 | kg | 30 | 14.220 | 426.6 |  | 16.590 | 497.7
| 04010801 | 乳胶水泥 | kg | 10.47 | 1501.220 | 15717.77 |  | 1751.420 | 18337.37
| 02030203 | 氯丁橡胶条 | kg | 12 | 7.690 | 92.28 |  | 8.970 | 107.64
| 02010405 | 结皮海绵橡胶板 | kg | 17.64 | 542.870 | 9576.23 |  | 633.350 | 11172.29
| 11610314 | 内防水橡胶止水带 | m | 67.8 | 20.180 | 1368.2 |  | 23.540 | 1596.01
| 03410200 | 电焊条 | kg | 6.68 | 318.570 | 2128.05 |  | 377.230 | 2519.9
| 31130112 | 辅助材料费 | % |  | 5 | 4019.26 |  | 5 | 4964.75
|  | 材料费小计 | 元 |  |  | 84404.36 | 19.56% |  | 104259.79 | 19.24%
机械 | 99090704 | 龙门式起重机 10t | 台班 | 807.51 | 58.77 | 47457.36 |  | 74.04 | 59788.04
| 99051306 | 混凝土输送泵车 75m3/h | 台班 | 2087.45 | 0.7 | 1461.22 |  | 1.03 | 2150.07
| 99250304 | 交流弧焊机 30kVA | 台班 | 102.3 | 37.5 | 3836.25 |  | 44.29 | 4530.87
| 99052311 | 电动灌浆机 | 台班 | 328.72 | 15.91 | 5229.94 |  | 18.56 | 6101.04
| 99091936 | 电动卷扬机双筒慢速 100kN | 台班 | 493.98 | 15.57 | 7691.27 |  | 21.2 | 10472.38
| 99433307 | 电动空气压缩机 1m3/min | 台班 | 62.65 | 3.74 | 234.31 |  | 5.09 | 318.89
| 99450303 | 轴流风机 7.5kW | 台班 | 52.43 | 56.84 | 2980.12 |  | 71.56 | 3751.89
| 31130595 | 辅助机械费 | % |  | 5 | 3444.52 |  | 5 | 4355.66
|  | 机械费小计 | 元 |  |  | 72334.99 | 16.76% |  | 91468.84 | 16.88%
直接费小计 |  |  | 元 |  |  | 296899.35 | 68.81% |  | 372368.63 | 68.72%
综合 费用 | 管理费 |  | % |  | 27 | 57373.65 | 13.3% | 27 | 72389.39 | 13.36%
| 利润 |  | % |  | 10 | 21249.5 | 4.925% | 10 | 26810.88 | 4.948%
| 总价措施费 |  | % |  | 5.04 | 18926.33 | 4.386% | 5.04 | 23767.07 | 4.386%
| 安全文明施工费 |  | % |  | 2.95 | 11077.91 | 2.567% | 2.95 | 13911.28 | 2.567%
| 规费 |  | % |  | 2.94 | 11922.49 | 2.763% | 2.94 | 14971.87 | 2.763%
| 增值税 |  | % |  | 3.360 | 14026.29 | 3.251% | 3.360 | 17613.76 | 3.251%
建安工程造价 |  |  | 元 |  |  | 431475.52 |  |  | 541832.88
工程内容：施工阶段安装临时止水带、防水钢板，隧道贯通后拆除洞口环管片、临时防水环板，安装柔性接缝环、安装钢环板，浇筑洞口钢筋混凝土环圈等。
计量单位：处
指标编号 |  |  |  |  | 6BF-057 |  |  | 6BF-058
项 目 |  |  |  |  | 洞口处理（柔性接缝环）
[5 empty] | D≤11m |  | 占指标 基价(%) | D≤15m |  | 占指标 基价(%)
指标基价 |  |  |  | 元 | 1007216.58 |  | 100% | 1260305.13 |  | 100%
其中 | 一、建筑安装工程费 |  |  | 元 | 1007216.58 |  | 100% | 1260305.13 |  | 100%
| 二、设备购置费 |  |  | 元
建筑安装工程费
类别 | 代码 | 名称 | 单位 | 单价 | 数量 | 合价 | 占% | 数量 | 合价 | 占%
人工 | 00150105 | 一般技工 | 工日 | 240 | 1343 | 322320 |  | 1682 | 403680
|  | 人工费小计 | 元 |  |  | 322320 | 32% |  | 403680 | 32.03%
材料 | 80212105 | 预拌混凝土(泵送型)C30 | m3 | 532.76 | 31.210 | 16627.44 |  | 39.010 | 20782.97
| 32090101 | 木模板 | m3 | 1850 | 4.260 | 7881 |  | 5.330 | 9860.5
| 01010100 | 钢筋 综合 | t | 5210 | 7.690 | 40064.9 |  | 9.610 | 50068.1
| 6100100 | 细加工钢材 | t | 5252.99 | 0.600 | 3151.79 |  | 0.750 | 3939.74
| 6100090 | 粗加工钢材 | t | 5212.99 | 9.180 | 47855.25 |  | 11.480 | 59845.13
| 6100390 | 聚氨酯粘合剂 | kg | 28.78 | 73.370 | 2111.59 |  | 91.710 | 2639.41
| 13121104 | 聚氨酯泡沫塑料 | kg | 27 | 108.430 | 2927.61 |  | 135.540 | 3659.58
| 03057503 | 螺栓套管 | 只 | 1.2 | 705.020 | 846.02 |  | 881.280 | 1057.54
| 12413525 | 氯丁酚醛胶 303 | kg | 14.89 | 390.490 | 5814.4 |  | 488.110 | 7267.96
| 04010801 | 乳胶水泥 | kg | 10.47 | 3002.430 | 31435.44 |  | 3753.040 | 39294.33
| 02030203 | 氯丁橡胶条 | kg | 12 | 15.370 | 184.44 |  | 19.220 | 230.64
| 02010405 | 结皮海绵橡胶板 | kg | 17.64 | 1085.750 | 19152.63 |  | 1357.190 | 23940.83
| 11610314 | 内防水橡胶止水带 | m | 67.8 | 40.360 | 2736.41 |  | 50.440 | 3419.83
| 03410200 | 电焊条 | kg | 6.68 | 661.730 | 4420.36 |  | 827.160 | 5525.43
| 31130112 | 辅助材料费 | % |  | 5 | 9260.46 |  | 5 | 11576.6
|  | 材料费小计 | 元 |  |  | 194469.74 | 19.31% |  | 243108.59 | 19.29%
机械 | 99090704 | 龙门式起重机 10t | 台班 | 807.51 | 141.83 | 114529.14 |  | 177.29 | 143163.45
| 99051306 | 混凝土输送泵车 75m3/h | 台班 | 2087.45 | 2.34 | 4884.63 |  | 2.93 | 6116.23
| 99250304 | 交流弧焊机 30kVA | 台班 | 102.3 | 77.2 | 7897.56 |  | 96.5 | 9871.95
| 99052311 | 电动灌浆机 | 台班 | 328.72 | 31.82 | 10459.87 |  | 39.78 | 13076.48
| 99091936 | 电动卷扬机双筒慢速 100kN | 台班 | 493.98 | 43.6 | 21537.53 |  | 54.51 | 26926.85
| 99433307 | 电动空气压缩机 1m3/min | 台班 | 62.65 | 10.99 | 688.52 |  | 13.74 | 860.81
| 99450303 | 轴流风机 7.5kW | 台班 | 52.43 | 137.87 | 7228.52 |  | 172.34 | 9035.79
| 31130595 | 辅助机械费 | % |  | 5 | 8361.29 |  | 5 | 10452.58
|  | 机械费小计 | 元 |  |  | 175587.06 | 17.43% |  | 219504.14 | 17.42%
直接费小计 |  |  | 元 |  |  | 692376.8 | 68.74% |  | 866292.73 | 68.74%
综合 费用 | 管理费 |  | % |  | 27 | 134434.91 | 13.35% | 27 | 168259.72 | 13.35%
| 利润 |  | % |  | 10 | 49790.71 | 4.943% | 10 | 62318.41 | 4.945%
| 总价措施费 |  | % |  | 5.04 | 44180.76 | 4.386% | 5.04 | 55282.29 | 4.386%
| 安全文明施工费 |  | % |  | 2.95 | 25859.77 | 2.567% | 2.95 | 32357.69 | 2.567%
| 规费 |  | % |  | 2.94 | 27831.3 | 2.763% | 2.94 | 34824.62 | 2.763%
| 增值税 |  | % |  | 3.360 | 32742.33 | 3.251% | 3.360 | 40969.67 | 3.251%
建安工程造价 |  |  | 元 |  |  | 1007216.58 |  |  | 1260305.13
工程内容：施工阶段安装临时止水带、防水钢板，隧道贯通后拆除洞口环管片、临时防水环板，安装柔性接缝环、安装钢环板，浇筑洞口钢筋混凝土环圈等。
计量单位：处
指标编号 |  |  |  |  | 6BF-059
项 目 |  |  |  |  | 洞口处理（柔性接缝环）
[5 empty] | 2×D6.2m |  | 占指标 基价(%)
指标基价 |  |  |  | 元 | 1054014.52 |  | 100%
其中 | 一、建筑安装工程费 |  |  | 元 | 1054014.52 |  | 100%
| 二、设备购置费 |  |  | 元
建筑安装工程费
类别 | 代码 | 名称 | 单位 | 单价 | 数量 | 合价 | 占%
人工 | 00150105 | 一般技工 | 工日 | 240 | 1409 | 338160
|  | 人工费小计 | 元 |  |  | 338160 | 32.08%
材料 | 80212105 | 预拌混凝土(泵送型)C30 | m3 | 532.76 | 32.250 | 17181.51
| 32090101 | 木模板 | m3 | 1850 | 4.410 | 8158.5
| 01010100 | 钢筋 综合 | t | 5210 | 7.940 | 41367.4
| 6100100 | 细加工钢材 | t | 5252.99 | 0.620 | 3256.85
| 6100090 | 粗加工钢材 | t | 5212.99 | 9.490 | 49471.28
| 6100390 | 聚氨酯粘合剂 | kg | 28.78 | 75.810 | 2181.81
| 13121104 | 聚氨酯泡沫塑料 | kg | 27 | 112.050 | 3025.35
| 03057503 | 螺栓套管 | 只 | 1.2 | 728.520 | 874.22
| 12413525 | 氯丁酚醛胶 303 | kg | 14.89 | 403.500 | 6008.12
| 04010801 | 乳胶水泥 | kg | 10.47 | 3102.510 | 32483.28
| 02030203 | 氯丁橡胶条 | kg | 12 | 15.890 | 190.68
| 02010405 | 结皮海绵橡胶板 | kg | 17.64 | 1121.940 | 19791.02
| 11610314 | 内防水橡胶止水带 | m | 67.8 | 41.700 | 2827.26
| 03410200 | 电焊条 | kg | 6.68 | 685.750 | 4580.81
| 31130112 | 辅助材料费 | % |  | 5 | 9569.9
|  | 材料费小计 | 元 |  |  | 200967.99 | 19.07%
机械 | 99090704 | 龙门式起重机 10t | 台班 | 807.51 | 148.23 | 119697.21
| 99051306 | 混凝土输送泵车 75m3/h | 台班 | 2087.45 | 2.42 | 5051.63
| 99250304 | 交流弧焊机 30kVA | 台班 | 102.3 | 80.34 | 8218.78
| 99052311 | 电动灌浆机 | 台班 | 328.72 | 32.88 | 10808.31
| 99091936 | 电动卷扬机双筒慢速 100kN | 台班 | 493.98 | 48.27 | 23844.41
| 99433307 | 电动空气压缩机 1m3/min | 台班 | 62.65 | 12.17 | 762.45
| 99450303 | 轴流风机 7.5kW | 台班 | 52.43 | 144.07 | 7553.59
| 31130595 | 辅助机械费 | % |  | 5 | 8796.82
|  | 机械费小计 | 元 |  |  | 184733.2 | 17.53%
直接费小计 |  |  | 元 |  |  | 723861.19 | 68.68%
综合 费用 | 管理费 |  | % |  | 27 | 141181.16 | 13.39%
| 利润 |  | % |  | 10 | 52289.32 | 4.961%
| 总价措施费 |  | % |  | 5.04 | 46233.52 | 4.386%
| 安全文明施工费 |  | % |  | 2.95 | 27061.28 | 2.567%
| 规费 |  | % |  | 2.94 | 29124.42 | 2.763%
| 增值税 |  | % |  | 3.360 | 34263.63 | 3.251%
建安工程造价 |  |  | 元 |  |  | 1054014.52
B.2.13 钢管片
工程内容：管片钢壳、钢管片；号料、切割、滚圆弧、刨边、刨槽、上模具焊接成型、钻孔、吊运、油漆等。
计量单位：t
指标编号 |  |  |  |  | 6BF-060 |  |  | 6BF-061
项 目 |  |  |  |  | 钢管片
[5 empty] | 复合管片钢壳 |  | 占指标 基价(%) | 单块重1t以内 |  | 占指标 基价(%)
指标基价 |  |  |  | 元 | 28500.31 |  | 100% | 39400.25 |  | 100%
其中 | 一、建筑安装工程费 |  |  | 元 | 28500.31 |  | 100% | 39400.25 |  | 100%
| 二、设备购置费 |  |  | 元
建筑安装工程费
类别 | 代码 | 名称 | 单位 | 单价 | 数量 | 合价 | 占% | 数量 | 合价 | 占%
人工 | 00150105 | 一般技工 | 工日 | 240 | 25 | 6000 |  | 40 | 9600
|  | 人工费小计 | 元 |  |  | 6000 | 21.05% |  | 9600 | 24.37%
材料 | 6100092 | 细加工钢材 | kg | 5.25 | 56.100 | 294.53 |  | 14.480 | 76.02
| 6100090 | 粗加工钢材 | t | 5212.99 | 1.080 | 5630.03 |  | 1.080 | 5630.03
| 11030303 | 防锈漆 | kg | 13.17 |  | 0 |  | 17.780 | 234.16
| 11030705 | 环氧沥青漆 | kg | 19.79 | 17.780 | 351.87 |  |  | 0
| 03410200 | 电焊条 | kg | 6.68 | 38.760 | 258.92 |  | 60.260 | 402.54
| 31130112 | 辅助材料费 | % |  | 2 | 130.71 |  | 2 | 126.86
|  | 材料费小计 | 元 |  |  | 6666.06 | 23.39% |  | 6469.61 | 16.42%
机械 | 99090703 | 龙门式起重机 5t | 台班 | 702.4 | 5.04 | 3540.1 |  | 5.62 | 3947.49
| 99190305 | 龙门刨床 1000×3000 | 台班 | 510.63 | 2.5 | 1276.58 |  | 6.55 | 3344.63
| 99190313 | 牛头刨床 650 | 台班 | 339.96 | 0 | 0 |  | 1.74 | 591.53
| 99190727 | 摇臂钻床 φ63 | 台班 | 350.42 | 2.97 | 1040.75 |  | 2.32 | 812.97
| 99191506 | 多辊板料校平机 16×2000 | 台班 | 1335.06 | 0.48 | 640.83 |  | 0.67 | 894.49
| 99191308 | 卷板机 20×2500 | 台班 | 400.95 | 0 | 0 |  | 0.24 | 96.23
| 99250304 | 交流弧焊机 30kVA | 台班 | 102.3 | 5.86 | 599.48 |  | 7.92 | 810.22
| 31130595 | 辅助机械费 | % |  | 2 | 141.95 |  | 2 | 209.95
|  | 机械费小计 | 元 |  |  | 7239.69 | 25.4% |  | 10707.51 | 27.18%
直接费小计 |  |  | 元 |  |  | 19905.75 | 69.84% |  | 26777.12 | 67.96%
综合 费用 | 管理费 |  | % |  | 27 | 3574.72 | 12.54% | 27 | 5483.03 | 13.92%
| 利润 |  | % |  | 10 | 1323.97 | 4.645% | 10 | 2030.75 | 5.154%
| 总价措施费 |  | % |  | 5.04 | 1250.14 | 4.386% | 5.04 | 1728.26 | 4.386%
| 安全文明施工费 |  | % |  | 2.95 | 731.73 | 2.567% | 2.95 | 1011.58 | 2.567%
| 规费 |  | % |  | 2.94 | 787.52 | 2.763% | 2.94 | 1088.7 | 2.763%
| 增值税 |  | % |  | 3.360 | 926.48 | 3.251% | 3.360 | 1280.81 | 3.251%
建安工程造价 |  |  | 元 |  |  | 28500.31 |  |  | 39400.25
工程内容：管片钢壳、钢管片；号料、切割、滚圆弧、刨边、刨槽、上模具焊接成型、钻孔、吊运、油漆等。
计量单位：t
指标编号 |  |  |  |  | 6BF-062
项 目 |  |  |  |  | 钢管片
[5 empty] | 单块重1t以外 |  | 占指标 基价(%)
指标基价 |  |  |  | 元 | 34726.22 |  | 100%
其中 | 一、建筑安装工程费 |  |  | 元 | 34726.22 |  | 100%
| 二、设备购置费 |  |  | 元
建筑安装工程费
类别 | 代码 | 名称 | 单位 | 单价 | 数量 | 合价 | 占%
人工 | 00150105 | 一般技工 | 工日 | 240 | 39 | 9360
|  | 人工费小计 | 元 |  |  | 9360 | 26.95%
材料 | 6100092 | 细加工钢材 | kg | 5.25 | 13.590 | 71.35
| 6100090 | 粗加工钢材 | t | 5212.99 | 1.080 | 5630.03
| 11030303 | 防锈漆 | kg | 13.17 | 17.780 | 234.16
| 03410200 | 电焊条 | kg | 6.68 | 50.750 | 339.01
| 31130112 | 辅助材料费 | % |  | 2 | 125.49
|  | 材料费小计 | 元 |  |  | 6400.04 | 18.43%
机械 | 99090703 | 龙门式起重机 5t | 台班 | 702.4 | 5.52 | 3877.25
| 99190305 | 龙门刨床 1000×3000 | 台班 | 510.63 | 2.6 | 1327.64
| 99190313 | 牛头刨床 650 | 台班 | 339.96 | 1.17 | 397.75
| 99190727 | 摇臂钻床 φ63 | 台班 | 350.42 | 2.15 | 753.4
| 99191506 | 多辊板料校平机 16×2000 | 台班 | 1335.06 | 0.5 | 667.53
| 99191308 | 卷板机 20×2500 | 台班 | 400.95 | 0.13 | 52.12
| 99250304 | 交流弧焊机 30kVA | 台班 | 102.3 | 7.78 | 795.89
| 31130595 | 辅助机械费 | % |  | 2 | 157.43
|  | 机械费小计 | 元 |  |  | 8029.01 | 23.12%
直接费小计 |  |  | 元 |  |  | 23789.05 | 68.5%
综合 费用 | 管理费 |  | % |  | 27 | 4695.03 | 13.52%
| 利润 |  | % |  | 10 | 1738.9 | 5.007%
| 总价措施费 |  | % |  | 5.04 | 1523.24 | 4.386%
| 安全文明施工费 |  | % |  | 2.95 | 891.58 | 2.567%
| 规费 |  | % |  | 2.94 | 959.55 | 2.763%
| 增值税 |  | % |  | 3.360 | 1128.87 | 3.251%
建安工程造价 |  |  | 元 |  |  | 34726.22
B.2.14 管节钢壳、顶升车架、止水框、连系梁加工
工程内容：钢制构件加工、油漆，吊运到隧道内，安装就位。
计量单位：t
指标编号 |  |  |  |  | 6BF-063 |  |  | 6BF-064
项 目 |  |  |  |  | 管节钢壳、顶升车架、止水框、连系梁加工
[5 empty] | 管节钢壳 |  | 占指标 基价(%) | 顶升车架 |  | 占指标 基价(%)
指标基价 |  |  |  | 元 | 31319.12 |  | 100% | 30431.1 |  | 100%
其中 | 一、建筑安装工程费 |  |  | 元 | 31319.12 |  | 100% | 30431.1 |  | 100%
| 二、设备购置费 |  |  | 元
建筑安装工程费
类别 | 代码 | 名称 | 单位 | 单价 | 数量 | 合价 | 占% | 数量 | 合价 | 占%
人工 | 00150105 | 一般技工 | 工日 | 240 | 34 | 8160 |  | 54 | 12960
|  | 人工费小计 | 元 |  |  | 8160 | 26.05% |  | 12960 | 42.59%
材料 | 6100090 | 粗加工钢材 | t | 5212.99 | 0.790 | 4118.26 |  | 0.620 | 3232.05
| 01010100 | 钢筋 综合 | t | 5210 | 0.220 | 1146.2 |  |  | 0
| 01291502 | 不锈钢板 | kg | 28 | 74.460 | 2084.88 |  |  | 0
| 03410200 | 电焊条 | kg | 6.68 | 83.120 | 555.24 |  | 21.120 | 141.08
| 31130112 | 辅助材料费 | % |  | 2 | 158.09 |  | 4 | 134.93
|  | 材料费小计 | 元 |  |  | 8062.67 | 25.74% |  | 3508.06 | 11.53%
机械 | 99090704 | 龙门式起重机 10t | 台班 | 807.51 | 4.63 | 3738.77 |  | 3.38 | 2729.38
| 99190313 | 牛头刨床 650 | 台班 | 339.96 | 0.93 | 316.16 |  | 0 | 0
| 99191506 | 多辊板料校平机 16×2000 | 台班 | 1335.06 | 0.3 | 400.52 |  | 0.32 | 427.22
| 99250304 | 交流弧焊机 30kVA | 台班 | 102.3 | 12.52 | 1280.8 |  | 5.67 | 580.04
| 31130595 | 辅助机械费 | % |  | 2 | 114.73 |  | 2 | 74.73
|  | 机械费小计 | 元 |  |  | 5850.98 | 18.68% |  | 3811.37 | 12.52%
直接费小计 |  |  | 元 |  |  | 22073.65 | 70.48% |  | 20279.43 | 66.64%
综合 费用 | 管理费 |  | % |  | 27 | 3782.96 | 12.08% | 27 | 4528.27 | 14.88%
| 利润 |  | % |  | 10 | 1401.1 | 4.474% | 10 | 1677.14 | 5.511%
| 总价措施费 |  | % |  | 5.04 | 1373.79 | 4.386% | 5.04 | 1334.84 | 4.386%
| 安全文明施工费 |  | % |  | 2.95 | 804.1 | 2.567% | 2.95 | 781.3 | 2.567%
| 规费 |  | % |  | 2.94 | 865.41 | 2.763% | 2.94 | 840.87 | 2.763%
| 增值税 |  | % |  | 3.360 | 1018.11 | 3.251% | 3.360 | 989.25 | 3.251%
建安工程造价 |  |  | 元 |  |  | 31319.12 |  |  | 30431.1
工程内容：钢制构件加工、油漆，吊运到隧道内，安装就位。
计量单位：t
指标编号 |  |  |  |  | 6BF-065 |  |  | 6BF-066
项 目 |  |  |  |  | 管节钢壳、顶升车架、止水框、连系梁加工
[5 empty] | 止水框 |  | 占指标 基价(%) | 连系梁 |  | 占指标 基价(%)
指标基价 |  |  |  | 元 | 44959.45 |  | 100% | 25132.13 |  | 100%
其中 | 一、建筑安装工程费 |  |  | 元 | 44959.45 |  | 100% | 25132.13 |  | 100%
| 二、设备购置费 |  |  | 元
建筑安装工程费
类别 | 代码 | 名称 | 单位 | 单价 | 数量 | 合价 | 占% | 数量 | 合价 | 占%
人工 | 00150105 | 一般技工 | 工日 | 240 | 69 | 16560 |  | 32 | 7680
|  | 人工费小计 | 元 |  |  | 16560 | 36.83% |  | 7680 | 30.56%
材料 | 6100090 | 粗加工钢材 | t | 5212.99 | 1.080 | 5630.03 |  | 1.080 | 5630.03
| 03410200 | 电焊条 | kg | 6.68 | 251.630 | 1680.89 |  | 73.790 | 492.92
| 31130112 | 辅助材料费 | % |  | 2 | 146.22 |  | 2 | 122.46
|  | 材料费小计 | 元 |  |  | 7457.14 | 16.59% |  | 6245.41 | 24.85%
机械 | 99090704 | 龙门式起重机 10t | 台班 | 807.51 | 5.4 | 4360.55 |  | 3.19 | 2575.96
| 99191506 | 多辊板料校平机 16×2000 | 台班 | 1335.06 | 0.32 | 427.22 |  | 0.15 | 200.26
| 99250304 | 交流弧焊机 30kVA | 台班 | 102.3 | 16.05 | 1641.92 |  | 8.58 | 877.73
| 31130595 | 辅助机械费 | % |  | 2 | 128.59 |  | 2 | 73.08
|  | 机械费小计 | 元 |  |  | 6558.28 | 14.59% |  | 3727.03 | 14.83%
直接费小计 |  |  | 元 |  |  | 30575.42 | 68.01% |  | 17652.44 | 70.24%
综合 费用 | 管理费 |  | % |  | 27 | 6241.94 | 13.88% | 27 | 3079.9 | 12.25%
| 利润 |  | % |  | 10 | 2311.83 | 5.142% | 10 | 1140.7 | 4.539%
| 总价措施费 |  | % |  | 5.04 | 1972.11 | 4.386% | 5.04 | 1102.4 | 4.386%
| 安全文明施工费 |  | % |  | 2.95 | 1154.31 | 2.567% | 2.95 | 645.25 | 2.567%
| 规费 |  | % |  | 2.94 | 1242.31 | 2.763% | 2.94 | 694.45 | 2.763%
| 增值税 |  | % |  | 3.360 | 1461.53 | 3.251% | 3.360 | 816.99 | 3.251%
建安工程造价 |  |  | 元 |  |  | 44959.45 |  |  | 25132.13
B.2.15 管节垂直顶升
工程内容：管节制作，管节吊运，拆除封顶块管片、垂直顶升，粘贴防水条，管节连接紧固，顶升到位后立管与隧道连接等。
计量单位：节
指标编号 |  |  |  |  | 6BF-067 |  |  | 6BF-068
项 目 |  |  |  |  | 管节垂直顶升
[5 empty] | 首节顶升 |  | 占指标 基价(%) | 中间节顶升 |  | 占指标 基价(%)
指标基价 |  |  |  | 元 | 37801.72 |  | 100% | 22057.75 |  | 100%
其中 | 一、建筑安装工程费 |  |  | 元 | 37801.72 |  | 100% | 22057.75 |  | 100%
| 二、设备购置费 |  |  | 元
建筑安装工程费
类别 | 代码 | 名称 | 单位 | 单价 | 数量 | 合价 | 占% | 数量 | 合价 | 占%
人工 | 00150105 | 一般技工 | 工日 | 240 | 56 | 13440 |  | 31 | 7440
|  | 人工费小计 | 元 |  |  | 13440 | 35.55% |  | 7440 | 33.73%
材料 | 80212107 | 预拌混凝土(泵送型)C40 | m3 | 552.58 | 1.150 | 635.47 |  | 1.150 | 635.47
| 6100091 | 粗加工钢材 | kg | 5.21 | 290.000 | 1510.9 |  | 56.000 | 291.76
| 6100092 | 细加工钢材 | kg | 5.25 | 60.510 | 317.68 |  | 30.040 | 157.71
| 11030705 | 环氧沥青漆 | kg | 19.79 | 18.560 | 367.3 |  | 18.560 | 367.3
| 11450707 | 聚氨酯固化剂 | kg | 20.34 | 9.280 | 188.76 |  | 9.280 | 188.76
| 34020901 | 枕木 | m3 | 1714.48 | 0.070 | 120.01 |  | 0.040 | 68.58
| 02010101 | 橡胶板 | kg | 4.76 | 10.580 | 50.36 |  | 4.590 | 21.85
| 03410200 | 电焊条 | kg | 6.68 | 0.440 | 2.94 |  | 0.440 | 2.94
| 31130112 | 辅助材料费 | % |  | 10 | 319.34 |  | 10 | 173.44
|  | 材料费小计 | 元 |  |  | 3512.76 | 9.293% |  | 1907.81 | 8.649%
机械 | 99353509 | 垂直顶升设备 | 台班 | 2407.79 | 0.89 | 2142.93 |  | 0.41 | 987.19
| 99090704 | 龙门式起重机 10t | 台班 | 807.51 | 3.43 | 2769.76 |  | 2.35 | 1897.65
| 99250304 | 交流弧焊机 30kVA | 台班 | 102.3 | 0.13 | 13.3 |  | 0.13 | 13.3
| 99091926 | 电动卷扬机单筒慢速 80kN | 台班 | 413.2 | 1.52 | 628.06 |  | 0.41 | 169.41
| 99050127 | 双锥反转出料搅拌机 800L | 台班 | 477.65 | 0.29 | 138.52 |  | 0.29 | 138.52
| 99190707 | 立式钻床 φ50 | 台班 | 324.61 | 2.56 | 831 |  | 2.56 | 831
| 99433505 | 工业锅炉(蒸发量） 1t/h | 台班 | 1506.57 | 0.4 | 602.63 |  | 0.4 | 602.63
| 99430106 | 电动单级离心清水泵 100 | 台班 | 42.36 | 3.68 | 155.88 |  | 1.64 | 69.47
| 31130595 | 辅助机械费 | % |  | 10 | 728.21 |  | 10 | 470.92
|  | 机械费小计 | 元 |  |  | 8010.29 | 21.19% |  | 5180.09 | 23.48%
直接费小计 |  |  | 元 |  |  | 24963.05 | 66.04% |  | 14527.9 | 65.86%
综合 费用 | 管理费 |  | % |  | 27 | 5791.58 | 15.32% | 27 | 3407.42 | 15.45%
| 利润 |  | % |  | 10 | 2145.03 | 5.674% | 10 | 1262.01 | 5.721%
| 总价措施费 |  | % |  | 5.04 | 1658.14 | 4.386% | 5.04 | 967.55 | 4.386%
| 安全文明施工费 |  | % |  | 2.95 | 970.54 | 2.567% | 2.95 | 566.32 | 2.567%
| 规费 |  | % |  | 2.94 | 1044.53 | 2.763% | 2.94 | 609.5 | 2.763%
| 增值税 |  | % |  | 3.360 | 1228.85 | 3.251% | 3.360 | 717.05 | 3.251%
建安工程造价 |  |  | 元 |  |  | 37801.72 |  |  | 22057.75
工程内容：管节制作，管节吊运，拆除封顶块管片、垂直顶升，粘贴防水条，管节连接紧固，顶升到位后立管与隧道连接等。
计量单位：节
指标编号 |  |  |  |  | 6BF-069
项 目 |  |  |  |  | 管节垂直顶升
[5 empty] | 末节顶升 |  | 占指标 基价(%)
指标基价 |  |  |  | 元 | 33732.13 |  | 100%
其中 | 一、建筑安装工程费 |  |  | 元 | 33732.13 |  | 100%
| 二、设备购置费 |  |  | 元
建筑安装工程费
类别 | 代码 | 名称 | 单位 | 单价 | 数量 | 合价 | 占%
人工 | 00150105 | 一般技工 | 工日 | 240 | 45 | 10800
|  | 人工费小计 | 元 |  |  | 10800 | 32.02%
材料 | 80212107 | 预拌混凝土(泵送型)C40 | m3 | 552.58 | 1.150 | 635.47
| 6100091 | 粗加工钢材 | kg | 5.21 | 295.000 | 1536.95
| 6100092 | 细加工钢材 | kg | 5.25 | 30.040 | 157.71
| 11030705 | 环氧沥青漆 | kg | 19.79 | 18.560 | 367.3
| 11450707 | 聚氨酯固化剂 | kg | 20.34 | 9.280 | 188.76
| 34020901 | 枕木 | m3 | 1714.48 | 0.040 | 68.58
| 02010101 | 橡胶板 | kg | 4.76 | 4.590 | 21.85
| 03410200 | 电焊条 | kg | 6.68 | 32.030 | 213.96
| 31130112 | 辅助材料费 | % |  | 10 | 319.06
|  | 材料费小计 | 元 |  |  | 3509.64 | 10.4%
机械 | 99353509 | 垂直顶升设备 | 台班 | 2407.79 | 0.97 | 2335.56
| 99090704 | 龙门式起重机 10t | 台班 | 807.51 | 2.91 | 2349.85
| 99250304 | 交流弧焊机 30kVA | 台班 | 102.3 | 5.8 | 593.34
| 99091926 | 电动卷扬机单筒慢速 80kN | 台班 | 413.2 | 0.97 | 400.8
| 99050127 | 双锥反转出料搅拌机 800L | 台班 | 477.65 | 0.29 | 138.52
| 99190707 | 立式钻床 φ50 | 台班 | 324.61 | 2.56 | 831
| 99433505 | 工业锅炉(蒸发量） 1t/h | 台班 | 1506.57 | 0.4 | 602.63
| 99430106 | 电动单级离心清水泵 100 | 台班 | 42.36 | 1.94 | 82.18
| 31130595 | 辅助机械费 | % |  | 10 | 733.39
|  | 机械费小计 | 元 |  |  | 8067.27 | 23.92%
直接费小计 |  |  | 元 |  |  | 22376.91 | 66.34%
综合 费用 | 管理费 |  | % |  | 27 | 5094.16 | 15.1%
| 利润 |  | % |  | 10 | 1886.73 | 5.593%
| 总价措施费 |  | % |  | 5.04 | 1479.63 | 4.386%
| 安全文明施工费 |  | % |  | 2.95 | 866.06 | 2.567%
| 规费 |  | % |  | 2.94 | 932.08 | 2.763%
| 增值税 |  | % |  | 3.360 | 1096.56 | 3.251%
建安工程造价 |  |  | 元 |  |  | 33732.13
B.2.16 阴极保护
工程内容：安装：设备、电极本体安装，支架加工、安装，电路接通、环氧密封等。电缆敷设：隧道内安装支架、护套管，电缆敷设，接头封口、挂牌等。
计量单位：只
指标编号 |  |  |  |  | 6BF-070 |  |  | 6BF-071
项 目 |  |  |  |  | 阴极保护
[5 empty] | 恒电位仪安装 |  | 占指标 基价(%) | 阳极安装 |  | 占指标 基价(%)
指标基价 |  |  |  | 元 | 61916.8 |  | 100% | 17432.5 |  | 100%
其中 | 一、建筑安装工程费 |  |  | 元 | 6916.8 |  | 11.17% | 7432.5 |  | 42.64%
| 二、设备购置费 |  |  | 元 | 55000 |  | 88.83% | 10000 |  | 57.36%
建筑安装工程费
类别 | 代码 | 名称 | 单位 | 单价 | 数量 | 合价 | 占% | 数量 | 合价 | 占%
人工 | 00150105 | 一般技工 | 工日 | 240 | 7 | 1680 |  | 11 | 2640
|  | 人工费小计 | 元 |  |  | 1680 | 2.713% |  | 2640 | 15.14%
材料 | 03050201 | 螺栓带帽 | kg | 6.66 | 8.320 | 55.41 |  | 10.400 | 69.26
| 6100091 | 粗加工钢材 | kg | 5.21 | 47.340 | 246.64 |  | 55.490 | 289.1
| 06100510 | 铜芯电缆 | m | 28.26 | 61.200 | 1729.51 |  | 30.600 | 864.76
| 14310707 | 硬聚氯乙烯管 φ12.5 | m | 5.35 |  | 0 |  | 31.210 | 166.97
| 02110921 | 胶塑板 | kg | 20 |  | 0 |  | 27.270 | 545.4
| 14370101 | 橡胶管 | m | 13.49 | 12.240 | 165.12 |  |  | 0
| 03410200 | 电焊条 | kg | 6.68 | 0.560 | 3.74 |  | 1.350 | 9.02
| 31130112 | 辅助材料费 | % |  | 5 | 110.02 |  | 5 | 97.23
|  | 材料费小计 | 元 |  |  | 2310.44 | 3.732% |  | 2041.74 | 11.71%
机械 | 99090703 | 龙门式起重机 5t | 台班 | 702.4 | 1.37 | 962.29 |  | 0.48 | 337.15
| 99072506 | 电瓶车 8t | 台班 | 387.78 | 0 | 0 |  | 0.48 | 186.13
| 99250304 | 交流弧焊机 30kVA | 台班 | 102.3 | 0.16 | 16.37 |  | 0.39 | 39.9
| 31130595 | 辅助机械费 | % |  | 5 | 48.93 |  | 5 | 28.16
|  | 机械费小计 | 元 |  |  | 1027.59 | 1.66% |  | 591.34 | 3.392%
直接费小计 |  |  | 元 |  |  | 5018.03 | 8.104% |  | 5273.08 | 30.25%
综合 费用 | 管理费 |  | % |  | 27 | 731.05 | 1.181% | 27 | 872.46 | 5.005%
| 利润 |  | % |  | 10 | 270.76 | 0.4373% | 10 | 323.13 | 1.854%
| 总价措施费 |  | % |  | 5.04 | 303.4 | 0.49% | 5.04 | 326.02 | 1.87%
| 安全文明施工费 |  | % |  | 2.95 | 177.59 | 0.2868% | 2.95 | 190.83 | 1.095%
| 规费 |  | % |  | 2.94 | 191.12 | 0.3087% | 2.94 | 205.37 | 1.178%
| 增值税 |  | % |  | 3.360 | 224.85 | 0.3631% | 3.360 | 241.61 | 1.386%
建安工程造价 |  |  | 元 |  |  | 6916.8 |  |  | 7432.5
工程内容：安装：设备、电极本体安装，支架加工、安装，电路接通、环氧密封等。电缆敷设：隧道内安装支架、护套管，电缆敷设，接头封口、挂牌等。
计量单位：见表
指标编号 |  |  |  |  | 6BF-072 |  |  | 6BF-073
项 目 |  |  |  |  | 阴极保护
[5 empty] | 阴极安装 |  |  | 电缆敷设
[5 empty] | 只 |  | 占指标 基价(%) | m |  | 占指标 基价(%)
指标基价 |  |  |  | 元 | 19404.13 |  | 100% | 430.09 |  | 100%
其中 | 一、建筑安装工程费 |  |  | 元 | 4404.13 |  | 22.7% | 430.09 |  | 100%
| 二、设备购置费 |  |  | 元 | 15000 |  | 77.3%
建筑安装工程费
类别 | 代码 | 名称 | 单位 | 单价 | 数量 | 合价 | 占% | 数量 | 合价 | 占%
人工 | 00150105 | 一般技工 | 工日 | 240 | 5 | 1200 |  | 1 | 240
|  | 人工费小计 | 元 |  |  | 1200 | 6.184% |  | 240 | 55.8%
材料 | 03050201 | 螺栓带帽 | kg | 6.66 | 4.160 | 27.71 |  |  | 0
| 6100091 | 粗加工钢材 | kg | 5.21 | 15.450 | 80.49 |  | 0.130 | 0.68
| 06100510 | 铜芯电缆 | m | 28.26 | 51.000 | 1441.26 |  |  | 0
| 25430101 | 电缆 | m | 40.64 |  | 0 |  | 1.050 | 42.67
| 03410200 | 电焊条 | kg | 6.68 | 0.900 | 6.01 |  |  | 0
| 31130112 | 辅助材料费 | % |  | 5 | 77.77 |  | 5 | 2.17
|  | 材料费小计 | 元 |  |  | 1633.24 | 8.417% |  | 45.52 | 10.58%
机械 | 99090703 | 龙门式起重机 5t | 台班 | 702.4 | 0.33 | 231.79 |  | 0 | 0
| 99072506 | 电瓶车 8t | 台班 | 387.78 | 0.33 | 127.97 |  | 0 | 0
| 99250304 | 交流弧焊机 30kVA | 台班 | 102.3 | 0.26 | 26.6 |  | 0 | 0
| 31130595 | 辅助机械费 | % |  | 5 | 19.32 |  | 0 | 0
|  | 机械费小计 | 元 |  |  | 405.68 | 2.091% |  | 0 | 0%
直接费小计 |  |  | 元 |  |  | 3238.92 | 16.69% |  | 285.52 | 66.39%
综合 费用 | 管理费 |  | % |  | 27 | 433.53 | 2.234% | 27 | 64.8 | 15.07%
| 利润 |  | % |  | 10 | 160.57 | 0.8275% | 10 | 24 | 5.58%
| 总价措施费 |  | % |  | 5.04 | 193.18 | 0.9956% | 5.04 | 18.87 | 4.387%
| 安全文明施工费 |  | % |  | 2.95 | 113.07 | 0.5827% | 2.95 | 11.04 | 2.567%
| 规费 |  | % |  | 2.94 | 121.69 | 0.6271% | 2.94 | 11.88 | 2.762%
| 增值税 |  | % |  | 3.360 | 143.17 | 0.7378% | 3.360 | 13.98 | 3.25%
建安工程造价 |  |  | 元 |  |  | 4404.13 |  |  | 430.09
B.2.17 安装取水头
工程内容：取水头加工，运输，立管揭顶盖，安装取水头。
计量单位：座
指标编号 |  |  |  |  | 6BF-074 |  |  | 6BF-075
项 目 |  |  |  |  | 安装取水头
[5 empty] | 岸边安装取水头 |  | 占指标 基价(%) | 水下安装取水头 |  | 占指标 基价(%)
指标基价 |  |  |  | 元 | 79940.52 |  | 100% | 90259.73 |  | 100%
其中 | 一、建筑安装工程费 |  |  | 元 | 19940.52 |  | 24.94% | 30259.73 |  | 33.53%
| 二、设备购置费 |  |  | 元 | 60000.00 |  | 75.06% | 60000.00 |  | 66.47%
建筑安装工程费
类别 | 代码 | 名称 | 单位 | 单价 | 数量 | 合价 | 占% | 数量 | 合价 | 占%
人工 | 00150105 | 一般技工 | 工日 | 240 | 33 | 7920 |  | 39 | 9360
|  | 人工费小计 | 元 |  |  | 7920 | 9.907% |  | 9360 | 10.37%
材料 | 34020901 | 枕木 | m3 | 1714.48 | 0.010 | 17.14 |  | 0.020 | 34.29
| 01050100 | 钢丝绳 | t | 6600 | 0.070 | 462 |  | 0.080 | 528
| 06100160 | 不锈钢螺丝 | kg | 16 | 48.960 | 783.36 |  | 58.750 | 940
| 02010101 | 橡胶板 | kg | 4.76 | 3.390 | 16.14 |  | 4.060 | 19.33
| 31130112 | 辅助材料费 | % |  | 5 | 63.93 |  | 5 | 76.08
|  | 材料费小计 | 元 |  |  | 1342.57 | 1.679% |  | 1597.7 | 1.77%
机械 | 99090504 | 汽车式起重机 8t | 台班 | 1104.71 | 1.4 | 1546.59 |  | 1.68 | 1855.91
| 99070906 | 载重汽车 4t | 台班 | 634.88 | 1.4 | 888.83 |  | 1.68 | 1066.6
| 99091926 | 电动卷扬机单筒慢速 80kN | 台班 | 413.2 | 2.79 | 1152.83 |  | 3.35 | 1384.22
| 99410101 | 潜水设备 | 台班 | 993.73 | 0 | 0 |  | 3.35 | 3329
| 99410510 | 驳船 80t | 台班 | 216.8 | 0 | 0 |  | 3.352 | 726.71
| 31130595 | 辅助机械费 | % |  | 5 | 179.41 |  | 4 | 334.5
|  | 机械费小计 | 元 |  |  | 3767.66 | 4.713% |  | 8696.94 | 9.635%
直接费小计 |  |  | 元 |  |  | 13030.23 | 16.3% |  | 19654.64 | 21.78%
综合 费用 | 管理费 |  | % |  | 27 | 3155.67 | 3.948% | 27 | 4875.37 | 5.401%
| 利润 |  | % |  | 10 | 1168.77 | 1.462% | 10 | 1805.69 | 2.001%
| 总价措施费 |  | % |  | 5.04 | 874.68 | 1.094% | 5.04 | 1327.32 | 1.471%
| 安全文明施工费 |  | % |  | 2.95 | 511.96 | 0.6404% | 2.95 | 776.9 | 0.8607%
| 规费 |  | % |  | 2.94 | 550.99 | 0.6892% | 2.94 | 836.13 | 0.9264%
| 增值税 |  | % |  | 3.360 | 648.22 | 0.8109% | 3.360 | 983.68 | 1.09%
建安工程造价 |  |  | 元 |  |  | 19940.52 |  |  | 30259.73
B.2.18 基础垫层
工程内容：砂石料及混凝土吊运、摊铺平整、分层浇水、振实、养护、排水等。
计量单位：100m3
指标编号 |  |  |  |  | 6BF-076 |  |  | 6BF-077
项 目 |  |  |  |  | 基础垫层
[5 empty] | 黄砂 |  | 占指标 基价(%) | 碎石 |  | 占指标 基价(%)
指标基价 |  |  |  | 元 | 72371.86 |  | 100% | 69046 |  | 100%
其中 | 一、建筑安装工程费 |  |  | 元 | 72371.86 |  | 100% | 69046 |  | 100%
| 二、设备购置费 |  |  | 元
建筑安装工程费
类别 | 代码 | 名称 | 单位 | 单价 | 数量 | 合价 | 占% | 数量 | 合价 | 占%
人工 | 00150105 | 一般技工 | 工日 | 240 | 66 | 15840 |  | 64 | 15360
|  | 人工费小计 | 元 |  |  | 15840 | 21.89% |  | 15360 | 22.25%
材料 | 04030100 | 黄砂 | t | 192.52 | 180.340 | 34719.06 |  |  | 0
| 04050200 | 碎石 | t | 160 |  | 0 |  | 183.950 | 29432
| 31130112 | 辅助材料费 | % |  | 2 | 694.38 |  | 2 | 588.64
|  | 材料费小计 | 元 |  |  | 35413.44 | 48.93% |  | 30020.64 | 43.48%
机械 | 99090106 | 履带式起重机 15t | 台班 | 1135.01 | 3.15 | 3575.28 |  | 5.25 | 5958.8
| 99431306 | 潜水泵 φ150 | 台班 | 67.66 | 9.27 | 627.21 |  | 7.42 | 502.04
| 31130595 | 辅助机械费 | % |  | 2 | 84.05 |  | 2 | 129.22
|  | 机械费小计 | 元 |  |  | 4286.54 | 5.923% |  | 6590.06 | 9.544%
直接费小计 |  |  | 元 |  |  | 55539.98 | 76.74% |  | 51970.7 | 75.27%
综合 费用 | 管理费 |  | % |  | 27 | 5434.17 | 7.509% | 27 | 5926.52 | 8.583%
| 利润 |  | % |  | 10 | 2012.65 | 2.781% | 10 | 2195.01 | 3.179%
| 总价措施费 |  | % |  | 5.04 | 3174.53 | 4.386% | 5.04 | 3028.65 | 4.386%
| 安全文明施工费 |  | % |  | 2.95 | 1858.11 | 2.567% | 2.95 | 1772.72 | 2.567%
| 规费 |  | % |  | 2.94 | 1999.77 | 2.763% | 2.94 | 1907.87 | 2.763%
| 增值税 |  | % |  | 3.360 | 2352.65 | 3.251% | 3.360 | 2244.53 | 3.251%
建安工程造价 |  |  | 元 |  |  | 72371.86 |  |  | 69046
工程内容：砂石料及混凝土吊运、摊铺平整、分层浇水、振实、养护、排水等。
计量单位：100m3
指标编号 |  |  |  |  | 6BF-078 |  |  | 6BF-079
项 目 |  |  |  |  | 基础垫层
[5 empty] | 大石块 |  | 占指标 基价(%) | 混凝土 |  | 占指标 基价(%)
指标基价 |  |  |  | 元 | 73543.86 |  | 100% | 95545.53 |  | 100%
其中 | 一、建筑安装工程费 |  |  | 元 | 73543.86 |  | 100% | 95545.53 |  | 100%
| 二、设备购置费 |  |  | 元
建筑安装工程费
类别 | 代码 | 名称 | 单位 | 单价 | 数量 | 合价 | 占% | 数量 | 合价 | 占%
人工 | 00150105 | 一般技工 | 工日 | 240 | 68 | 16320 |  | 70 | 16800
|  | 人工费小计 | 元 |  |  | 16320 | 22.19% |  | 16800 | 17.58%
材料 | 80212103 | 预拌混凝土(泵送型)C20 | m3 | 512.94 |  | 0 |  | 103.530 | 53104.68
| 04110101 | 块石 | t | 156 | 185.360 | 28916.16 |  |  | 0
| 32090101 | 木模板 | m3 | 1850 |  | 0 |  | 0.200 | 370
| 31130112 | 辅助材料费 | % |  | 2 | 578.32 |  | 2 | 1069.49
|  | 材料费小计 | 元 |  |  | 29494.48 | 40.1% |  | 54544.17 | 57.09%
机械 | 99090106 | 履带式起重机 15t | 台班 | 1135.01 | 7.35 | 8342.32 |  | 1.12 | 1271.21
| 99051306 | 混凝土输送泵车 75m3/h | 台班 | 2087.45 | 0 | 0 |  | 1.15 | 2400.57
| 99431306 | 潜水泵 φ150 | 台班 | 67.66 | 5.25 | 355.22 |  | 4.91 | 332.21
| 31130595 | 辅助机械费 | % |  | 2 | 173.95 |  | 2 | 80.08
|  | 机械费小计 | 元 |  |  | 8871.49 | 12.06% |  | 4084.07 | 4.274%
直接费小计 |  |  | 元 |  |  | 54685.97 | 74.36% |  | 75428.24 | 78.94%
综合 费用 | 管理费 |  | % |  | 27 | 6801.7 | 9.248% | 27 | 5638.7 | 5.902%
| 利润 |  | % |  | 10 | 2519.15 | 3.425% | 10 | 2088.41 | 2.186%
| 总价措施费 |  | % |  | 5.04 | 3225.94 | 4.386% | 5.04 | 4191.03 | 4.386%
| 安全文明施工费 |  | % |  | 2.95 | 1888.2 | 2.567% | 2.95 | 2453.08 | 2.567%
| 规费 |  | % |  | 2.94 | 2032.16 | 2.763% | 2.94 | 2640.1 | 2.763%
| 增值税 |  | % |  | 3.360 | 2390.74 | 3.251% | 3.360 | 3105.97 | 3.251%
建安工程造价 |  |  | 元 |  |  | 73543.86 |  |  | 95545.53
B.2.19 钢筋混凝土底板
工程内容：制模、立模、拆模，钢筋制作、绑扎，混凝土吊运、浇筑、养护等。
计量单位：100m3
指标编号 |  |  |  |  | 6BF-080 |  |  | 6BF-081
项 目 |  |  |  |  | 钢筋混凝土底板
[5 empty] | 板厚0.5m以内 |  | 占指标 基价(%) | 板厚0.75m以内 |  | 占指标 基价(%)
指标基价 |  |  |  | 元 | 214375.45 |  | 100% | 207338.24 |  | 100%
其中 | 一、建筑安装工程费 |  |  | 元 | 214375.45 |  | 100% | 207338.24 |  | 100%
| 二、设备购置费 |  |  | 元
建筑安装工程费
类别 | 代码 | 名称 | 单位 | 单价 | 数量 | 合价 | 占% | 数量 | 合价 | 占%
人工 | 00150105 | 一般技工 | 工日 | 240 | 110 | 26400 |  | 107 | 25680
|  | 人工费小计 | 元 |  |  | 26400 | 12.31% |  | 25680 | 12.39%
材料 | 80212105 | 预拌混凝土(泵送型)C30 | m3 | 532.76 | 103.530 | 55156.64 |  | 103.530 | 55156.64
| 01010100 | 钢筋 综合 | t | 5210 | 15.200 | 79192 |  | 14.300 | 74503
| 32090101 | 木模板 | m3 | 1850 | 0.410 | 758.5 |  | 0.410 | 758.5
| 6100210 | 钢模及配件 | kg | 5.47 | 82.500 | 451.28 |  | 82.500 | 451.28
| 03410200 | 电焊条 | kg | 6.68 | 32.530 | 217.3 |  | 30.700 | 205.08
| 31130112 | 辅助材料费 | % |  | 2 | 2715.51 |  | 2 | 2621.49
|  | 材料费小计 | 元 |  |  | 138491.23 | 64.6% |  | 133695.99 | 64.48%
机械 | 99051306 | 混凝土输送泵车 75m3/h | 台班 | 2087.45 | 1.26 | 2630.19 |  | 1.26 | 2630.19
| 99090106 | 履带式起重机 15t | 台班 | 1135.01 | 3.97 | 4505.99 |  | 3.8 | 4313.04
| 99090503 | 汽车式起重机 5t | 台班 | 692.32 | 0.51 | 353.08 |  | 0.51 | 353.08
| 99250304 | 交流弧焊机 30kVA | 台班 | 102.3 | 9.34 | 955.48 |  | 8.85 | 905.36
| 31130595 | 辅助机械费 | % |  | 3 | 253.34 |  | 3 | 246.05
|  | 机械费小计 | 元 |  |  | 8698.08 | 4.057% |  | 8447.72 | 4.074%
直接费小计 |  |  | 元 |  |  | 173589.31 | 80.97% |  | 167823.71 | 80.94%
综合 费用 | 管理费 |  | % |  | 27 | 9476.48 | 4.421% | 27 | 9214.48 | 4.444%
| 利润 |  | % |  | 10 | 3509.81 | 1.637% | 10 | 3412.77 | 1.646%
| 总价措施费 |  | % |  | 5.04 | 9403.41 | 4.386% | 5.04 | 9094.73 | 4.386%
| 安全文明施工费 |  | % |  | 2.95 | 5503.98 | 2.567% | 2.95 | 5323.3 | 2.567%
| 规费 |  | % |  | 2.94 | 5923.6 | 2.763% | 2.94 | 5729.15 | 2.763%
| 增值税 |  | % |  | 3.360 | 6968.86 | 3.251% | 3.360 | 6740.1 | 3.251%
建安工程造价 |  |  | 元 |  |  | 214375.45 |  |  | 207338.24
工程内容：制模、立模、拆模，钢筋制作、绑扎，混凝土吊运、浇筑、养护等。
计量单位：100m3
指标编号 |  |  |  |  | 6BF-082 |  |  | 6BF-083
项 目 |  |  |  |  | 钢筋混凝土底板
[5 empty] | 板厚1.0m以内 |  | 占指标 基价(%) | 板厚1.0m以外 |  | 占指标 基价(%)
指标基价 |  |  |  | 元 | 200533.1 |  | 100% | 196876.03 |  | 100%
其中 | 一、建筑安装工程费 |  |  | 元 | 200533.1 |  | 100% | 196876.03 |  | 100%
| 二、设备购置费 |  |  | 元
建筑安装工程费
类别 | 代码 | 名称 | 单位 | 单价 | 数量 | 合价 | 占% | 数量 | 合价 | 占%
人工 | 00150105 | 一般技工 | 工日 | 240 | 103 | 24720 |  | 100 | 24000
|  | 人工费小计 | 元 |  |  | 24720 | 12.33% |  | 24000 | 12.19%
材料 | 80212105 | 预拌混凝土(泵送型)C30 | m3 | 532.76 | 103.530 | 55156.64 |  | 103.530 | 55156.64
| 01010100 | 钢筋 综合 | t | 5210 | 13.500 | 70335 |  | 13.100 | 68251
| 32090101 | 木模板 | m3 | 1850 | 0.410 | 758.5 |  | 0.410 | 758.5
| 6100210 | 钢模及配件 | kg | 5.47 | 82.500 | 451.28 |  | 82.500 | 451.28
| 03410200 | 电焊条 | kg | 6.68 | 28.990 | 193.65 |  | 28.990 | 193.65
| 31130112 | 辅助材料费 | % |  | 2 | 2537.9 |  | 2 | 2496.22
|  | 材料费小计 | 元 |  |  | 129432.97 | 64.54% |  | 127307.29 | 64.66%
机械 | 99051306 | 混凝土输送泵车 75m3/h | 台班 | 2087.45 | 1.26 | 2630.19 |  | 1.26 | 2630.19
| 99090106 | 履带式起重机 15t | 台班 | 1135.01 | 3.63 | 4120.09 |  | 3.63 | 4120.09
| 99090503 | 汽车式起重机 5t | 台班 | 692.32 | 0.51 | 353.08 |  | 0.51 | 353.08
| 99250304 | 交流弧焊机 30kVA | 台班 | 102.3 | 8.35 | 854.21 |  | 7.86 | 804.08
| 31130595 | 辅助机械费 | % |  | 3 | 238.73 |  | 3 | 237.22
|  | 机械费小计 | 元 |  |  | 8196.3 | 4.087% |  | 8144.66 | 4.137%
直接费小计 |  |  | 元 |  |  | 162349.27 | 80.96% |  | 159451.95 | 80.99%
综合 费用 | 管理费 |  | % |  | 27 | 8887.4 | 4.432% | 27 | 8679.06 | 4.408%
| 利润 |  | % |  | 10 | 3291.63 | 1.641% | 10 | 3214.47 | 1.633%
| 总价措施费 |  | % |  | 5.04 | 8796.23 | 4.386% | 5.04 | 8635.81 | 4.386%
| 安全文明施工费 |  | % |  | 2.95 | 5148.58 | 2.567% | 2.95 | 5054.69 | 2.567%
| 规费 |  | % |  | 2.94 | 5541.11 | 2.763% | 2.94 | 5440.06 | 2.763%
| 增值税 |  | % |  | 3.360 | 6518.88 | 3.251% | 3.360 | 6399.99 | 3.251%
建安工程造价 |  |  | 元 |  |  | 200533.1 |  |  | 196876.03
B.2.20 钢筋混凝土墙
工程内容：制模、立模、拆模，钢筋制作、绑扎，混凝土吊运、浇筑、养护等。
计量单位：100m3
指标编号 |  |  |  |  | 6BF-084 |  |  | 6BF-085
项 目 |  |  |  |  | 钢筋混凝土墙
[5 empty] | 墙厚0.3m以内 |  | 占指标 基价(%) | 墙厚0.6m以内 |  | 占指标 基价(%)
指标基价 |  |  |  | 元 | 399225.97 |  | 100% | 321028.25 |  | 100%
其中 | 一、建筑安装工程费 |  |  | 元 | 399225.97 |  | 100% | 321028.25 |  | 100%
| 二、设备购置费 |  |  | 元
建筑安装工程费
类别 | 代码 | 名称 | 单位 | 单价 | 数量 | 合价 | 占% | 数量 | 合价 | 占%
人工 | 00150105 | 一般技工 | 工日 | 240 | 509 | 122160 |  | 361 | 86640
|  | 人工费小计 | 元 |  |  | 122160 | 30.6% |  | 86640 | 26.99%
材料 | 80212105 | 预拌混凝土(泵送型)C30 | m3 | 532.76 | 103.530 | 55156.64 |  | 103.530 | 55156.64
| 01010100 | 钢筋 综合 | t | 5210 | 13.590 | 70803.9 |  | 12.550 | 65385.5
| 32090101 | 木模板 | m3 | 1850 | 2.450 | 4532.5 |  | 1.530 | 2830.5
| 6100210 | 钢模及配件 | kg | 5.47 | 2485.000 | 13592.95 |  | 1553.000 | 8494.91
| 03410200 | 电焊条 | kg | 6.68 | 93.480 | 624.45 |  | 86.290 | 576.42
| 31130112 | 辅助材料费 | % |  | 2 | 2894.21 |  | 2 | 2648.88
|  | 材料费小计 | 元 |  |  | 147604.65 | 36.97% |  | 135092.85 | 42.08%
机械 | 99051306 | 混凝土输送泵车 75m3/h | 台班 | 2087.45 | 2.51 | 5239.5 |  | 2.51 | 5239.5
| 99090106 | 履带式起重机 15t | 台班 | 1135.01 | 10.73 | 12178.66 |  | 7.6 | 8626.08
| 99090503 | 汽车式起重机 5t | 台班 | 692.32 | 4.28 | 2963.13 |  | 2.68 | 1855.42
| 99250304 | 交流弧焊机 30kVA | 台班 | 102.3 | 21.1 | 2158.53 |  | 19.48 | 1992.8
| 99250707 | 对焊机 75kV·A | 台班 | 143.67 | 3.38 | 485.6 |  | 3.02 | 433.88
| 31130595 | 辅助机械费 | % |  | 3 | 690.76 |  | 3 | 544.43
|  | 机械费小计 | 元 |  |  | 23716.18 | 5.941% |  | 18692.11 | 5.823%
直接费小计 |  |  | 元 |  |  | 293480.83 | 73.51% |  | 240424.96 | 74.89%
综合 费用 | 管理费 |  | % |  | 27 | 39386.57 | 9.866% | 27 | 28439.67 | 8.859%
| 利润 |  | % |  | 10 | 14587.62 | 3.654% | 10 | 10533.21 | 3.281%
| 总价措施费 |  | % |  | 5.04 | 17511.73 | 4.386% | 5.04 | 14081.65 | 4.386%
| 安全文明施工费 |  | % |  | 2.95 | 10249.92 | 2.567% | 2.95 | 8242.24 | 2.567%
| 规费 |  | % |  | 2.94 | 11031.37 | 2.763% | 2.94 | 8870.62 | 2.763%
| 增值税 |  | % |  | 3.360 | 12977.93 | 3.251% | 3.360 | 10435.9 | 3.251%
建安工程造价 |  |  | 元 |  |  | 399225.97 |  |  | 321028.25
工程内容：制模、立模、拆模，钢筋制作、绑扎，混凝土吊运、浇筑、养护等。
计量单位：100m3
指标编号 |  |  |  |  | 6BF-086 |  |  | 6BF-087
项 目 |  |  |  |  | 钢筋混凝土墙
[5 empty] | 墙厚0.6m以外 |  | 占指标 基价(%) | 衬墙 |  | 占指标 基价(%)
指标基价 |  |  |  | 元 | 272932.04 |  | 100% | 373756.17 |  | 100%
其中 | 一、建筑安装工程费 |  |  | 元 | 272932.04 |  | 100% | 373756.17 |  | 100%
| 二、设备购置费 |  |  | 元
建筑安装工程费
类别 | 代码 | 名称 | 单位 | 单价 | 数量 | 合价 | 占% | 数量 | 合价 | 占%
人工 | 00150105 | 一般技工 | 工日 | 240 | 275 | 66000 |  | 474 | 113760
|  | 人工费小计 | 元 |  |  | 66000 | 24.18% |  | 113760 | 30.44%
材料 | 80212105 | 预拌混凝土(泵送型)C30 | m3 | 532.76 | 103.530 | 55156.64 |  | 103.530 | 55156.64
| 01010100 | 钢筋 综合 | t | 5210 | 11.500 | 59915 |  | 14.640 | 76274.4
| 32090101 | 木模板 | m3 | 1850 | 1.020 | 1887 |  | 2.040 | 3774
| 6100210 | 钢模及配件 | kg | 5.47 | 1035.000 | 5661.45 |  | 1077.000 | 5891.19
| 03410200 | 电焊条 | kg | 6.68 | 79.100 | 528.39 |  | 92.960 | 620.97
| 31130112 | 辅助材料费 | % |  | 2 | 2462.97 |  | 2 | 2834.34
|  | 材料费小计 | 元 |  |  | 125611.45 | 46.02% |  | 144551.54 | 38.68%
机械 | 99051306 | 混凝土输送泵车 75m3/h | 台班 | 2087.45 | 2.51 | 5239.5 |  | 2.51 | 5239.5
| 99090106 | 履带式起重机 15t | 台班 | 1135.01 | 5.76 | 6537.66 |  | 5.37 | 6095
| 99090503 | 汽车式起重机 5t | 台班 | 692.32 | 1.79 | 1239.25 |  | 2.26 | 1564.64
| 99250304 | 交流弧焊机 30kVA | 台班 | 102.3 | 17.86 | 1827.08 |  | 22.41 | 2292.54
| 99250707 | 对焊机 75kV·A | 台班 | 143.67 | 2.77 | 397.97 |  | 3.5 | 502.85
| 99433307 | 电动空气压缩机 1m3/min | 台班 | 62.65 | 0 | 0 |  | 30.98 | 1940.9
| 31130595 | 辅助机械费 | % |  | 3 | 457.24 |  | 3 | 529.06
|  | 机械费小计 | 元 |  |  | 15698.7 | 5.752% |  | 18164.49 | 4.86%
直接费小计 |  |  | 元 |  |  | 207310.15 | 75.96% |  | 276476.03 | 73.97%
综合 费用 | 管理费 |  | % |  | 27 | 22058.65 | 8.082% | 27 | 35619.61 | 9.53%
| 利润 |  | % |  | 10 | 8169.87 | 2.993% | 10 | 13192.45 | 3.53%
| 总价措施费 |  | % |  | 5.04 | 11971.95 | 4.386% | 5.04 | 16394.52 | 4.386%
| 安全文明施工费 |  | % |  | 2.95 | 7007.39 | 2.567% | 2.95 | 9596 | 2.567%
| 规费 |  | % |  | 2.94 | 7541.63 | 2.763% | 2.94 | 10327.59 | 2.763%
| 增值税 |  | % |  | 3.360 | 8872.4 | 3.251% | 3.360 | 12149.97 | 3.251%
建安工程造价 |  |  | 元 |  |  | 272932.04 |  |  | 373756.17
B.2.21 钢筋混凝土柱、梁
工程内容：制模、立模、拆模，钢筋制作、绑扎，混凝土吊运、浇筑、养护等。
计量单位：100m3
指标编号 |  |  |  |  | 6BF-088 |  |  | 6BF-089
项 目 |  |  |  |  | 钢筋混凝土柱、梁
[5 empty] | 柱 |  | 占指标 基价(%) | 梁高0.6m以内 |  | 占指标 基价(%)
指标基价 |  |  |  | 元 | 537893.61 |  | 100% | 506314.06 |  | 100%
其中 | 一、建筑安装工程费 |  |  | 元 | 537893.61 |  | 100% | 506314.06 |  | 100%
| 二、设备购置费 |  |  | 元
建筑安装工程费
类别 | 代码 | 名称 | 单位 | 单价 | 数量 | 合价 | 占% | 数量 | 合价 | 占%
人工 | 00150105 | 一般技工 | 工日 | 240 | 783 | 187920 |  | 707 | 169680
|  | 人工费小计 | 元 |  |  | 187920 | 34.94% |  | 169680 | 33.51%
材料 | 80212105 | 预拌混凝土(泵送型)C30 | m3 | 532.76 | 103.530 | 55156.64 |  | 103.530 | 55156.64
| 01010100 | 钢筋 综合 | t | 5210 | 17.770 | 92581.7 |  | 16.730 | 87163.3
| 32090101 | 木模板 | m3 | 1850 | 1.810 | 3348.5 |  | 1.710 | 3163.5
| 6100210 | 钢模及配件 | kg | 5.47 | 2573.000 | 14074.31 |  | 2036.000 | 11136.92
| 03410200 | 电焊条 | kg | 6.68 | 131.440 | 878.02 |  | 81.680 | 545.62
| 31130112 | 辅助材料费 | % |  | 2 | 3320.78 |  | 2 | 3143.32
|  | 材料费小计 | 元 |  |  | 169359.95 | 31.49% |  | 160309.3 | 31.66%
机械 | 99051306 | 混凝土输送泵车 75m3/h | 台班 | 2087.45 | 3.31 | 6909.46 |  | 3.27 | 6825.96
| 99090106 | 履带式起重机 15t | 台班 | 1135.01 | 14.15 | 16060.39 |  | 15.49 | 17581.3
| 99090503 | 汽车式起重机 5t | 台班 | 692.32 | 4.76 | 3295.44 |  | 11.22 | 7767.83
| 99250304 | 交流弧焊机 30kVA | 台班 | 102.3 | 29.56 | 3023.99 |  | 17.2 | 1759.56
| 31130595 | 辅助机械费 | % |  | 3 | 878.68 |  | 3 | 1018.04
|  | 机械费小计 | 元 |  |  | 30167.96 | 5.609% |  | 34952.69 | 6.903%
直接费小计 |  |  | 元 |  |  | 387447.91 | 72.03% |  | 364941.99 | 72.08%
综合 费用 | 管理费 |  | % |  | 27 | 58883.75 | 10.95% | 27 | 55250.83 | 10.91%
| 利润 |  | % |  | 10 | 21808.8 | 4.054% | 10 | 20463.27 | 4.042%
| 总价措施费 |  | % |  | 5.04 | 23594.28 | 4.386% | 5.04 | 22209.07 | 4.386%
| 安全文明施工费 |  | % |  | 2.95 | 13810.14 | 2.567% | 2.95 | 12999.35 | 2.567%
| 规费 |  | % |  | 2.94 | 14863.02 | 2.763% | 2.94 | 13990.42 | 2.763%
| 增值税 |  | % |  | 3.360 | 17485.71 | 3.251% | 3.360 | 16459.13 | 3.251%
建安工程造价 |  |  | 元 |  |  | 537893.61 |  |  | 506314.06
工程内容：制模、立模、拆模，钢筋制作、绑扎，混凝土吊运、浇筑、养护等。
计量单位：100m3
指标编号 |  |  |  |  | 6BF-090 |  |  | 6BF-091
项 目 |  |  |  |  | 钢筋混凝土柱、梁
[5 empty] | 梁高0.6m以外 |  | 占指标 基价(%) | 地梁 |  | 占指标 基价(%)
指标基价 |  |  |  | 元 | 410840.35 |  | 100% | 432624.32 |  | 100%
其中 | 一、建筑安装工程费 |  |  | 元 | 410840.35 |  | 100% | 432624.32 |  | 100%
| 二、设备购置费 |  |  | 元
建筑安装工程费
类别 | 代码 | 名称 | 单位 | 单价 | 数量 | 合价 | 占% | 数量 | 合价 | 占%
人工 | 00150105 | 一般技工 | 工日 | 240 | 514 | 123360 |  | 615 | 147600
|  | 人工费小计 | 元 |  |  | 123360 | 30.03% |  | 147600 | 34.12%
材料 | 80212105 | 预拌混凝土(泵送型)C30 | m3 | 532.76 | 103.530 | 55156.64 |  | 103.530 | 55156.64
| 01010100 | 钢筋 综合 | t | 5210 | 15.680 | 81692.8 |  | 14.640 | 76274.4
| 32090101 | 木模板 | m3 | 1850 | 1.120 | 2072 |  | 1.390 | 2571.5
| 6100210 | 钢模及配件 | kg | 5.47 | 1333.000 | 7291.51 |  | 1012.000 | 5535.64
| 03410200 | 电焊条 | kg | 6.68 | 76.580 | 511.55 |  | 73.830 | 493.18
| 31130112 | 辅助材料费 | % |  | 2 | 2934.49 |  | 2 | 2800.63
|  | 材料费小计 | 元 |  |  | 149658.99 | 36.43% |  | 142831.99 | 33.02%
机械 | 99051306 | 混凝土输送泵车 75m3/h | 台班 | 2087.45 | 3.27 | 6825.96 |  | 2.21 | 4613.26
| 99090106 | 履带式起重机 15t | 台班 | 1135.01 | 12.24 | 13892.52 |  | 6.12 | 6946.26
| 99090503 | 汽车式起重机 5t | 台班 | 692.32 | 7.51 | 5199.32 |  | 7.33 | 5074.71
| 99250304 | 交流弧焊机 30kVA | 台班 | 102.3 | 16.13 | 1650.1 |  | 15.2 | 1554.96
| 99431306 | 潜水泵 φ150 | 台班 | 67.66 | 0 | 0 |  | 60.87 | 4118.46
| 31130595 | 辅助机械费 | % |  | 3 | 827.04 |  | 3 | 669.23
|  | 机械费小计 | 元 |  |  | 28394.94 | 6.911% |  | 22976.88 | 5.311%
直接费小计 |  |  | 元 |  |  | 301413.93 | 73.37% |  | 313408.87 | 72.44%
综合 费用 | 管理费 |  | % |  | 27 | 40973.83 | 9.973% | 27 | 46055.76 | 10.65%
| 利润 |  | % |  | 10 | 15175.49 | 3.694% | 10 | 17057.69 | 3.943%
| 总价措施费 |  | % |  | 5.04 | 18021.19 | 4.386% | 5.04 | 18976.72 | 4.386%
| 安全文明施工费 |  | % |  | 2.95 | 10548.12 | 2.567% | 2.95 | 11107.41 | 2.567%
| 规费 |  | % |  | 2.94 | 11352.3 | 2.763% | 2.94 | 11954.23 | 2.763%
| 增值税 |  | % |  | 3.360 | 13355.49 | 3.251% | 3.360 | 14063.64 | 3.251%
建安工程造价 |  |  | 元 |  |  | 410840.35 |  |  | 432624.32
B.2.22 钢筋混凝土平台板、顶板
工程内容：制模、立模、拆模，钢筋制作、绑扎，混凝土吊运、浇筑、养护等。
计量单位：100m3
指标编号 |  |  |  |  | 6BF-092 |  |  | 6BF-093
项 目 |  |  |  |  | 钢筋混凝土平台板、顶板
[5 empty] | 板厚0.3m以内 |  | 占指标 基价(%) | 板厚0.5m以内 |  | 占指标 基价(%)
指标基价 |  |  |  | 元 | 319369.3 |  | 100% | 273906.33 |  | 100%
其中 | 一、建筑安装工程费 |  |  | 元 | 319369.3 |  | 100% | 273906.33 |  | 100%
| 二、设备购置费 |  |  | 元
建筑安装工程费
类别 | 代码 | 名称 | 单位 | 单价 | 数量 | 合价 | 占% | 数量 | 合价 | 占%
人工 | 00150105 | 一般技工 | 工日 | 240 | 347 | 83280 |  | 259 | 62160
|  | 人工费小计 | 元 |  |  | 83280 | 26.08% |  | 62160 | 22.69%
材料 | 80212105 | 预拌混凝土(泵送型)C30 | m3 | 532.76 | 103.530 | 55156.64 |  | 103.530 | 55156.64
| 01010100 | 钢筋 综合 | t | 5210 | 12.020 | 62624.2 |  | 11.500 | 59915
| 32090101 | 木模板 | m3 | 1850 | 0.980 | 1813 |  | 0.610 | 1128.5
| 6100210 | 钢模及配件 | kg | 5.47 | 1439.000 | 7871.33 |  | 899.000 | 4917.53
| 03410200 | 电焊条 | kg | 6.68 | 90.490 | 604.47 |  | 86.550 | 578.15
| 31130112 | 辅助材料费 | % |  | 2 | 2561.39 |  | 2 | 2433.92
|  | 材料费小计 | 元 |  |  | 130631.03 | 40.9% |  | 124129.74 | 45.32%
机械 | 99051306 | 混凝土输送泵车 75m3/h | 台班 | 2087.45 | 2.21 | 4613.26 |  | 2.21 | 4613.26
| 99090106 | 履带式起重机 15t | 台班 | 1135.01 | 9.2 | 10442.09 |  | 7.26 | 8240.17
| 99090503 | 汽车式起重机 5t | 台班 | 692.32 | 8.61 | 5960.88 |  | 7.72 | 5344.71
| 99250304 | 交流弧焊机 30kVA | 台班 | 102.3 | 19.6 | 2005.08 |  | 18.75 | 1918.13
| 99250707 | 对焊机 75kV·A | 台班 | 143.67 | 3.67 | 527.27 |  | 3.51 | 504.28
| 31130595 | 辅助机械费 | % |  | 3 | 706.46 |  | 3 | 618.62
|  | 机械费小计 | 元 |  |  | 24255.04 | 7.595% |  | 21239.17 | 7.754%
直接费小计 |  |  | 元 |  |  | 238166.07 | 74.57% |  | 207528.91 | 75.77%
综合 费用 | 管理费 |  | % |  | 27 | 29034.46 | 9.091% | 27 | 22517.78 | 8.221%
| 利润 |  | % |  | 10 | 10753.5 | 3.367% | 10 | 8339.92 | 3.045%
| 总价措施费 |  | % |  | 5.04 | 14008.88 | 4.386% | 5.04 | 12014.69 | 4.386%
| 安全文明施工费 |  | % |  | 2.95 | 8199.64 | 2.567% | 2.95 | 7032.4 | 2.567%
| 规费 |  | % |  | 2.94 | 8824.78 | 2.763% | 2.94 | 7568.55 | 2.763%
| 增值税 |  | % |  | 3.360 | 10381.97 | 3.251% | 3.360 | 8904.08 | 3.251%
建安工程造价 |  |  | 元 |  |  | 319369.3 |  |  | 273906.33
工程内容：制模、立模、拆模，钢筋制作、绑扎，混凝土吊运、浇筑、养护等。
计量单位：100m3
指标编号 |  |  |  |  | 6BF-094 |  |  | 6BF-095
项 目 |  |  |  |  | 钢筋混凝土平台板、顶板
[5 empty] | 板厚0.8m以内 |  | 占指标 基价(%) | 板厚0.8m以外 |  | 占指标 基价(%)
指标基价 |  |  |  | 元 | 235475.69 |  | 100% | 217962.64 |  | 100%
其中 | 一、建筑安装工程费 |  |  | 元 | 235475.69 |  | 100% | 217962.64 |  | 100%
| 二、设备购置费 |  |  | 元
建筑安装工程费
类别 | 代码 | 名称 | 单位 | 单价 | 数量 | 合价 | 占% | 数量 | 合价 | 占%
人工 | 00150105 | 一般技工 | 工日 | 240 | 195 | 46800 |  | 167 | 40080
|  | 人工费小计 | 元 |  |  | 46800 | 19.87% |  | 40080 | 18.39%
材料 | 80212105 | 预拌混凝土(泵送型)C30 | m3 | 532.76 | 103.530 | 55156.64 |  | 103.530 | 55156.64
| 01010100 | 钢筋 综合 | t | 5210 | 10.980 | 57205.8 |  | 10.460 | 54496.6
| 32090101 | 木模板 | m3 | 1850 | 0.350 | 647.5 |  | 0.240 | 444
| 6100210 | 钢模及配件 | kg | 5.47 | 514.000 | 2811.58 |  | 362.000 | 1980.14
| 03410200 | 电焊条 | kg | 6.68 | 83.340 | 556.71 |  | 78.680 | 525.58
| 31130112 | 辅助材料费 | % |  | 2 | 2327.56 |  | 2 | 2252.06
|  | 材料费小计 | 元 |  |  | 118705.79 | 50.41% |  | 114855.02 | 52.69%
机械 | 99051306 | 混凝土输送泵车 75m3/h | 台班 | 2087.45 | 2.21 | 4613.26 |  | 2.21 | 4613.26
| 99090106 | 履带式起重机 15t | 台班 | 1135.01 | 5.83 | 6617.11 |  | 5.13 | 5822.6
| 99090503 | 汽车式起重机 5t | 台班 | 692.32 | 3.08 | 2132.35 |  | 2.15 | 1488.49
| 99250304 | 交流弧焊机 30kVA | 台班 | 102.3 | 17.89 | 1830.15 |  | 17.04 | 1743.19
| 99250707 | 对焊机 75kV·A | 台班 | 143.67 | 3.35 | 481.29 |  | 3.19 | 458.31
| 31130595 | 辅助机械费 | % |  | 3 | 470.22 |  | 3 | 423.78
|  | 机械费小计 | 元 |  |  | 16144.38 | 6.856% |  | 14549.63 | 6.675%
直接费小计 |  |  | 元 |  |  | 181650.17 | 77.14% |  | 169484.65 | 77.76%
综合 费用 | 管理费 |  | % |  | 27 | 16994.98 | 7.217% | 27 | 14750 | 6.767%
| 利润 |  | % |  | 10 | 6294.44 | 2.673% | 10 | 5462.96 | 2.506%
| 总价措施费 |  | % |  | 5.04 | 10328.96 | 4.386% | 5.04 | 9560.76 | 4.386%
| 安全文明施工费 |  | % |  | 2.95 | 6045.72 | 2.567% | 2.95 | 5596.08 | 2.567%
| 规费 |  | % |  | 2.94 | 6506.64 | 2.763% | 2.94 | 6022.72 | 2.763%
| 增值税 |  | % |  | 3.360 | 7654.78 | 3.251% | 3.360 | 7085.47 | 3.251%
建安工程造价 |  |  | 元 |  |  | 235475.69 |  |  | 217962.64
B.2.23 钢筋混凝土楼梯、电缆沟、侧石、牛腿
工程内容：制模、立模、拆模，钢筋制作、绑扎，混凝土吊运、浇筑、养护等。
计量单位：100m3
指标编号 |  |  |  |  | 6BF-096 |  |  | 6BF-097
项 目 |  |  |  |  | 钢筋混凝土楼梯、电缆沟、侧石、牛腿
[5 empty] | 楼梯 |  | 占指标 基价(%) | 电缆沟 |  | 占指标 基价(%)
指标基价 |  |  |  | 元 | 607278.63 |  | 100% | 307445.67 |  | 100%
其中 | 一、建筑安装工程费 |  |  | 元 | 607278.63 |  | 100% | 307445.67 |  | 100%
| 二、设备购置费 |  |  | 元
建筑安装工程费
类别 | 代码 | 名称 | 单位 | 单价 | 数量 | 合价 | 占% | 数量 | 合价 | 占%
人工 | 00150105 | 一般技工 | 工日 | 240 | 980 | 235200 |  | 350 | 84000
|  | 人工费小计 | 元 |  |  | 235200 | 38.73% |  | 84000 | 27.32%
材料 | 80212105 | 预拌混凝土(泵送型)C30 | m3 | 532.76 | 103.530 | 55156.64 |  | 103.530 | 55156.64
| 01010100 | 钢筋 综合 | t | 5210 | 9.410 | 49026.1 |  | 7.320 | 38137.2
| 32090101 | 木模板 | m3 | 1850 | 3.190 | 5901.5 |  | 0.800 | 1480
| 6100210 | 钢模及配件 | kg | 5.47 | 1418.000 | 7756.46 |  | 873.000 | 4775.31
| 03410200 | 电焊条 | kg | 6.68 | 96.440 | 644.22 |  | 115.450 | 771.21
| 31130112 | 辅助材料费 | % |  | 2 | 2369.7 |  | 2 | 2006.41
|  | 材料费小计 | 元 |  |  | 120854.62 | 19.9% |  | 102326.77 | 33.28%
机械 | 99051306 | 混凝土输送泵车 75m3/h | 台班 | 2087.45 | 15.44 | 32230.23 |  | 0 | 0
| 99090106 | 履带式起重机 15t | 台班 | 1135.01 | 15.44 | 17524.55 |  | 25.68 | 29147.06
| 99090503 | 汽车式起重机 5t | 台班 | 692.32 | 11.34 | 7850.91 |  | 4.92 | 3406.21
| 99250304 | 交流弧焊机 30kVA | 台班 | 102.3 | 21.92 | 2242.42 |  | 29.33 | 3000.46
| 99250707 | 对焊机 75kV·A | 台班 | 143.67 | 4.92 | 706.86 |  | 0 | 0
| 31130595 | 辅助机械费 | % |  | 3 | 1816.65 |  | 3 | 1066.61
|  | 机械费小计 | 元 |  |  | 62371.62 | 10.27% |  | 36620.34 | 11.91%
直接费小计 |  |  | 元 |  |  | 418426.24 | 68.9% |  | 222947.11 | 72.52%
综合 费用 | 管理费 |  | % |  | 27 | 80344.34 | 13.23% | 27 | 32567.49 | 10.59%
| 利润 |  | % |  | 10 | 29757.16 | 4.9% | 10 | 12062.03 | 3.923%
| 总价措施费 |  | % |  | 5.04 | 26637.8 | 4.386% | 5.04 | 13485.86 | 4.386%
| 安全文明施工费 |  | % |  | 2.95 | 15591.57 | 2.567% | 2.95 | 7893.51 | 2.567%
| 规费 |  | % |  | 2.94 | 16780.26 | 2.763% | 2.94 | 8495.31 | 2.763%
| 增值税 |  | % |  | 3.360 | 19741.26 | 3.251% | 3.360 | 9994.36 | 3.251%
建安工程造价 |  |  | 元 |  |  | 607278.63 |  |  | 307445.67
工程内容：制模、立模、拆模，钢筋制作、绑扎，混凝土吊运、浇筑、养护等。
计量单位：100m3
指标编号 |  |  |  |  | 6BF-098 |  |  | 6BF-099
项 目 |  |  |  |  | 钢筋混凝土楼梯、电缆沟、侧石、牛腿
[5 empty] | 车道侧石 |  | 占指标 基价(%) | 牛腿 |  | 占指标 基价(%)
指标基价 |  |  |  | 元 | 347342.43 |  | 100% | 788642.84 |  | 100%
其中 | 一、建筑安装工程费 |  |  | 元 | 347342.43 |  | 100% | 788642.84 |  | 100%
| 二、设备购置费 |  |  | 元
建筑安装工程费
类别 | 代码 | 名称 | 单位 | 单价 | 数量 | 合价 | 占% | 数量 | 合价 | 占%
人工 | 00150105 | 一般技工 | 工日 | 240 | 432 | 103680 |  | 1304 | 312960
|  | 人工费小计 | 元 |  |  | 103680 | 29.85% |  | 312960 | 39.68%
材料 | 80212105 | 预拌混凝土(泵送型)C30 | m3 | 532.76 | 103.530 | 55156.64 |  | 103.530 | 55156.64
| 01010100 | 钢筋 综合 | t | 5210 | 9.800 | 51058 |  | 13.590 | 70803.9
| 32090101 | 木模板 | m3 | 1850 | 0.980 | 1813 |  | 3.830 | 7085.5
| 6100210 | 钢模及配件 | kg | 5.47 | 559.000 | 3057.73 |  | 1701.000 | 9304.47
| 03410200 | 电焊条 | kg | 6.68 | 144.150 | 962.92 |  | 234.250 | 1564.79
| 31130112 | 辅助材料费 | % |  | 2 | 2240.97 |  | 2 | 2878.31
|  | 材料费小计 | 元 |  |  | 114289.26 | 32.9% |  | 146793.61 | 18.61%
机械 | 99051306 | 混凝土输送泵车 75m3/h | 台班 | 2087.45 | 0 | 0 |  | 13.13 | 27408.22
| 99090106 | 履带式起重机 15t | 台班 | 1135.01 | 22.84 | 25923.63 |  | 30.66 | 34799.41
| 99090503 | 汽车式起重机 5t | 台班 | 692.32 | 3.47 | 2402.35 |  | 13.61 | 9422.48
| 99250304 | 交流弧焊机 30kVA | 台班 | 102.3 | 41.55 | 4250.57 |  | 67.52 | 6907.3
| 31130595 | 辅助机械费 | % |  | 3 | 977.3 |  | 3 | 2356.12
|  | 机械费小计 | 元 |  |  | 33553.85 | 9.66% |  | 80893.53 | 10.26%
直接费小计 |  |  | 元 |  |  | 251523.11 | 72.41% |  | 540647.14 | 68.55%
综合 费用 | 管理费 |  | % |  | 27 | 37053.14 | 10.67% | 27 | 106340.45 | 13.48%
| 利润 |  | % |  | 10 | 13723.39 | 3.951% | 10 | 39385.35 | 4.994%
| 总价措施费 |  | % |  | 5.04 | 15235.9 | 4.386% | 5.04 | 34593.2 | 4.386%
| 安全文明施工费 |  | % |  | 2.95 | 8917.84 | 2.567% | 2.95 | 20248 | 2.567%
| 规费 |  | % |  | 2.94 | 9597.73 | 2.763% | 2.94 | 21791.7 | 2.763%
| 增值税 |  | % |  | 3.360 | 11291.32 | 3.251% | 3.360 | 25637 | 3.251%
建安工程造价 |  |  | 元 |  |  | 347342.43 |  |  | 788642.84
B.2.24 圆隧道钢筋混凝土内衬
工程内容：制模、立模、拆模，钢筋制作、绑扎，混凝土吊运、浇筑、养护等。
计量单位：100m3
指标编号 |  |  |  |  | 6BF-100 |  |  | 6BF-101
项 目 |  |  |  |  | 圆隧道钢筋混凝土内衬
[5 empty] | 弓形底板 |  | 占指标 基价(%) | 支承墙 |  | 占指标 基价(%)
指标基价 |  |  |  | 元 | 198138.95 |  | 100% | 399007.09 |  | 100%
其中 | 一、建筑安装工程费 |  |  | 元 | 198138.95 |  | 100% | 399007.09 |  | 100%
| 二、设备购置费 |  |  | 元
建筑安装工程费
类别 | 代码 | 名称 | 单位 | 单价 | 数量 | 合价 | 占% | 数量 | 合价 | 占%
人工 | 00150105 | 一般技工 | 工日 | 240 | 206 | 49440 |  | 557 | 133680
|  | 人工费小计 | 元 |  |  | 49440 | 24.95% |  | 133680 | 33.5%
材料 | 80212105 | 预拌混凝土(泵送型)C30 | m3 | 532.76 | 103.350 | 55060.75 |  | 103.350 | 55060.75
| 01010100 | 钢筋 综合 | t | 5210 | 5.230 | 27248.3 |  | 11.500 | 59915
| 32090101 | 木模板 | m3 | 1850 | 0.180 | 333 |  | 2.050 | 3792.5
| 6100210 | 钢模及配件 | kg | 5.47 | 225.000 | 1230.75 |  | 1510.000 | 8259.7
| 03410200 | 电焊条 | kg | 6.68 | 41.820 | 279.36 |  | 120.840 | 807.21
| 31130112 | 辅助材料费 | % |  | 2 | 1683.04 |  | 2 | 2556.7
|  | 材料费小计 | 元 |  |  | 85835.2 | 43.32% |  | 130391.86 | 32.68%
机械 | 99051306 | 混凝土输送泵车 75m3/h | 台班 | 2087.45 | 2.39 | 4989.01 |  | 2.63 | 5489.99
| 99090106 | 履带式起重机 15t | 台班 | 1135.01 | 4.8 | 5448.05 |  | 5.25 | 5958.8
| 99090503 | 汽车式起重机 5t | 台班 | 692.32 | 2.27 | 1571.57 |  | 12.98 | 8986.31
| 99250304 | 交流弧焊机 30kVA | 台班 | 102.3 | 8.8 | 900.24 |  | 33.91 | 3468.99
| 99250707 | 对焊机 75kV·A | 台班 | 143.67 | 3.26 | 468.36 |  | 0 | 0
| 31130595 | 辅助机械费 | % |  | 3 | 401.32 |  | 3 | 717.12
|  | 机械费小计 | 元 |  |  | 13778.55 | 6.954% |  | 24621.21 | 6.171%
直接费小计 |  |  | 元 |  |  | 149053.75 | 75.23% |  | 288693.07 | 72.35%
综合 费用 | 管理费 |  | % |  | 27 | 17069.01 | 8.615% | 27 | 42741.33 | 10.71%
| 利润 |  | % |  | 10 | 6321.86 | 3.191% | 10 | 15830.12 | 3.967%
| 总价措施费 |  | % |  | 5.04 | 8691.21 | 4.386% | 5.04 | 17502.13 | 4.386%
| 安全文明施工费 |  | % |  | 2.95 | 5087.12 | 2.567% | 2.95 | 10244.3 | 2.567%
| 规费 |  | % |  | 2.94 | 5474.95 | 2.763% | 2.94 | 11025.32 | 2.763%
| 增值税 |  | % |  | 3.360 | 6441.05 | 3.251% | 3.360 | 12970.82 | 3.251%
建安工程造价 |  |  | 元 |  |  | 198138.95 |  |  | 399007.09
工程内容：制模、立模、拆模，钢筋制作、绑扎，混凝土吊运、浇筑、养护等。
计量单位：100m3
指标编号 |  |  |  |  | 6BF-102 |  |  | 6BF-103
项 目 |  |  |  |  | 圆隧道钢筋混凝土内衬
[5 empty] | 侧向衬墙 |  | 占指标 基价(%) | 顶内衬墙 |  | 占指标 基价(%)
指标基价 |  |  |  | 元 | 507318.76 |  | 100% | 794809.57 |  | 100%
其中 | 一、建筑安装工程费 |  |  | 元 | 507318.76 |  | 100% | 794809.57 |  | 100%
| 二、设备购置费 |  |  | 元
建筑安装工程费
类别 | 代码 | 名称 | 单位 | 单价 | 数量 | 合价 | 占% | 数量 | 合价 | 占%
人工 | 00150105 | 一般技工 | 工日 | 240 | 716 | 171840 |  | 1355 | 325200
|  | 人工费小计 | 元 |  |  | 171840 | 33.87% |  | 325200 | 40.92%
材料 | 80212105 | 预拌混凝土(泵送型)C30 | m3 | 532.76 | 103.350 | 55060.75 |  | 103.350 | 55060.75
| 01010100 | 钢筋 综合 | t | 5210 | 15.680 | 81692.8 |  | 16.730 | 87163.3
| 32090101 | 木模板 | m3 | 1850 | 1.530 | 2830.5 |  | 4.590 | 8491.5
| 6100210 | 钢模及配件 | kg | 5.47 | 1127.000 | 6164.69 |  | 3380.000 | 18488.6
| 03410200 | 电焊条 | kg | 6.68 | 164.780 | 1100.73 |  | 210.920 | 1408.95
| 31130112 | 辅助材料费 | % |  | 2 | 2936.99 |  | 2 | 3412.26
|  | 材料费小计 | 元 |  |  | 149786.46 | 29.53% |  | 174025.36 | 21.9%
机械 | 99051306 | 混凝土输送泵车 75m3/h | 台班 | 2087.45 | 6.09 | 12712.57 |  | 6.09 | 12712.57
| 99090106 | 履带式起重机 15t | 台班 | 1135.01 | 12.18 | 13824.42 |  | 12.18 | 13824.42
| 99090503 | 汽车式起重机 5t | 台班 | 692.32 | 12.49 | 8647.08 |  | 26.82 | 18568.02
| 99250304 | 交流弧焊机 30kVA | 台班 | 102.3 | 46.24 | 4730.35 |  | 59.18 | 6054.11
| 31130595 | 辅助机械费 | % |  | 3 | 1197.43 |  | 3 | 1534.77
|  | 机械费小计 | 元 |  |  | 41111.85 | 8.104% |  | 52693.89 | 6.63%
直接费小计 |  |  | 元 |  |  | 362738.31 | 71.5% |  | 551919.25 | 69.44%
综合 费用 | 管理费 |  | % |  | 27 | 57497 | 11.33% | 27 | 102031.35 | 12.84%
| 利润 |  | % |  | 10 | 21295.19 | 4.198% | 10 | 37789.39 | 4.755%
| 总价措施费 |  | % |  | 5.04 | 22253.14 | 4.386% | 5.04 | 34863.7 | 4.386%
| 安全文明施工费 |  | % |  | 2.95 | 13025.15 | 2.567% | 2.95 | 20406.33 | 2.567%
| 规费 |  | % |  | 2.94 | 14018.18 | 2.763% | 2.94 | 21962.09 | 2.763%
| 增值税 |  | % |  | 3.360 | 16491.79 | 3.251% | 3.360 | 25837.46 | 3.251%
建安工程造价 |  |  | 元 |  |  | 507318.76 |  |  | 794809.57
B.2.25 隧道内钢筋混凝土道路
工程内容：制模、立模、拆模，钢筋制作、绑扎，混凝土吊运、浇筑、养护等。
计量单位：100m3
指标编号 |  |  |  |  | 6BF-104 |  |  | 6BF-105
项 目 |  |  |  |  | 隧道内钢筋混凝土道路
[5 empty] | 矩形隧道道路 |  | 占指标 基价(%) | 圆形隧道道路 |  | 占指标 基价(%)
指标基价 |  |  |  | 元 | 237009.07 |  | 100% | 457883.61 |  | 100%
其中 | 一、建筑安装工程费 |  |  | 元 | 237009.07 |  | 100% | 457883.61 |  | 100%
| 二、设备购置费 |  |  | 元
建筑安装工程费
类别 | 代码 | 名称 | 单位 | 单价 | 数量 | 合价 | 占% | 数量 | 合价 | 占%
人工 | 00150105 | 一般技工 | 工日 | 240 | 180 | 43200 |  | 570 | 136800
|  | 人工费小计 | 元 |  |  | 43200 | 18.23% |  | 136800 | 29.88%
材料 | 80212105 | 预拌混凝土(泵送型)C30 | m3 | 532.76 | 103.530 | 55156.64 |  | 103.530 | 55156.64
| 01010100 | 钢筋 综合 | t | 5210 | 11.900 | 61999 |  | 17.610 | 91748.1
| 32090101 | 木模板 | m3 | 1850 | 0.710 | 1313.5 |  | 2.550 | 4717.5
| 6100210 | 钢模及配件 | kg | 5.47 |  | 0 |  | 1825.800 | 9987.13
| 03410200 | 电焊条 | kg | 6.68 | 22.240 | 148.56 |  | 32.230 | 215.3
| 11550504 | 乳化沥青 | kg | 3.47 | 261.430 | 907.16 |  | 115.060 | 399.26
| 31130112 | 辅助材料费 | % |  | 3 | 3585.75 |  | 3 | 4866.72
|  | 材料费小计 | 元 |  |  | 123110.61 | 51.94% |  | 167090.65 | 36.49%
机械 | 99090106 | 履带式起重机 15t | 台班 | 1135.01 | 1.16 | 1316.61 |  | 0 | 0
| 99090704 | 龙门式起重机 10t | 台班 | 807.51 | 0 | 0 |  | 14.02 | 11321.29
| 99051306 | 混凝土输送泵车 75m3/h | 台班 | 2087.45 | 7.46 | 15572.38 |  | 7.46 | 15572.38
| 99250304 | 交流弧焊机 30kVA | 台班 | 102.3 | 2.65 | 271.1 |  | 3.05 | 312.02
| 99433307 | 电动空气压缩机 1m3/min | 台班 | 62.65 | 0 | 0 |  | 2.36 | 147.85
| 99070906 | 载重汽车 4t | 台班 | 634.88 | 0 | 0 |  | 6.51 | 4133.07
| 31130595 | 辅助机械费 | % |  | 2 | 343.2 |  | 2 | 629.73
|  | 机械费小计 | 元 |  |  | 17503.29 | 7.385% |  | 32116.34 | 7.014%
直接费小计 |  |  | 元 |  |  | 183813.9 | 77.56% |  | 336006.99 | 73.38%
综合 费用 | 管理费 |  | % |  | 27 | 16389.89 | 6.915% | 27 | 45607.41 | 9.96%
| 利润 |  | % |  | 10 | 6070.33 | 2.561% | 10 | 16891.63 | 3.689%
| 总价措施费 |  | % |  | 5.04 | 10396.22 | 4.386% | 5.04 | 20084.7 | 4.386%
| 安全文明施工费 |  | % |  | 2.95 | 6085.09 | 2.567% | 2.95 | 11755.93 | 2.567%
| 规费 |  | % |  | 2.94 | 6549.01 | 2.763% | 2.94 | 12652.19 | 2.763%
| 增值税 |  | % |  | 3.360 | 7704.63 | 3.251% | 3.360 | 14884.76 | 3.251%
建安工程造价 |  |  | 元 |  |  | 237009.07 |  |  | 457883.61
B.2.26 隧道内沥青路面
工程内容：放养、凿边、涂乳化沥青、铺筑、碾压、封边、清理等。
计量单位：100m2
指标编号 |  |  |  |  | 6BF-106 |  |  | 6BF-107
项 目 |  |  |  |  | 隧道内沥青路面
[5 empty] | 沥青面层80mm |  | 占指标 基价(%) | 防滑层80mm |  | 占指标 基价(%)
指标基价 |  |  |  | 元 | 19125.47 |  | 100% | 9941.05 |  | 100%
其中 | 一、建筑安装工程费 |  |  | 元 | 19125.47 |  | 100% | 9941.05 |  | 100%
| 二、设备购置费 |  |  | 元
建筑安装工程费
类别 | 代码 | 名称 | 单位 | 单价 | 数量 | 合价 | 占% | 数量 | 合价 | 占%
人工 | 00150105 | 一般技工 | 工日 | 240 | 3 | 720 |  | 1 | 240
|  | 人工费小计 | 元 |  |  | 720 | 3.765% |  | 240 | 2.414%
材料 | 6100700 | 中粒式沥青混凝土 AC-30 | t | 731.28 | 12.520 | 9155.63 |  |  | 0
| 6100710 | 细粒式沥青混凝土 AC-13 | t | 746.3 | 7.350 | 5485.31 |  |  | 0
| 6100720 | 抗滑表层 AK-13-0 | t | 785.3 |  | 0 |  | 9.950 | 7813.74
| 11550504 | 乳化沥青 | kg | 3.47 | 64.890 | 225.17 |  | 32.450 | 112.6
| 31130112 | 辅助材料费 | % |  | 2 | 297.32 |  | 2 | 158.53
|  | 材料费小计 | 元 |  |  | 15163.43 | 79.28% |  | 8084.87 | 81.33%
机械 | 99130906 | 沥青混凝土摊铺机 12t | 台班 | 1879.6 | 0.12 | 225.55 |  | 0.06 | 112.78
| 99130317 | 振动压路机 15t | 台班 | 1321.01 | 0.09 | 118.89 |  | 0.04 | 52.84
| 31130595 | 辅助机械费 | % |  | 5 | 17.22 |  | 5 | 8.28
|  | 机械费小计 | 元 |  |  | 361.66 | 1.891% |  | 173.9 | 1.749%
直接费小计 |  |  | 元 |  |  | 16245.09 | 84.94% |  | 8498.77 | 85.49%
综合 费用 | 管理费 |  | % |  | 27 | 292.05 | 1.527% | 27 | 111.75 | 1.124%
| 利润 |  | % |  | 10 | 108.17 | 0.5656% | 10 | 41.39 | 0.4164%
| 总价措施费 |  | % |  | 5.04 | 838.92 | 4.386% | 5.04 | 436.06 | 4.386%
| 安全文明施工费 |  | % |  | 2.95 | 491.04 | 2.567% | 2.95 | 255.23 | 2.567%
| 规费 |  | % |  | 2.94 | 528.47 | 2.763% | 2.94 | 274.69 | 2.763%
| 增值税 |  | % |  | 3.360 | 621.73 | 3.251% | 3.360 | 323.16 | 3.251%
建安工程造价 |  |  | 元 |  |  | 19125.47 |  |  | 9941.05
B.2.27 隧道内暗挖旁通道、泵房
工程内容：注浆法土体加固：钻孔、放阀管、配浆注浆。喷射混凝土：砂浆锚杆、搭喷射平台、喷射混凝土。
计量单位：100m3
指标编号 |  |  |  |  | 6BF-108 |  |  | 6BF-109
项 目 |  |  |  |  | 隧道内暗挖旁通道、泵房
[5 empty] | 注浆加固土体 |  | 占指标 基价(%) | 开挖加固土体 |  | 占指标 基价(%)
指标基价 |  |  |  | 元 | 64647.04 |  | 100% | 94934.3 |  | 100%
其中 | 一、建筑安装工程费 |  |  | 元 | 64647.04 |  | 100% | 94934.3 |  | 100%
| 二、设备购置费 |  |  | 元
建筑安装工程费
类别 | 代码 | 名称 | 单位 | 单价 | 数量 | 合价 | 占% | 数量 | 合价 | 占%
人工 | 00150105 | 一般技工 | 工日 | 240 | 66 | 15840 |  | 205 | 49200
|  | 人工费小计 | 元 |  |  | 15840 | 24.5% |  | 49200 | 51.83%
材料 | 04010141 | 水泥 42.5 | t | 570 | 11.130 | 6344.1 |  |  | 0
| 04090901 | 磨细粉煤灰 | t | 68.88 | 8.190 | 564.13 |  |  | 0
| 04090311 | 膨润土 | kg | 0.29 | 2291.330 | 664.49 |  |  | 0
| 12413531 | 水玻璃 | kg | 3.24 | 578.340 | 1873.82 |  |  | 0
| 6100250 | 注浆阀管 | m | 10.84 | 1254.600 | 13599.86 |  |  | 0
| 31130112 | 辅助材料费 | % |  | 10 | 2304.64 |  | 0 | 0
|  | 材料费小计 | 元 |  |  | 25351.04 | 39.21% |  | 0 | 0%
机械 | 99090704 | 龙门式起重机 10t | 台班 | 807.51 | 0 | 0 |  | 5.56 | 4489.76
| 99351111 | 液压钻机 G-2A | 台班 | 891.76 | 5.04 | 4494.47 |  | 0 | 0
| 99430735 | 双液压注浆泵 PH2×5 | 台班 | 138.2 | 4.2 | 580.44 |  | 0 | 0
| 99430707 | 泥浆泵 100 | 台班 | 263.67 | 5.04 | 1328.9 |  | 0 | 0
| 99433309 | 电动空气压缩机 6m3/min | 台班 | 274.09 | 0 | 0 |  | 22.22 | 6090.28
| 31130595 | 辅助机械费 | % |  | 5 | 320.19 |  | 5 | 529
|  | 机械费小计 | 元 |  |  | 6724 | 10.4% |  | 11109.04 | 11.7%
直接费小计 |  |  | 元 |  |  | 47915.04 | 74.12% |  | 60309.04 | 63.53%
综合 费用 | 管理费 |  | % |  | 27 | 6092.28 | 9.424% | 27 | 16283.44 | 17.15%
| 利润 |  | % |  | 10 | 2256.4 | 3.49% | 10 | 6030.9 | 6.353%
| 总价措施费 |  | % |  | 5.04 | 2835.69 | 4.386% | 5.04 | 4164.22 | 4.386%
| 安全文明施工费 |  | % |  | 2.95 | 1659.78 | 2.567% | 2.95 | 2437.39 | 2.567%
| 规费 |  | % |  | 2.94 | 1786.32 | 2.763% | 2.94 | 2623.21 | 2.763%
| 增值税 |  | % |  | 3.360 | 2101.53 | 3.251% | 3.360 | 3086.1 | 3.251%
建安工程造价 |  |  | 元 |  |  | 64647.04 |  |  | 94934.3
工程内容：注浆法土体加固：钻孔、放阀管、配浆注浆。喷射混凝土：砂浆锚杆、搭喷射平台、喷射混凝土。
计量单位：100m3
指标编号 |  |  |  |  | 6BF-110 |  |  | 6BF-111
项 目 |  |  |  |  | 隧道内暗挖旁通道、泵房
[5 empty] | 喷射混凝土 |  | 占指标 基价(%) | 旁通道混凝土 |  | 占指标 基价(%)
指标基价 |  |  |  | 元 | 508575.78 |  | 100% | 1349500.29 |  | 100%
其中 | 一、建筑安装工程费 |  |  | 元 | 508575.78 |  | 100% | 1349500.29 |  | 100%
| 二、设备购置费 |  |  | 元
建筑安装工程费
类别 | 代码 | 名称 | 单位 | 单价 | 数量 | 合价 | 占% | 数量 | 合价 | 占%
人工 | 00150105 | 一般技工 | 工日 | 240 | 805 | 193200 |  | 2522 | 605280
|  | 人工费小计 | 元 |  |  | 193200 | 37.99% |  | 605280 | 44.85%
材料 | 80212105 | 预拌混凝土(泵送型)C30 | m3 | 532.76 | 150.340 | 80095.14 |  | 103.530 | 55156.64
| 01010100 | 钢筋 综合 | t | 5210 | 6.920 | 36053.2 |  | 16.310 | 84975.1
| 32090101 | 木模板 | m3 | 1850 |  | 0 |  | 28.320 | 52392
| 03410200 | 电焊条 | kg | 6.68 | 116.540 | 778.49 |  | 281.100 | 1877.75
| 31130112 | 辅助材料费 | % |  | 10 | 11692.68 |  | 10 | 19440.15
|  | 材料费小计 | 元 |  |  | 128619.51 | 25.29% |  | 213841.64 | 15.85%
机械 | 99051306 | 混凝土输送泵车 75m3/h | 台班 | 2087.45 | 6.15 | 12837.82 |  | 19.69 | 41101.89
| 99090704 | 龙门式起重机 10t | 台班 | 807.51 | 0 | 0 |  | 49.41 | 39899.07
| 99051907 | 混凝土喷射机 5m3/h | 台班 | 676.96 | 19.51 | 13207.49 |  | 0 | 0
| 99433309 | 电动空气压缩机 6m3/min | 台班 | 274.09 | 16.78 | 4599.23 |  | 0 | 0
| 99250304 | 交流弧焊机 30kVA | 台班 | 102.3 | 35.6 | 3641.88 |  | 101.28 | 10360.94
| 31130595 | 辅助机械费 | % |  | 5 | 1714.32 |  | 5 | 4568.1
|  | 机械费小计 | 元 |  |  | 36000.74 | 7.079% |  | 95930 | 7.109%
直接费小计 |  |  | 元 |  |  | 357820.25 | 70.36% |  | 915051.64 | 67.81%
综合 费用 | 管理费 |  | % |  | 27 | 61884.2 | 12.17% | 27 | 189326.7 | 14.03%
| 利润 |  | % |  | 10 | 22920.07 | 4.507% | 10 | 70121 | 5.196%
| 总价措施费 |  | % |  | 5.04 | 22308.28 | 4.386% | 5.04 | 59194.77 | 4.386%
| 安全文明施工费 |  | % |  | 2.95 | 13057.42 | 2.567% | 2.95 | 34647.73 | 2.567%
| 规费 |  | % |  | 2.94 | 14052.91 | 2.763% | 2.94 | 37289.25 | 2.763%
| 增值税 |  | % |  | 3.360 | 16532.65 | 3.251% | 3.360 | 43869.2 | 3.251%
建安工程造价 |  |  | 元 |  |  | 508575.78 |  |  | 1349500.29
工程内容：拆钢管片：卸螺栓，吊拆管片，装运出井。旁通道、泵房混凝土：混凝土输送、立模、扎钢筋浇混凝土。钢埋件：加工、焊接、安装。接缝处置：安装止水带、接缝灌浆等。
计量单位：t
指标编号 |  |  |  |  | 6BF-112 |  |  | 6BF-113
项 目 |  |  |  |  | 隧道内暗挖旁通道、泵房
[5 empty] | 拆钢管片 |  | 占指标 基价(%) | 钢埋件 |  | 占指标 基价(%)
指标基价 |  |  |  | 元 | 14202.23 |  | 100% | 22014.08 |  | 100%
其中 | 一、建筑安装工程费 |  |  | 元 | 14202.23 |  | 100% | 22014.08 |  | 100%
| 二、设备购置费 |  |  | 元
建筑安装工程费
类别 | 代码 | 名称 | 单位 | 单价 | 数量 | 合价 | 占% | 数量 | 合价 | 占%
人工 | 00150105 | 一般技工 | 工日 | 240 | 21 | 5040 |  | 26 | 6240
|  | 人工费小计 | 元 |  |  | 5040 | 35.49% |  | 6240 | 28.35%
材料 | 34020901 | 枕木 | m3 | 1714.48 | 0.060 | 102.87 |  |  | 0
| 6100090 | 粗加工钢材 | t | 5212.99 | 0.090 | 469.17 |  | 1.080 | 5630.03
| 03410200 | 电焊条 | kg | 6.68 | 2.190 | 14.63 |  | 39.720 | 265.33
| 31130112 | 辅助材料费 | % |  | 2 | 11.73 |  | 2 | 117.91
|  | 材料费小计 | 元 |  |  | 598.4 | 4.213% |  | 6013.27 | 27.32%
机械 | 99090704 | 龙门式起重机 10t | 台班 | 807.51 | 2.36 | 1905.72 |  | 1.89 | 1526.19
| 99073123 | 轨道平车 5t | 台班 | 20.49 | 6.3 | 129.09 |  | 4.41 | 90.36
| 99072506 | 电瓶车 8t | 台班 | 387.78 | 3.15 | 1221.51 |  | 2.21 | 856.99
| 99250304 | 交流弧焊机 30kVA | 台班 | 102.3 | 0.63 | 64.45 |  | 6.97 | 713.03
| 99450303 | 轴流风机 7.5kW | 台班 | 52.43 | 2.96 | 155.19 |  | 1.97 | 103.29
| 31130595 | 辅助机械费 | % |  | 2 | 69.52 |  | 2 | 65.8
|  | 机械费小计 | 元 |  |  | 3545.48 | 24.96% |  | 3355.66 | 15.24%
直接费小计 |  |  | 元 |  |  | 9183.88 | 64.67% |  | 15608.93 | 70.9%
综合 费用 | 管理费 |  | % |  | 27 | 2318.08 | 16.32% | 27 | 2590.83 | 11.77%
| 利润 |  | % |  | 10 | 858.55 | 6.045% | 10 | 959.57 | 4.359%
| 总价措施费 |  | % |  | 5.04 | 622.97 | 4.386% | 5.04 | 965.63 | 4.386%
| 安全文明施工费 |  | % |  | 2.95 | 364.64 | 2.567% | 2.95 | 565.2 | 2.567%
| 规费 |  | % |  | 2.94 | 392.43 | 2.763% | 2.94 | 608.29 | 2.763%
| 增值税 |  | % |  | 3.360 | 461.68 | 3.251% | 3.360 | 715.63 | 3.251%
建安工程造价 |  |  | 元 |  |  | 14202.23 |  |  | 22014.08
工程内容：拆钢管片：卸螺栓，吊拆管片，装运出井。旁通道、泵房混凝土：混凝土输送、立模、扎钢筋浇混凝土。钢埋件：加工、焊接、安装。接缝处置：安装止水带、接缝灌浆等。
计量单位：m
指标编号 |  |  |  |  | 6BF-114
项 目 |  |  |  |  | 隧道内暗挖旁通道、泵房
[5 empty] | 接缝处置 |  | 占指标 基价(%)
指标基价 |  |  |  | 元 | 17795.98 |  | 100%
其中 | 一、建筑安装工程费 |  |  | 元 | 17795.98 |  | 100%
| 二、设备购置费 |  |  | 元
建筑安装工程费
类别 | 代码 | 名称 | 单位 | 单价 | 数量 | 合价 | 占%
人工 | 00150105 | 一般技工 | 工日 | 240 | 23 | 5520
|  | 人工费小计 | 元 |  |  | 5520 | 31.02%
材料 | 6100090 | 粗加工钢材 | t | 5212.99 | 0.360 | 1876.68
| 03410200 | 电焊条 | kg | 6.68 | 28.080 | 187.57
| 12413525 | 氯丁酚醛胶 303 | kg | 14.89 | 10.360 | 154.26
| 04010801 | 乳胶水泥 | kg | 10.47 | 79.680 | 834.25
| 02010405 | 结皮海绵橡胶板 | kg | 17.64 | 28.820 | 508.38
| 11610314 | 内防水橡胶止水带 | m | 67.8 | 1.070 | 72.55
| 31130112 | 辅助材料费 | % |  | 2 | 72.67
|  | 材料费小计 | 元 |  |  | 3706.36 | 20.83%
机械 | 99090704 | 龙门式起重机 10t | 台班 | 807.51 | 2.14 | 1728.07
| 99073123 | 轨道平车 5t | 台班 | 20.49 | 4.26 | 87.29
| 99072506 | 电瓶车 8t | 台班 | 387.78 | 2.13 | 825.97
| 99250304 | 交流弧焊机 30kVA | 台班 | 102.3 | 2.6 | 265.98
| 99450303 | 轴流风机 7.5kW | 台班 | 52.43 | 2.14 | 112.2
| 31130595 | 辅助机械费 | % |  | 2 | 60.39
|  | 机械费小计 | 元 |  |  | 3079.9 | 17.31%
直接费小计 |  |  | 元 |  |  | 12306.26 | 69.15%
综合 费用 | 管理费 |  | % |  | 27 | 2321.97 | 13.05%
| 利润 |  | % |  | 10 | 859.99 | 4.832%
| 总价措施费 |  | % |  | 5.04 | 780.61 | 4.386%
| 安全文明施工费 |  | % |  | 2.95 | 456.9 | 2.567%
| 规费 |  | % |  | 2.94 | 491.74 | 2.763%
| 增值税 |  | % |  | 3.360 | 578.51 | 3.251%
建安工程造价 |  |  | 元 |  |  | 17795.98
B.2.28 结构诱导缝
工程内容：结构缝清洗，安装止水带，灌注密封材料等。
计量单位：m
指标编号 |  |  |  |  | 6BF-115 |  |  | 6BF-116
项 目 |  |  |  |  | 结构诱导缝
[5 empty] | 顶板 |  | 占指标 基价(%) | 底板 |  | 占指标 基价(%)
指标基价 |  |  |  | 元 | 610.56 |  | 100% | 1025.25 |  | 100%
其中 | 一、建筑安装工程费 |  |  | 元 | 610.56 |  | 100% | 1025.25 |  | 100%
| 二、设备购置费 |  |  | 元
建筑安装工程费
类别 | 代码 | 名称 | 单位 | 单价 | 数量 | 合价 | 占% | 数量 | 合价 | 占%
人工 | 00150105 | 一般技工 | 工日 | 240 | 1 | 240 |  | 2 | 480
|  | 人工费小计 | 元 |  |  | 240 | 39.31% |  | 480 | 46.82%
材料 | 11610314 | 内防水橡胶止水带 | m | 67.8 | 1.090 | 73.9 |  | 1.090 | 73.9
| 6100600 | 聚硫密封胶 | kg | 28 | 0.990 | 27.72 |  | 0.590 | 16.52
| 6100091 | 粗加工钢材 | kg | 5.21 | 12.340 | 64.29 |  | 12.340 | 64.29
| 6100480 | 平板形橡胶止水带 | m | 30.69 |  | 0 |  | 1.090 | 33.45
| 31130112 | 辅助材料费 | % |  | 5 | 8.3 |  | 5 | 9.41
|  | 材料费小计 | 元 |  |  | 174.21 | 28.53% |  | 197.57 | 19.27%
机械 |  | 机械费 | % |  | 5 | 20.71 |  | 4 | 27.1
|  | 机械费小计 | 元 |  |  | 20.71 | 3.392% |  | 27.1 | 2.643%
直接费小计 |  |  | 元 |  |  | 434.92 | 71.23% |  | 704.67 | 68.73%
综合 费用 | 管理费 |  | % |  | 27 | 70.39 | 11.53% | 27 | 136.92 | 13.35%
| 利润 |  | % |  | 10 | 26.07 | 4.27% | 10 | 50.71 | 4.946%
| 总价措施费 |  | % |  | 5.04 | 26.78 | 4.386% | 5.04 | 44.97 | 4.386%
| 安全文明施工费 |  | % |  | 2.95 | 15.68 | 2.568% | 2.95 | 26.32 | 2.567%
| 规费 |  | % |  | 2.94 | 16.87 | 2.763% | 2.94 | 28.33 | 2.763%
| 增值税 |  | % |  | 3.360 | 19.85 | 3.251% | 3.360 | 33.33 | 3.251%
建安工程造价 |  |  | 元 |  |  | 610.56 |  |  | 1025.25
工程内容：结构缝清洗，安装止水带，灌注密封材料等。
计量单位：m
指标编号 |  |  |  |  | 6BF-117 |  |  | 6BF-118
项 目 |  |  |  |  | 结构诱导缝
[5 empty] | 侧墙 |  | 占指标 基价(%) | 中楼板 |  | 占指标 基价(%)
指标基价 |  |  |  | 元 | 10812.88 |  | 100% | 508.63 |  | 100%
其中 | 一、建筑安装工程费 |  |  | 元 | 10812.88 |  | 100% | 508.63 |  | 100%
| 二、设备购置费 |  |  | 元
建筑安装工程费
类别 | 代码 | 名称 | 单位 | 单价 | 数量 | 合价 | 占% | 数量 | 合价 | 占%
人工 | 00150105 | 一般技工 | 工日 | 240 | 2 | 480 |  | 1 | 240
|  | 人工费小计 | 元 |  |  | 480 | 4.439% |  | 240 | 47.19%
材料 | 11610314 | 内防水橡胶止水带 | m | 67.8 | 1.090 | 73.9 |  |  | 0
| 6100480 | 平板形橡胶止水带 | m | 30.69 | 1.090 | 33.45 |  | 1.090 | 33.45
| 6100600 | 聚硫密封胶 | kg | 28 | 0.590 | 16.52 |  | 0.340 | 9.52
| 6100091 | 粗加工钢材 | kg | 5.21 | 12.340 | 64.29 |  | 6.180 | 32.2
| 6100620 | 氯丁胶水泥砂浆 | kg | 331.11 | 23.560 | 7800.95 |  |  | 0
| 31130112 | 辅助材料费 | % |  | 5 | 399.46 |  | 5 | 3.76
|  | 材料费小计 | 元 |  |  | 8388.57 | 77.58% |  | 78.93 | 15.52%
机械 |  | 机械费 | % |  | 3 | 266.06 |  | 8 | 25.51
|  | 机械费小计 | 元 |  |  | 266.06 | 2.461% |  | 25.51 | 5.015%
直接费小计 |  |  | 元 |  |  | 9134.63 | 84.48% |  | 344.44 | 67.72%
综合 费用 | 管理费 |  | % |  | 27 | 201.44 | 1.863% | 27 | 71.69 | 14.09%
| 利润 |  | % |  | 10 | 74.61 | 0.69% | 10 | 26.55 | 5.22%
| 总价措施费 |  | % |  | 5.04 | 474.3 | 4.386% | 5.04 | 22.31 | 4.386%
| 安全文明施工费 |  | % |  | 2.95 | 277.62 | 2.567% | 2.95 | 13.06 | 2.568%
| 规费 |  | % |  | 2.94 | 298.78 | 2.763% | 2.94 | 14.05 | 2.762%
| 增值税 |  | % |  | 3.360 | 351.5 | 3.251% | 3.360 | 16.53 | 3.25%
建安工程造价 |  |  | 元 |  |  | 10812.88 |  |  | 508.63
B.2.29 结构防水层
工程内容：结构层表面清洗，刷冷底子油，铺防水卷材，涂防水材料等。
计量单位：100m2
指标编号 |  |  |  |  | 6BF-119 |  |  | 6BF-120
项 目 |  |  |  |  | 结构防水层
[5 empty] | 改良沥青防水层 |  | 占指标 基价(%) | 聚氨酯涂料防水层 |  | 占指标 基价(%)
指标基价 |  |  |  | 元 | 17062.4 |  | 100% | 20577.73 |  | 100%
其中 | 一、建筑安装工程费 |  |  | 元 | 17062.4 |  | 100% | 20577.73 |  | 100%
| 二、设备购置费 |  |  | 元
建筑安装工程费
类别 | 代码 | 名称 | 单位 | 单价 | 数量 | 合价 | 占% | 数量 | 合价 | 占%
人工 | 00150105 | 一般技工 | 工日 | 240 | 11 | 2640 |  | 11 | 2640
|  | 人工费小计 | 元 |  |  | 2640 | 15.47% |  | 2640 | 12.83%
材料 | 11592508 | 冷底子油 | kg | 4.83 | 45.900 | 221.7 |  |  | 0
| 6100620 | 氯丁胶水泥砂浆 | kg | 331.11 | 9.180 | 3039.59 |  | 9.180 | 3039.59
| 6100630 | 改良沥青防水卷材 | m2 | 30 | 118.320 | 3549.6 |  |  | 0
| 6100640 | 环氧聚氨酯涂料 | m2 | 56.5 | 3.060 | 172.89 |  | 121.380 | 6857.97
| 31130112 | 辅助材料费 | % |  | 5 | 349.19 |  | 5 | 494.88
|  | 材料费小计 | 元 |  |  | 7332.97 | 42.98% |  | 10392.44 | 50.5%
机械 | 99052311 | 电动灌浆机 | 台班 | 328.72 | 8.66 | 2846.72 |  | 8.66 | 2846.72
|  | 机械费小计 | 元 |  |  | 2846.72 | 16.68% |  | 2846.72 | 13.83%
直接费小计 |  |  | 元 |  |  | 12819.69 | 75.13% |  | 15879.16 | 77.17%
综合 费用 | 管理费 |  | % |  | 27 | 1481.41 | 8.682% | 27 | 1481.41 | 7.199%
| 利润 |  | % |  | 10 | 548.67 | 3.216% | 10 | 548.67 | 2.666%
| 总价措施费 |  | % |  | 5.04 | 748.43 | 4.386% | 5.04 | 902.63 | 4.386%
| 安全文明施工费 |  | % |  | 2.95 | 438.07 | 2.567% | 2.95 | 528.32 | 2.567%
| 规费 |  | % |  | 2.94 | 471.47 | 2.763% | 2.94 | 568.6 | 2.763%
| 增值税 |  | % |  | 3.360 | 554.66 | 3.251% | 3.360 | 668.94 | 3.251%
建安工程造价 |  |  | 元 |  |  | 17062.4 |  |  | 20577.73